## rekapitulace
Rekonstrukce venkovního bazénu DL Křetín
Výkaz výměr
Rekapitulace
okruh | cena
Projektová dokumentace
Plavecký bazén
Stavební část
Technologická elektroinstalace
Zprovoznění systému
Dokumnetace skutečného provedení
Náklady na dopravu
Ostatní náklady
Celkem bez DPH

## plavecký bazén
okruh "A" - plavecký bazén
technologické zařízení úpravny bazénových vod
poz. | Popis | počet | jedn. | cena/jedn. | cena celkem | poznámka
A.1. | Filtr s výškou písku 1,0m, madx. Tlak ve filtru 2,5 bar, materiál:polyester+skelné vlákno, praní vodou, připojení d75 | 1 | ks
| komplet pro filtr (manometry, odvzdušnění filtru, boční otvor ve filtru D400) | 1 | ks
| Armaturní systém k filtru-6-ti cestný ventil, praní voda, d 75 | 1 | ks
| Filtrační náplň - křemičitý písek frakce VP2 | 1 | ks
A.2.1.-2. | Horizontální recirkulační čerpadlo, s interovaným filtrem vlasů a hrubých nečistot, materiál: polypropylen vyztužen skleněným vláknem, krytí motoru IP 55, třída energetické účinnosti IE3 | 2 | ks
A.3. | Měřící a dávkovací zařízení pro kontinuelní kontrolu kvality vody (pH, redox, volný a vázaný chlor, teplota); rozvodů chemikálií a příslušných armatur a uzavíracích ventilů pro regulaci průtoku vzorku vody, 0,3kW, 230V | 1 | ks
A.4. | Čerpadlo horizontální pro odběru vzorku z plastu s lapačem nečistot, včetně el. Ventul uzavření nátoku | 1 | ks
A.5. | Dávkovací čerpadlo koagulantu, Q=0-5l/h, P=0,03kW, 230V | 1 | ks
A.6.1.-2. | Rozpouštěcí nádrž 50l z PE včetně pojistýných záchytných nádrží z PE | 2 | ks
A.8. | Průtokoměr indukční - snímač průtoku s dálkovým přenosem dat, 230 V | 1 | ks
A.9. | Akumulační jímka pro bazénovou vodu, plastová jmka z PP desek, sestavena na místě, rozměry 3x2x1,5m | 1 | ks
A.10. | Sondy - pro hlídání hladiny v akumulační nádrži, blokování čerpadel a dopouštění vody do akumulační jímky, 5 ks leektrod 316 L, včetně elektroventilu doupouštění | 1 | ks
A.11. | Elektroventil pro přepínání žlábku do kanalizace DN50, včetně čistícího kusu a 2x šroubení pro pravidelnou snadnou demontáž. | 1 | ks
celkem
koncové prvky v bazénu - Plavecký bazén
a1 | Dnová přítoková recirkulační tryska pro foliové bazény z plastu | 1 | sada
a2 | Dnová výpust recirkulace pro foliové bazény z neruzu, boční připojení | 1 | sada
a3 | Stěnová tryska odběru vzorku pro foliový bazén z nerezu | 1 | sada
a4 | Mřížky přelivných žlábků š = 245 mm vč. Rohových kusů a úložných profilů | 1 | sada
a5 | Prostup odtoku z přelivných žlábků z plastu | 1 | sada
celkem
prostupové kusy porubí do bazénu - plavecký bazén
| Prostupové kusy v tlakové řadě PN 10 nebo PN16, vyrobené v kvalitě materiálu nerez, bronz nebo plast. V místě styku s hydroizolací konsturkce vodotěsně přivařená dotyková plocha pro plošné napojení hydroizolace. Vytvořen očko pro přípoj DN50-DN150 | 1 | sada
celkem
potrubí amatury, tvarovky - plavecký bazén
| Trubní rozvody - materiálvé provedení - Tlakové PVC v tlakové řadě 1,0 nebo 1,6 Mpa DN50 - DN 150. Spoje potrubí a tvarovek v provedení PVC lepidlem na plochu vyčištěnou čističem pro lepení PVC spojů. | 1 | sada
| Armaturní systém - kulové ventily, mezipřírubové uzavírací klapky, mezipřírubové zpětné ventily - instalace na potrubí PVC. Připojení armatur do DN 80 šroubením, od profilu DN 50 přírubový spoj, připojení včetně oboustraných montážních přírub. | 1 | sada
Celkem
Mezisoučet
Celkem bez DPH
A.7. | Doplňková dezinfekce bazénové vody: středotlaká UV lampa s příčným prouděním vody okolo UV zářiče, pro plný průtok bazénové vody včetně ovládacího panelu a utomatického čištění trubice, intenzita záření 60mj/cm2, provedení nerez ocel 316L | 1 | ks
Celkem včetně doplňkové dezinfekce

## stavební část
s
poz. | Popis | počet | jedn. | cena/jedn. | cena celkem | poznámka
| Demontáž a likvidace stávajícího bazénu typu Laguna | 1 | ks
| Plavecký bazén - stavební provedení, dodávkou BT vyvaření bazénu bazénovou folíí (folie PVC -P vyztužena tkaninou, tl. Folie 1,5 mm, podkladní geotextilie 500g/m2 s protiplísňovou úpravou, kotvící lišty, kotvy, zálivka, příruby u prostupů), obdelníkový bazén o rozměrech 12x6 m, hloubka vody 1,3-1,5m) | 1 | sada
| Betonový přelivový žlábek pro PVC folii, s horní hranou potaženou platem PVC, šířka tvarovky 300mm a výška 190mm | 1 | sada
| stavební připravenost pro zastřešení bazénu - kolejnice v dlažbě | 1 | sada
| Vybudování technického zázemí, spodní část zázemí - akumulační jímka, cirkulace, v horní části zázemí filtrace a chemické hospodářství | 1 | sada
Celkem včetně doplňkové dezinfekce