## P1_část1_Specifikace
Příloha č. 1 Kupní smlouvy - Technická specifikace
P.č. | Název položky | Požadavek zadavatele | Model - typové/výrobní označení | Výrobce
1 | Ruční radiostanice | Možnost použití až 1000 kanálových pozic. Vysílací výkon až 5W, provozní pásmo 136-174 MHz. Analogový a digitální provoz s vazbou na kanálovou pozici. 3 boční a dvě čelní funkční tlačítka a tlačítko nouze. Numerická klávesnice pro možnost přímého zadávání provoleb, editování SMS nebo volacího seznamu. LED indikátor provozních stavů. Velký barevný, 5-ti řádkový displej - pracuje v režimu Den nebo Noc pro snadné sledování. Funkce SCAN - sledování provozu na více kanálových pozicích. Individuální a skupinové volání, posílání ID stanice, vzdálený monitor a další funkce digitálního provozu. Základní a rozšířená úroveň šifrování hovorů v digitálním provozu. Analogová Select 5 signalizace, QuickCall, Rapid Call. Podpora Capacity Plus a Linked Capacity Plus. VOX - vysílání ovládané hlasem pro vybrané externí audio příslušenství. Automatické nastavení hlasitosti reproduktoru v závislosti na hlučnosti prostředí. Vysoká provozní odolnost - IP68 krytí, US MIL standard 810 C, D, E, F a G. Radiostanice budou dodány včetně příslušenství, a to antény, klipsu na opasek, Li-ion akumulátoru a stolního nabíječe. Radiostanice musí být kompatibilní se stávajícím rádiovým systémem MOTOTRBO VHF v pásmu 136 - 174 MHz používaným na ZZS JmK. | bude doplněno | bude doplněno
2 | Licenční klíč | Klíč slouží k provedení upgrade softwaru. Software pro ruční radiostanice ke zlepšení RX audio zvuku. Software umožňuje vyrovnání Rx zvuku, zkvalitňuje veškerý přijímaný zvuk na cílovou hodnotu a vyrovná tak různé provozní úrovně zvuku z vysílacích radiostanic. Funkce musí být zachována v digitálním i analogovém režimu a na všech typech radiových systémů. | bude doplněno | bude doplněno
3 | Stolní nabíječ | Stolní šestinásobný rychlonabíječ baterií s napájecím zdrojem 240V pro nabíjení ručních radiostanic a jejich baterií. Nabíječ musí umožňovat nabíjet i samostatné originální standardní baterie Li-ion, Ni-MH a Ni-CD. Stav činnosti pro každou jednotlivou pozici pro nabíjení a údržbu baterií se zobrazením LED indikátoru. Rozsah napájecího napětí: 90–265V AC, 50/60 Hz. Typ zásuvky: EU. | bude doplněno | bude doplněno
4 | Externí mikrofon/reproduktor | Oddělený reproduktor s mikrofonem pro použití spolu s ruční radiostanicí s krytím IP 54. Audio jack 3,5mm pro připojení sluchátka, které umožňuje diskrétní poslech. Provozní teplota -30 až +60 C. Tepelná odolnost: -55 až +85 C. | bude doplněno | bude doplněno
5 | Vozidlový nabíječ | Vozidlový nabíječ pro možnost nabíjení baterie ručních radiostanic ve vozidle ze zásuvky 12V-32V DC, včetně montážního držáku nabíječe. Dobití baterie radiostanice z prázdného stavu do 90 minut. Typy podporovaných baterií: Li-ion/NiMH. | bude doplněno | bude doplněno
V …………...……………… dne ……………………
………………………………………………..
jméno, příjmení oprávněné osoby

## P2_část 1_Položkový rozpočet
Příloha č. 2 Kupní smlouvy - položkový rozpočet
P.č. | Název položky | Model - typové/výrobní označení | Počet ks | Cena za 1 ks bez DPH v Kč | Cena za 1 ks včetně DPH v Kč | Cena celkem bez DPH v Kč | Cena celkem včetně DPH v Kč
1 | Ruční radiostanice | bude doplněno | 110 | 0 | 0 | 0 | 0
2 | Licenční klíč | bude doplněno | 110 | 0 | 0 | 0 | 0
3 | Stolní nabíječ | bude doplněno | 10 | 0 | 0 | 0 | 0
4 | Externí mikrofon/reproduktor | bude doplněno | 100 | 0 | 0 | 0 | 0
5 | Vozidlový nabíječ | bude doplněno | 30 | 0 | 0 | 0 | 0
Cena celkem | [5 empty] | 0 | 0
V …………...…………… dne …………………………
………………………………………………..
jméno, příjmení oprávněné osoby

## P2_část1_Specifikace
Příloha č. 1 Kupní smlouvy - Technická specifikace
P.č. | Položka | Požadavek zadavatele | Model - typové/výrobní označení: | Výrobce
1 | Vozidlová radiostanice | Možnost použití až 1000 kanálových pozic. Vysílací výkon až 25W, provozní pásmo 136-174 MHz. Analogový a digitální provoz s vazbou na kanálovou pozici. Velký 4 řádkový barevný grafický displej pracuje v režimu Den nebo Noc pro snadné sledování, velký ovladač pro nastavení hlasitosti a podsvícená ovládací tlačítka. 4 x funkční programovatelná tlačítka usnadňující přístup k přednastaveným funkcím. Výkonný velmi hlasitý čelně umístěný reproduktor. LED indikátor provozních stavů. Odesílání textových zpráv do 140 znaků. Funkce SCAN - sledování provozu na více kanálových pozicích. Individuální a skupinové volání, posílání ID stanice, vzdálený monitor a další funkce digitálního provozu. Základní a rozšířená úroveň šifrování hovorů v digitálním provozu. Analogová Select 5 signalizace, QuickCall, Rapid Call. Podpora Capacity Plus a Linked Capacity Plus. Automatické nastavení hlasitosti reproduktoru v závislosti na hlučnosti prostředí. Zadní konektor pro externí příslušenství s USB podporou. Krytí radiostanice odpovídá IP54, US MIL-STD 810 C-G, Radiostanice budou dodány včetně příslušenství, a to napájecího kabelu 12V, montážního držáku radiostanice, kompaktního ručního mikrofonu včetně závěsu mikrofonu. Radiostanice musí být plně kompatibilní se stávajícím rádiovým systémem MOTOTRBO VHF v pásmu 136 - 174 MHz používaným na ZZS JmK. | bude doplněno | bude doplněno
2 | Licenční klíč | Klíč slouží k provedení upgrade softwaru. Software pro vozidlové radiostanice ke zlepšení RX audio zvuku. Software umožňuje vyrovnání Rx zvuku, zkvalitňuje veškerý přijímaný zvuk na cílovou hodnotu a vyrovnávat tak různé provozní úrovně zvuku z vysílacích radiostanic. Funkce musí být zachována v digitálním i analogovém režimu a na všech typech radiových systémů. | bude doplněno | bude doplněno
3 | Vozidlový mikrofon s klávesnicí | Ruční mikrofon s klávesnicí se třemi bočními programovatelnými tlačítky pro mobilní radiostanice, klávesnice umožňuje přímé zadání individuální volby, přístup k funkcím signalizace, možnost editace volacího seznamu radiostanice, možnost editace SCAN seznamu, přístup do menu radiostanice. Včetně závěsu mikrofonu. | bude doplněno | bude doplněno
4 | Stolní mikrofon | Stolní dispečerský mikrofon pro vozidlové radiostanice, mikrofon musí mít dvě kolébková tlačítka - PTT vysílací a tlačítko Monitor. | bude doplněno | bude doplněno
5 | Spínaný síťový zdroj | Stolní spínaný síťový zdroj pro napájení vozidlové radiostanice, 115-220V, 50/60Hz, 7-12A, 13,8Vdc. Typ zásuvky: EU. | bude doplněno | bude doplněno
6 | Dělená montáž | Sada pro oddělenou montáž vozidlové radiostanice a ovládacího panelu. Montážní sada obsahuje kryt na čelní stranu radiostanice, kryt na zadní stranu ovládacího panelu radiostanice s montážním držákem, plochý flex vodič, montážní plastový nástroj, spojovací materiál. | bude doplněno | bude doplněno
7 | Kabel k dělené montáži | Propojovací kabel v provedení min. 5 metrů pro možnost připojení ovládacího panelu k vozidlové radiostanici při současném použití sady oddělené montáže. | bude doplněno | bude doplněno
8 | Vozidlová anténa | Univerzální prutová anténa pro vozidlové radiostanice. Vertikální polarizace, pracovní kmitočty v rozsahu: 136-470 MHz (a vyšší), zisk zářiče 0 dB, 1/4 lambda, lineární impedance: 50 Ohm, maximální výkon: 50W, pracovní teplota : -40 až +85°C, odpor vzduchu: max. 240km/h, kabel: RG58 délka min. 5 metrů, mechanické provedení - nerezová ocel, možnost změny náklonu prutu, pružina z chromované oceli pro lepší ohebnost. | bude doplněno | bude doplněno
V …………...…………………………… dne …………………………………………….
………………………………………………..
jméno, příjmení oprávněné osoby

## P2_část 2_Položkový rozpočet
Příloha č. 2 Kupní smlouvy - položkový rozpočet
P.č. | Název položky | Model - typové/výrobní označení | Počet ks | Cena za 1 ks bez DPH v Kč | Cena za 1 ks včetně DPH v Kč | Cena celkem bez DPH v Kč | Cena celkem včetně DPH v Kč
1 | Vozidlová radiostanice | bude doplněno | 135 | 0 | 0 | 0 | 0
2 | Licenční klíč | bude doplněno | 135 | 0 | 0 | 0 | 0
3 | Vozidlový mikrofon s klávesnicí | bude doplněno | 40 | 0 | 0 | 0 | 0
4 | Stolní mikrofon | bude doplněno | 10 | 0 | 0 | 0 | 0
5 | Spínaný síťový zdroj | bude doplněno | 10 | 0 | 0 | 0 | 0
6 | Dělená montáž | bude doplněno | 40 | 0 | 0 | 0 | 0
7 | Kabel k dělené montáži | bude doplněno | 40 | 0 | 0 | 0 | 0
8 | Vozidlová anténa | bude doplněno | 90 | 0 | 0 | 0 | 0
Cena celkem | [5 empty] | 0 | 0
V …………...…………………………… dne …………………………………………….
………………………………………………..
jméno, příjmení oprávněné osoby