## List1
Příloha č. 3 Výzvy k podání nabídek - Technická specifikace + Cenová kalkulace
Učebna | Zařízení | Název dodávaného zboží (doplní dodavatel) | Požadované technické paramatery | Nabízené technické paramatery (doplní dodavatel) | Počet kusů | Nabídková cena za 1 ks v Kč bez DPH (doplní dodavatel) | Nabídková cena celkem v Kč bez DPH*
PC učebna 1 | Příslušenství PC | [doplní dodavatel] | Projekční plátno - montáž na stěnu nebo ke stropu - úhlopříčka min. 120" - poměr stran plátna 16:9 - barva bílá matná - výška plátna: min. 149 cm - šířka plátna: min. 265 cm |  | 1 | 0 | 0
| Příslušentsví PC | [doplní dodavatel] | Reproduktory k PC - 2-pásmové, aktivní, regálové, min. 60W - středobasové měniče min. 5", výškové měniče min. 1", frekvenční rozsah min. 75Hz-20kHz - rozhraní min. AUX, USB vstup (PC), subwoofer výstup, dálkové ovládání |  | 1 | 0 | 0
| Software | [doplní dodavatel] | Microsoft OFFICE 365 PLÁN A3 multilicence pro studenty a učitele - jedná se o vybavení, které musí být kompatibilní se stávajícím operačním systémem Windows 10 Pro 64bit - zadavatel umožňuje nabídnutí jiného rovnocenného řešení |  | 16 | 0 | 0
PC učebna - jazyky | Příslušentsví PC | [doplní dodavatel] | Interaktivní tabule + reproduktory - min. rozměry 164x110 cm (16:10) |  | 1 | 0 | 0
PC učebna ICM | Příslušenství PC | [doplní dodavatel] | Projekční plátno - montáž na stěnu nebo ke stropu - úhlopříčka min. 120" - poměr stran plátna 16:9 - barva bílá matná - výška plátna: min. 149 cm - šířka plátna: min. 265 cm |  | 1 | 0 | 0
| Příslušentsví PC | [doplní dodavatel] | Reproduktory k PC - 2-pásmové, aktivní, regálové, min. 60W - středobasové měniče min. 5", výškové měniče min. 1", frekvenční rozsah min. 75Hz-20kHz - rozhraní min. AUX, USB vstup (PC), subwoofer výstup, dálkové ovládání |  | 1 | 0 | 0
Multimediální učebna | Audio | [doplní dodavatel] | Mixážní pult s rozhraním pro připojení k PC - včetně nahrávacího software - řešení pro ozvučení a nahrávací studio s podporou systému PC - minimální počet vstupů 10, nahravaní minimálně 4 stop najednou + obslužnyý software - zabudované standartní digitální efekty |  | 1 | 0 | 0
| Audio | [doplní dodavatel] | Studiové reproduktory - min. rozsah 35Hz - 35kHz - min. výkon 50W RMS |  | 4 | 0 | 0
| Příslušentsví PC | [doplní dodavatel] | Sluchátka s mušlemi pro studiové použití - min. citlivost 104dB - min. impeance 55 Ohmů - min. frekvenční odezva 15Hz- 25kHz |  | 2 | 0 | 0
| Tiskárna | [doplní dodavatel] | 3d tiskárna - minimální požadavky: - pracovní prostor – 11.025 cm3 (25 x 21 x 21 cm) - Integrované LCD, tisk z SD karty (8 GB v balení) nebo z počítače přes USB - 0,4mm tryska (jednoduše vyměnitelná) pro 1,75 mm tiskovou strunu - Výška vrstvy od 0,05 mm - Plně automatická kalibrace tiskové plochy - Vyhřívaná podložka - Automatická kompenzace nepřesně složených os tiskové plochy - Bezúdržbová tisková plocha - Podporované materiály – PLA, ABS, PET, HIPS, Flex PP, Ninjaflex, Laywood, Laybrick, Nylon, - Bamboofill, Bronzefill, ASA, T-Glase,filamenty s uhlíkovým vláknem, polykarbonát aj... - Jednoduchý barevný tisk po vrstvách - Wi-Fi připojení s podpora nebo kompatibilitou SW Octoprint (jedná se o vybavení, které musí být kompatibilní se stávajícími možnostmi zadavatele, zadavatel umožňuje nabídnutí jiného rovnocenného řešení) |  | 2 | 0 | 0
| Příslušenství | [doplní dodavatel] | 3d pero - multifunkční s oled displejem Funkce : 3D kreslení, pájení, vypalování (opracovávání 3D modelů), řezání pomocí odporového drátu, propojení s mobilní aplikace (např. IOS, Android), přednastavené materiálové profily, možnost aktualizace FW při představení nových nástavců. |  | 10 | 0 | 0
| Příslušenství | [doplní dodavatel] | Mikrofon pro nahrávání zpěvu a mluveného slova - rozhraní XLR/jack vstup - fantomové napájení min +48V - analogové symetrické TRS výstupy - sluchátkový výstup |  | 2 | 0 | 0
| Příslušenství | [doplní dodavatel] | Mikrofonní stojany pro uchyceni mikrofonu |  | 2 | 0 | 0
| Příslušenství | [doplní dodavatel] | Dynamický mikrofon studiový pro řízní procesu nahrávání |  | 1 | 0 | 0
Foto atelier | Fotoaparát | [doplní dodavatel] | Fotoaparát - profesionální zrcadlovka vybavená min. 24,3 Mpx CMOS full-frame snímačem s AA filtrem - systémem zaostřování s citlivostí min. do -3EV, výklopným displejem min. 3,2" s 1228800px - integrovaným Wi-Fi modulem - FullHD video 1080/60p či snímání rychlostí až 6,5sn./s. při plném rozlišení |  | 1 | 0 | 0
| Příslušenství foto | [doplní dodavatel] | Objektiv - 50 mm 1,4 - kompatibilní s fotoaparátem výše |  | 1 | 0 | 0
| Fotoaparát | [doplní dodavatel] | Kompaktní digitální jednooká zrcadlovka pro začátečníky se setovým objektivem - min. rozlišení snímače 24 miliónů pixelů, minimální rozsah citlivosti ISO 100 - 25600 - minimální počet ostřících bodů 45, videosekvence minimálně FullHD |  | 5 | 0 | 0
| Příslušenství foto | [doplní dodavatel] | Kit studiových blesků obsahující - 2x studiový blesk - 2x stojan - 2x softbox a radiové odpalování, min. zábleskový výkon 1,0 f-stop (6 Ws) do 7,0 f-stop (400 Ws) |  | 1 | 0 | 0
| Příslušenství foto | [doplní dodavatel] | Externí blesk s výklopnou hlavou se stavovým displejem - možnost bezdrátového odpalování - min. rozsah hlavy blesku 24mm |  | 1 | 0 | 0
| Příslušenství foto | [doplní dodavatel] | Set 3 pozadí na zeď včetně uchycení Set musí obsahovat minimálně - držáky s trny a řetízky pro uchycení až třech fotografických pozadí na zeď či strop - 3 profesionální papírová pozadí v definovaných barvách– super bílá, černá a šedá |  | 1 | 0 | 0
| Příslušenství foto | [doplní dodavatel] | Set studiovych světel pro fotografování nebo natáčení v terénu i ve studiu - trvalá denní světla o teplotě min. 5500 Kelvinů - min. světelný výkon 100 W - možnost připojení světel ke stativu - min. 3 deštníky (1 x bílý, 2 x stříbrný) pro jemné světlo |  | 1 | 0 | 0
Filmová tvorba | Fotoaparát | [doplní dodavatel] | Kompaktní digitální jednooká zrcadlovka se setovým objektivem - min. rozlišení snímače 24 miliónů pixelů - dotykový displej - min. rozsah citlivosti ISO 100 - 25600, min. počet ostřících bodů 45 - min. Full HD video 60p, stabilizace obrazu |  | 5 | 0 | 0
| Příslušenství | [doplní dodavatel] | Kondenzátorový mikrofon - vhodný pro práci s videem, nízká hmotnost, fantomové napájení nebo z baterie - včetně mikrofonního držáku, protivětrné ochrany, pouzdra - min. frekvenční rozsah 20 Hz - vhodný pro připojení do kamery nebo zvukového nahrávacího zařízení - rozhraní XLR - charakteristika - Superledvinová |  | 1 | 0 | 0
| Kamera | [doplní dodavatel] | Digitální kamera - s min. 1" RS CMOS senzorem, rychlým ostřením fázovou detekcí - nahrává videa min. v kvalitě XAVC S 4K (3840 x 2160 30p) 100 Mbps, Hybrid Log-Gamma obrazový profil (HLG) - Full HD min. 120 fps nebo Super zpomalené - 960 fps, 2 sloty na SD paměťové karty |  | 1 | 0 | 0
| Příslušenství | [doplní dodavatel] | Brašna na fotoaparát - minimální rozměry 40 x 20 cm |  | 5 | 0 | 0
| Příslušenství | [doplní dodavatel] | Kondenzátorový mikrofon s odpružením pro videokamery a zrcadlovky - s vlastním napájením baterií - minimální frekvenční rozsah 40Hz - 20kHz - rozhraní : Jack 3,5 mm |  | 5 | 0 | 0
| Software | [doplní dodavatel] | Grafický software Corel EDU - licence trvalá / nebo min. na 5 let - bude využit pro výuku, zadavatel chce vyučuvat využití tohoto SW v praxi |  | 6 | 0 | 0
| Software | [doplní dodavatel] | Zoner photo studio- licence trvalá / nebo min. na 5 let - bude využit pro výuku, zadavatel chce vyučuvat využití tohoto SW v praxi |  | 6 | 0 | 0
| Software | [doplní dodavatel] | Střihový software Sony Vegas pro - licence trvalá / nebo min. na 5 let- bude využit pro výuku, zadavatel chce vyučuvat využití tohoto SW v praxi |  | 6 | 0 | 0
| Příslušenství PC | [doplní dodavatel] | Projekční plátno - montáž na stěnu nebo ke stropu - úhlopříčka min. 120" - poměr stran plátna 16:9 - barva bílá matná - výška plátna: min. 149 cm - šířka plátna: min. 265 cm |  | 1 | 0 | 0
| Příslušenství PC | [doplní dodavatel] | Sluchátka uzavřená - min. rozsah 5-25000Hz, Xtra Bass, 40mm měniče - odolný kabel min. 1.2m - pozlacený jack 3.5mm |  | 5 | 0 | 0
| Příslušentsví PC | [doplní dodavatel] | Reproduktory k PC - min. frekvenční rozsah 50Hz-20kHz - min. výkon 45W RMS - Jack 3.5mm |  | 1 | 0 | 0
[6 empty] | Cena celkem bez DPH | 0
[6 empty] | Cena celkem vč. DPH | 0
* Cena za požadovaný počet kusů jednotlivých položek bude stanovena jako součin hodnoty odpovídající požadovanému počtu kusů příslušné položky a hodnoty odpovídající ceně jedné měrné jednotky příslušné položky.