## upresneni
Seznam upřesnění soupisu prací dodatečnými informacemi
Vysvětlení zadávací dokumentace III
R: | List so_01_asr | architektonicko stavební řešení
P.č. | Číslo položky | Název položky | MJ | množství | cena / MJ | Celkem
Díl: | 22 | Piloty
37 | 22.1 | Vrtané piloty,vytaž.výpažnice,výplň C25/30XA1,D630, výztuž,vrty,odvoz výkopku,doplňky,detaily,D+M | m | 450 |  | 0
|  | dle statiky:450*1 |  | 450
Díl: | 766 | Konstrukce truhlářské
376 | T/01 | Sanitární dělící příčky s dveřmi,MDF deska s HPL, 18mm,šedá,kování,zámek,kotvení,doplňky,detaily,D+M | m2 | 6.9 |  | 0
|  | 2,3*3 |  | 6.9
377 | T/02 | Sanitární dělící příčky s dveřmi,MDF deska s HPL, 18mm,šedá,kování,zámek,kotvení,doplňky,detaily,D+M | m2 | 6.9 |  | 0
|  | 2,3*3 |  | 6.9
378 | T/03 | Sanitární dělící příčky s dveřmi,MDF deska s HPL, 18mm,šedá,kování,zámek,kotvení,doplňky,detaily,D+M | m2 | 10.53 |  | 0
|  | 3,51*3 |  | 10.53
379 | T/04 | Sanitární dělící příčky s dveřmi,MDF deska s HPL, 18mm,šedá,kování,zámek,kotvení,doplňky,detaily,D+M | m2 | 10.53 |  | 0
|  | 3,51*3 |  | 10.53
380 | T/05 | Sanitární dělící příčky s dveřmi,MDF deska s HPL, 18mm,šedá,kování,zámek,kotvení,doplňky,detaily,D+M | m2 | 2.26 |  | 0
381 | T/06 | Sanitární dělící příčky s dveřmi,MDF deska s HPL, 18mm,šedá,kování,zámek,kotvení,doplňky,detaily,D+M | m2 | 2.26 |  | 0
382 | T/07 | Sanitární dělící příčky s dveřmi,MDF deska s HPL, 18mm,šedá,kování,zámek,kotvení,doplňky,detaily,D+M | m2 | 6.98 |  | 0
383 | T/08 | Sanitární dělící příčky s dveřmi,MDF deska s HPL, 18mm,šedá,kování,zámek,kotvení,doplňky,detaily,D+M | m2 | 6.8 |  | 0
384 | T/09 | Sanitární dělící příčky s dveřmi,MDF deska s HPL, 18mm,šedá,kování,zámek,kotvení,doplňky,detaily,D+M | m2 | 12.16 |  | 0
|  | 6,08*2 |  | 12.16
385 | T/10 | Sanitární dělící příčky s dveřmi,MDF deska s HPL, 18mm,šedá,kování,zámek,kotvení,doplňky,detaily,D+M | m2 | 12.1 |  | 0
|  | 6,05*2 |  | 12.1
386 | T/11 | Sanitární dělící příčky s dveřmi,MDF deska s HPL, 18mm,šedá,kování,zámek,kotvení,doplňky,detaily,D+M | m2 | 14.72 |  | 0
|  | 7,36*2 |  | 14.72
441 | Psi/205 | Prosklená stěna fixní AL,3020/600,RAL7037,rám, bezp.sklo,kotvení,doplňky,detaily,D+M | kus | 1 |  | 0
Díl: | 767 | Konstrukce zámečnické
674 | OS/04a | Madlo sklopné,pro WC invalidů,lesklý nerez, 813mm,pr.32mm,kotvení,doplňky,detaily,D+M | kus | 2 |  | 0
R: | List 01_zti | Zdravotechnika
Díl: | 725 | Zařizovací předměty
110 | 725249800T00 | Sprchová zástěna Ravak ASDP3 1100-zrušeno, viz ARS část | ks | 1e-06 | 0 | 0
111 | 725291150T00 | Madlo JIKA pevné 55cm nerez-zrušeno, viz ARS část | ks | 1e-06 | 0 | 0
112 | 725291151T00 | Madlo JIKA sklopné nerez -zrušeno, viz ARS část | ks | 1e-06 | 0 | 0
113 | 725291152T00 | Madlo JIKA pevné nerez 75cm-zrušeno, viz ARS část | ks | 1e-06 | 0 | 0
114 | 725291155T00 | zrcadlo JIKA sklopné nerez -zrušeno, viz ARS část | ks | 1e-06 | 0 | 0
R: | List 01_plyn | Plynoinstalace
Díl: | 1 | Zemní práce
1 | 122201101.R00 | Odkopávky nezapažené v hor. 3 do 100 m3 | m3 | 3 | 0 | 0
R: | List so_02_asr | architektonicko stavební řešení
Díl: | 22 | Piloty |  |  |  | 0
18 | 22.1 | Vrtané piloty,vytaž.výpažnice,výplň C25/30XA1,D630, výztuž,vrty,odvoz výkopku,doplňky,detaily,D+M | m | 35 |  | 0
|  | piloty:7*5 |  | 35
Díl: | 766 | Konstrukce truhlářské |  |  |  | 0
80 | O/02 | Okno fasádní,dřevěné,3000/600,OS+F,3-sklo,rám, kování černé,parapet DTD+HPL,kotvení,doplňky,D+M | kus | 1 |  | 0
R: | List 02_zti | Zdravotechnika
Díl: | 725 | Zařizovací předměty |  |  |  | 0
44 | 725291150T00 | Madlo JIKA pevné 55cm nerez-zrušeno, viz ARS část | ks | 1e-06 | 0 | 0
45 | 725291151T00 | Madlo JIKA sklopné nerez-zrušeno, viz ARS část | ks | 1e-06 | 0 | 0
46 | 725291152T00 | Madlo JIKA pevné nerez 75cm-zrušeno, viz ARS část | ks | 1e-06 | 0 | 0
47 | 725291155T00 | zrcadlo JIKA sklopné nerez-zrušeno, viz ARS část | ks | 1e-06 | 0 | 0
Vysvětlení zadávací dokumentace IV
R: | List IO_200 | IO 200 - KOMUNIKACE A ZPEVNĚNÉ PLOCHY MIMO AREÁL
Všeobecné konstrukce a práce
7 | 00214VD | Stabilizace podloží dle geologa - alternativa | m2 | 1e-06 | 0 | 0
R: | List IO_201 | IO 201 - KOMUNIKACE A ZPEVNĚNÉ PLOCHY AREÁLOVÉ
Všeobecné konstrukce a práce
4 | 00214VD | Stabilizace podloží dle geologa - alternativa | m2 | 1e-06 | 0 | 0
R: | List IO_301 | IO 300 - Přípojka vodovodu, IO 301 - Areálové rozvody vodovodu, IO 401 - Areálové rozvody kanalizace dešťové a IO 411 - Areálové rozvody kanalizace splaškové
Díl: | 721 | Vnitřní kanalizace
22a | 721100266T00 | Lapač tuku, vč. dopravy a montáže | kus | 1 | 0 | 0
23 | 998721202R00 | Přesun hmot pro vnitřní kanalizaci v objektech výšky do 12 m | % | 0 | 1.85 | 0
R: | List IO_100_park | IO 100 - KOMUNIKACE A ZPEVNĚNÉ PLOCHY
|  | Všeobecné konstrukce a práce |  |  |  | 0
7 | 00214VD | Stabilizace podloží dle geologa - alternativa | m2 | 1e-06 | 0 | 0
8 | 00205VD | Sadové úpravy - založení trávníku včetně údržby | m2 | 1e-06 | 0 | 0
Vysvětlení zadávací dokumentace V
R: | List so_01_asr | architektonicko stavební řešení
Díl: | 3 | Svislé a kompletní konstrukce |  |  |  | 0
71 | 317941125R00 | Osazení ocelových válcovaných nosníků č.22 a vyšší | t | 0.72 |  | 0
IPE 200:
1.S:
|  | 1.NP: 3,8*2*22,4/1000 |  | 0.17
2.NP:
3.NP:
IPE 270:
1.S:
|  | 1.NP:7,5*2*36,1/1000 |  | 0.55
2.NP:
3.NP:
Díl: | 767 | Konstrukce zámečnické |  |  |  | 0
756 | Z/06 | Zábradlí vnitřního schodiště,ocel.pásovina,sloupky, v.0,9m,madlo buk,výplň,kotvení,doplňky,detaily,D+M | m | 13.5 |  | 0
757 | Z/07 | Madlo vnitřního schodiště,buk dřevo 50x50mm, ocel.pásoviny,nátěr,kotvení,doplňky,detaily,D+M | m | 32 |  | 0
Správné vzorce výpočtů upravte u buněk:
|  | „o+vn“ buňka G30 |  | 0
„so_02_asr“ buňka G151
|  | „so_02_asr“ buňka E253 | 0
„01_ut“ buňka G68
R: | List 01_zti | Zdravotechnika
Díl: | 725 | Zařizovací předměty |  |  |  | 0
115 | 725319101R00 | Dřezy jednoduché montáž dřezů jednoduchých | soubor | 1e-08 | 0 | 0
137 | 55230700R | dřez kuchyňský; jednoduchý; nerez; š = 450 mm; hl. 445 mm; 275 mm; obdélníkový; s opláštěním | kus | 1e-08 | 0 | 0
138 | 55231346R | dřez kuchyňský; jednoduchý; odkap vlevo; nerez, lesk; š = 800 mm; hl. 600 mm; 177 mm; obdélníkový | kus | 1e-08 | 0 | 0
Vysvětlení zadávací dokumentace VI
R: | List so_01_asr | architektonicko stavební řešení
Díl: | 767 | Konstrukce zámečnické |  |  |  | 0
679 | OS/06 | Elektrický osobní výtah,evakuační,630kg,8osob, 3 stanice,dveře,pohon,kotvení,doplňky,detaily,D+M | kus | 1e-07 |  | 0
Vysvětlení zadávací dokumentace VII
R: | List 01_vzt | Vzduchotechnika
| 09 | Chlazení 2NP | 0 | 0
| 09.07 | Vnitřní nástěnná jednotka, 2,5kW | ks | 1
| 09.08 | Vnitřní nástěnná jednotka, 2,5kW | ks | 1
| 09.16 | Vnitřní nástěnná jednotka, 1,5kW | ks | 1
| 10 | Chlazení 3NP | 0 | 0
| 10.07 | Vnitřní nástěnná jednotka, 2,5kW | ks | 1
| 10.08 | Vnitřní nástěnná jednotka, 1,5kW | ks | 1
| 10.16 | Vnitřní nástěnná jednotka, 4,0kW | ks | 1
Vysvětlení zadávací dokumentace XI
R: | List 01_zti | Zdravotechnika
Díl: | 722 | Vnitřní vodovod |  |  |  | 0
85 | 722254201RT4 | Požární příslušenství hydrantový systém D 25, box s plnými dveřmi, stálotvará hadice, průměr 19/30 | kus | 6 | 0 | 0
86 | 722259201R00 | Montáž požárního příslušenství hydrantového systému D 25 | kus | 6 | 0 | 0
Díl: | 725 | Zařizovací předměty
93 | 725825672T00 | Baterie automatická umyvadlová stojánková, vč.směšovacího ventilu a napájecího zdroje | ks | 3 | 0 | 0
109 | 725249103R00 | Sprchové kabiny a mísy montáž sprchových koutů | soubor | 1e-07 | 0 | 0
124 | 725860381T00 | Sifon sprchový A46 | kus | 1e-07 | 0 | 0
Vysvětlení zadávací dokumentace XIII
R: | List 01_zti | Zdravotechnika
Díl: | 713 | Vnitřní vodovod
16 | 713591170T00 | Montáž izolace potrubí Mirelon | m | 1e-07 | 0 | 0
Díl: | 725 | Zařizovací předměty |  |  |  | 0
119 | 725410991T00 | Rošt žlabu PURE 1450mm | ks | 6 | 0 | 0
R: | List 01_ut | Vytápění
Díl: | 713 | Izolace tepelné |  |  |  | 0
3 | 713591170T00 | Montáž izolace potrubí Mirelon | m | 590 | 0 | 0
Díl: | 733 | Rozvod potrubí |  |  |  | 0
85 | 551295752T | Uponor skříň rozdělovače UFH 3 | ks | 4 | 0 | 0
R: | List 02_zti | Zdravotechnika
Díl: | 725 | Zařizovací předměty |  |  |  | 0
38 | 725119306R00 | Klozetové mísy montáž závěsné | ks | 1e-07 | 0 | 0
39 | 725119306R00 | Klozetové mísy montáž závěsné | ks | 1e-07 | 0 | 0
53 | 725200030RA0 | Montáž zařizovacích předmětů umyvadlo | kus | 1e-07 | 0 | 0
Vysvětlení zadávací dokumentace XIV
R: | List 01_zti | Zdravotechnika
145a | 722237664R00 | Klapka zpětná,2xvnitř.závit DN 32,vod | kus | 1 | 0 | 0
145b | 722237666R00 | Klapka zpětná,2xvnitřní závit DN 50 | kus | 1 | 0 | 0
145c | 722235524R00 | Filtr,vod.vnitřní-vnitřní z.DN 32 | kus | 1 | 0 | 0

## REKAPITULACE
Zakázka |  | Řečkovice ZŠ a MŠ Hapalova
SOUPIS STAVEBNÍCH PRACÍ, DODÁVEK A SLUŽEB S VÝKAZEM VÝMĚR
|  | Číslo zakázky: |  | 17-33
|  | Stupeň: |  | DPS (DVZ)
|  | Obsah přílohy: |  | REKAPITULACE NÁKLADŮ
D. | D. | Dokumentace objektů a technických a technologických zařízení
| D.1 | Dokumentace stavebního nebo inženýrského objektu |  |  |  | cena bez DPH
|  | 1. STAVEBNÍ OBJEKTY |  |  |  | 0
|  | SO 01 | Hlavní budova | D.1.1 | Architektonicko-stavební řešení | 0
|  |  |  | D.1.2 | Stavebně konstrukční část - viz D.1.1 | 0
|  |  |  | D.1.3 | Požárně bezpečností řešení - viz D.1.1 | 0
|  |  |  | D.1.4 | Technika prostředí staveb
|  |  |  | D.1.4a | Zdravotně technické instalace | 0
|  |  |  | D.1.4b | Plynoinstalace | 0
|  |  |  | D.1.4c | Vytápění | 0
|  |  |  | D.1.4d | Vzduchotechnika | 0
|  |  |  | D.1.4e | Silnoproudé instalace | 0
|  |  |  | D.1.4f | Slaboproudé instalace | 0
|  |  |  | D.1.4g | MaR | 0
[5 empty] | CELKEM OBJEKT SO 01 | 0
|  | SO 02 | Venkovní zázemí | D.1.1 | Architektonicko-stavební řešení | 0
|  |  |  | D.1.2 | Stavebně konstrukční část - viz D.1.1 | 0
|  |  |  | D.1.3 | Požárně bezpečností řešení - viz D.1.1 | 0
|  |  |  | D.1.4 | Technika prostředí staveb
|  |  |  | D.2.4a | Zdravotně technické instalace | 0
|  |  |  | D.2.4c | Vytápění | 0
|  |  |  | D.2.4d | Vzduchotechnika | 0
|  |  |  | D.2.4e | Silnoproudé instalace | 0
|  |  |  | D.2.4f | Slaboproudé instalace | 0
[5 empty] | CELKEM OBJEKT SO 02 | 0
|  | SO 03 | Prostor pro nádoby na odpad | D.3.1 | Architektonicko-stavební řešení | 0
[5 empty] | CELKEM OBJEKT SO 03 | 0
|  | 2. INŽENÝRSKÉ OBJEKTY |  |  |  | 0
|  | IO 100 | Příprava území |  |  | 0
|  | IO 100 | Komunikace a zpevněné plochy - parkoviště |  |  | 0
|  | IO 200 | Přípojka kanalizace, IO 201 kanalizace - parkoviště |  |  | 0
|  | IO 200 | Komunikace a zpevněné plochy mimo areál |  |  | 0
|  | IO 201 | Komunikace a zpevněné plochy areálové |  |  | 0
|  | IO 300 | Veřejné osvětlení - parkoviště |  |  | 0
|  | IO 300 | Přípojka vodovodu |  |  | 0
|  | IO 301 | Areálové rozvody vodovodu |  | viz IO 300 | 0
|  | IO 401 | Areálové rozvody kanalizace dešťové |  | viz IO 300 | 0
|  | IO 411 | Areálové rozvody kanalizace splaškové |  | viz IO 300 | 0
|  | IO 601 | Přeložka vedení VO |  |  | 0
| VN+ON | VN+ON | Vedlejší a ostatní náklady |  |  | 0
|  |  | REKAPITULACE NÁKLADŮ CELKEM |  |  | 0

## o+vn
Položkový rozpočet
S: |  | REKONSTRUKCE AREÁLU ZŠ HAPALOVA - MARIE HÜBNEROVÉ
O:
R: |  | Vedlejší a ostatní náklady
P.č. | Číslo položky | Název položky | MJ | množství | cena / MJ (Kč) | celkem (Kč)
| Ceník, kapitola | Poznámka uchazeče
Díl: | VN | Vedlejší náklady |  |  |  | 0
00512 Náklady spojené s prováděním stavby
9+9589
1 | 005124010R | Zajištění kompletační a koordinační činnosti spojených s realizací stavby a následným dáním do užívání | Soubor | 1 | 0 | 0
2 |  | Zajištění a projednání všech nezbytných administrativních úkonů spojených s realizací stavby | Soubor | 1 | 0 | 0
005121 Zařízení staveniště
3 | 005121010R | Vybudování zařízení staveniště | Soubor | 1 | 0 | 0
Náklady spojené s případným vypracováním projektové dokumentace zařízení staveniště, zřízením přípojek energií k objektům zařízení staveniště, vybudování případných měřících odběrných míst a zřízení, případná příprava území pro objekty zařízení staveniště a vlastní vybudování objektů zařízení staveniště.
005121 Zařízení staveniště
4 | 005121020R | Provoz zařízení staveniště | měsíc | 18 | 0 | 0
Náklady na vybavení objektů zařízení staveniště , náklady na energie -platí investor ,náklady na potřebný průběžný úklid v prostorách zařízení staveniště, náklady na nutnou údržbu a opravy na objektech zařízení staveniště a na přípojkách energií.
005121 Zařízení staveniště
5 | 005121030R | Odstranění zařízení staveniště | Soubor | 1 | 0 | 0
Odstranění objektů zařízení staveniště včetně přípojek energií a jejich odvoz. Položka zahrnuje i náklady na úpravu povrchů po odstranění zařízení staveniště a úklid ploch, na kterých bylo zařízení staveniště provozováno.
005122 Provozní vlivy
Náklady na ztížené podmínky provádění tam, kde jsou stavební práce zcela nebo zčásti omezovány provozem jiných osob. Jde zejména o zvýšené náklady související s omezením provozem v areálu objednatele nebo o náklady v důsledku nezbytného respektování stávající dopravy ovlivňující stavební práce.
6 | 005122 R | Provozní vlivy | měsíc | 18 | 0 | 0
Náklady na ztížené podmínky provádění tam, kde jsou stavební práce zcela nebo zčásti omezovány provozem jiných osob. Jde zejména o zvýšené náklady v důsledku nezbytného respektování stávající dopravy ovlivňující stavební práce.
00521 Staveniště
Náklady spojené s provozem staveniště, které vzniknou dodavateli podle podmínek smlouvy.
7 | 00521 R | Staveniště | měsíc | 18 | 0 | 0
Náklady spojené s provozem staveniště, které vzniknou dodavateli podle podmínek smlouvy.
Díl: | ON | Ostatní náklady |  |  |  | 0
00521 Staveniště
Náklady spojené s provozem staveniště, které vzniknou dodavateli podle podmínek smlouvy.
8 | 005211010R | Předání a převzetí staveniště | Soubor | 1 | 0 | 0
Náklady spojené s účastí zhotovitele na předání a převzetí staveniště.
00521 Staveniště
Náklady spojené s provozem staveniště, které vzniknou dodavateli podle podmínek smlouvy.
9 | 005211020R | Ochrana stávajících inženýrských sítí na staveništi, vč. zajištění vytyčení inženýrských sítí | měsíc | 18 | 0 | 0
Náklady na přezkoumání podkladů objednatele o stavu inženýrských sítí probíhajících staveništěm nebo dotčenými stavbou i mimo území staveniště, kontrola a vytýčení jejich skutečné trasy a provedení ochranných opatření pro zabezpečení stávajících inženýrských sítí.
00521 Staveniště
Náklady spojené s provozem staveniště, které vzniknou dodavateli podle podmínek smlouvy.
10 | 005211030R | Dočasná dopravní opatření | Soubor | 1 | 0 | 0
Náklady na vyhotovení návrhu dočasného dopravního značení, jeho projednání s dotčenými orgány a organizacemi, dodání dopravních značek a světelné signalizace, jejich rozmístění a přemísťování a jejich údržba v průběhu výstavby včetně následného odstranění po ukončení stavebních prací.
00521 Staveniště
Náklady spojené s provozem staveniště, které vzniknou dodavateli podle podmínek smlouvy.
11 | 1.0 | Vyčištění území, vč. naložení,odvozu a uložení materiálu na skládku, uvedení prostoru zařízení staveniště do původního stavu, vyčištění | t | 29 | 0 | 0
Náklady spojené s provozem staveniště, které vzniknou dodavateli podle podmínek smlouvy.
12 | 005211080R | Bezpečnostní, hygienická a protiprašná opatření na staveništi | měsíc | 18 | 0 | 0
Náklady na ochranu staveniště před vstupem nepovolaných osob, včetně příslušného značení, náklady na oplocení staveniště či na jeho osvětlení, náklady na vypracování potřebné dokumentace pro provoz staveniště z hlediska požární ochrany (požární řád a poplachová směrnice) a z hlediska provozu staveniště (provozně dopravní řád).
13 | 1.1 | Zpracování geodetického zaměření skutečného provedení stavby na pozemcích parc. č. 2484 a 2494/1 v k.ú. Řečkovice, které jsou ve vlastnictví objednatele. | hod | 50 | 0 | 0
14 | 1.2 | Zpracování geodetického zaměření skutečného provedení stavby na pozemcích ve vlastnictví Statutárního města Brna v k.ú. Řečkovice. | hod | 50 | 0 | 0
15 | 1.3 | Zpracování geodetického zaměření skutečného provedení stavby na pozemcích ve vlastnictví České republiky (ve správě Úřadu pro zastupování státu ve věcech majetkových), k.ú. Řečkovice. | hod | 50 | 0 | 0
16 | 1.4 | Zajištění všech podkladů a dokumentů pro vydání kolaudačního souhlasu, včetně zajištění jeho vydání. | hod | 300 | 0 | 0
17 | 1.5 | Vytýčení inženýrských sítí - vč. případných kopaných sond, vč. projednání se správci, apod. | hod | 90 | 0 | 0
18 | 1.6 | Náklady na pojištění proti všem možným rizikům, zejména proti živlům a krádeži, a to až do výše sjednané ceny díla včetně DPH dle této smlouvy. | Soubor | 1 | 0 | 0
19 | 1.7 | Náklady na pojištění odpovědnosti za škodu způsobenou svou činností s jednorázovým pojistným plněním za jednu pojistnou událost nejméně ve výši hodnoty sjednané ceny díla včetně DPH dle této smlouvy. | Soubor | 1 | 0 | 0
20 | 1.8 | Náklady za rozdělení (zatřídění) fakturovaných položek do kategorie TECHNICKÉ ZHODNOCENÍ (popř. OPRAVY), DLOUHODOBÝ HMOTNÝ MAJETEK a DLOUHODOBÝ DROBNÝ HMOTNÝ MAJETEK, | Soubor | 1 | 0 | 0
21 | 1.9 | Náklady spojené s bankovní zárukou za jakost díla po dobu od začátku běhu záruční doby stavby do uplynutí 6 měsíců od skončení záruční doby stavby | Soubor | 1 | 0 | 0
22 | 1.10 | Výrobní a dílenská dokumentace fasády, výrobků dodávaných na stavbu, včetně klempířských konstrukcí | hod | 300 | 0 | 0
23 | 1.11 | Stavebně technický průzkum objektu, provedení sond | hod | 180 | 0 | 0
24 | 1.12 | Plán organizace výstavby | Soubor | 1 | 0 | 0
25 | 1.13 | Zpracování harmonogramu stavby a ZOV včetně průběžné aktualizace | Soubor | 1 | 0 | 0
26 | 1.14 | Vypracování dokumentace skutečného provedení stavby dle SoD, platné legislativy, podmínek a požadavků investora a uživatele. | hod | 150 | 0 | 0
27 | 1.15 | Bezpečnostní opatření na ochranu osob a majetku v rozsahu platné legislativy a dle podmínek v SoD | měsíc | 18 | 0 | 0
28 | 1.16 | Vytýčení prostorové polohy dopravní a technické infrastruktury | Soubor | 1 | 0 | 0
29 | 1.17 | Zajištění ostrahy majetku a osob v průběhu realizace stavby a až do předání stavby do užívání, např. kamerový systém | měsíc | 18 | 0 | 0
30 | 1.18 | Zabezpečení staveniště, vnější stavby a ploch dotčených stavbou, vybavení proti odcizení a škodám | měsíc | 18 | 0 | 0
31 | 1.19 | Provedení veškerých měření a zkoušek, revizních zpráv apod. dle platné legislativy a dle SoD. | Soubor | 1 | 0 | 0
32 | 1.20 | Jednání s dotčenými institucemi, s dotčenými orgány státní správy a samosprávy - povolení a rozhodnutí nutných k realizací stavby apod. | Soubor | 1 | 0 | 0
33 | 1.21 | Součinnost se všemi zúčastněnými stranami - investorem, budoucím uživatelem, projektantem, zástupci organizací státní správy, koordinátorem BOZP, technickým dozorem stavebníka apod. | Soubor | 1 | 0 | 0
34 | 1.22 | Zajištění průzkumů, zkoušek, atestů, sond a revizí apod. uvedených v rozhodnutích a v projektové dokumetnaci nezbytně nutných k provedení díla | Soubor | 1 | 0 | 0
35 | 1.23 | Dopravní opatření - zajištění údržby, čištění dotčených komunikací | měsíc | 18 | 0 | 0
36 | 1.24 | Provedení dočasné úpravy vjezdu a areálových komunikací pro potřebu realizace díla | Soubor | 1 | 0 | 0
37 | 1.25 | Zaškolení obsluhy a investorem pověřených osob, vypracování a odsouhlasení provozních a manipulačních řádů, proškolení provozovatele s provozováním a užíváním realizovaného díla dle SoD a jiných podmínek | Soubor | 1 | 0 | 0
38 | 1.26 | Fotodokumentace průběhu výstavby a dle specifikace uvedené SoD a podmínek dotačního titulu | měsíc | 18 | 0 | 0
39 | 1.27 | Pasportizace území stavby a jejího okolí, zejména stavu příjezdových komunikací staveništní dopravy, předpokládaných dotčených ploch zasažených realizací stavby, požadavků vlastníků a uživatelů sousedních nemovitostí, DOSS apod. | Soubor | 1 | 0 | 0
40 | 1.28 | Náklady na vypracování projektu tvaru a výztuže všech konstrukcí | hod | 100 | 0 | 0
41 | 1.29 | Náklady na vypracování návrhu rozepření stávajícího objektu při provádění bouracích prací | hod | 70 | 0 | 0
42 | 1.30 | Náklady na provedení všech vzorků dle požadavku investora kromě vzorků omítek (vzorky omítek viz podrobné položky) | Soubor | 1 | 0 | 0
43 | 1.31 | Užívání veřejných ploch a prostranství | měsíc | 10 | 0 | 0
(náklady a poplatky spojené s užíváním veřejných prostranství - Sazba poplatku za užívání veřejného prostranství dle přílohy č. 4 OZV č. 21/2018 o místním poplatku pro MČ Brno-Řečkovice 20000 Kč/měsíc)
44 | 1.32 | Spolupráce generálního projektanta nad rámec autorského dozoru na technických řešení stavby odchylek zjištěných v průběhu stavby, zapracování konkrétních výrobků do PD a jejich posouzení, zpracování kladečských plánů atd. | hod | 500 | 0 | 0
| Celkem za | Ostatní a vedlejší náklady |  |  |  | 0

## so_01_asr
Položkový rozpočet
S: |  | REKONSTRUKCE AREÁLU ZŠ HAPALOVA - MARIE HÜBNEROVÉ
O: |  | SO 01 OBJEKT ŠKOLY
R: |  | architektonicko stavební řešení
C:
P.č. | Číslo položky | Název položky | MJ | množství | cena / MJ | Celkem
Díl: | 1 | Zemní práce |  |  |  | 0
1 | 139711101RT4 | Vykopávka v uzavřených prostorách v hor.1-4, hornina 4 | m3 | 172.143 | 0 | 0
Bourané podlahy:
1.S:
|  | F/01:48,67*0,325 |  | 15.8178
1.NP-mimo demolici:
F/02-viz demolice:0
|  | F/03:324,19*0,345 |  | 111.8456
|  | F/04:126,27*0,245 |  | 30.9362
|  | F/05:54,8*0,01 |  | 0.548
|  | F/06:32,9*0,395 |  | 12.9955
2 | 131301112R00 | Hloubení nezapaž. jam hor.4 do 1000 m3, STROJNĚ | m3 | 1168.945 |  | 0
|  | kolem stáv. objektu:1,65*(41+72,7+6,1) |  | 197.67
|  | vodoměrná šachta:1,1*5,7 |  | 6.27
|  | jáma přístavby:0,7*1096 |  | 767.2
|  | jáma šachty výtahu:0,95*16,4 |  | 15.58
|  | retence:2,2*75 |  | 165
|  | čistící zóna:0,2*6,2 |  | 1.24
|  | prosté patky:0,5*0,5*(0,9+1,1+1,26+1,3*2+1,36+1,42*2+1,61*2+1,84*2+2,29*2+2,4) |  | 5.985
|  | pod herní prvky:10*1 |  | 10
3 | 131301119R00 | Příplatek za lepivost - hloubení nezap.jam v hor.4 | m3 | 1168.945 |  | 0
|  | kolem stáv. objektu:1,65*(41+72,7+6,1) |  | 197.67
|  | vodoměrná šachta:1,1*5,7 |  | 6.27
|  | jáma přístavby:0,7*1096 |  | 767.2
|  | jáma šachty výtahu:0,95*16,4 |  | 15.58
|  | retence:2,2*75 |  | 165
|  | čistící zóna:0,2*6,2 |  | 1.24
|  | prosté patky:0,5*0,5*(0,9+1,1+1,26+1,3*2+1,36+1,42*2+1,61*2+1,84*2+2,29*2+2,4) |  | 5.985
|  | pod herní prvky:10*1 |  | 10
4 | 132301212R00 | Hloubení rýh š.do 200 cm hor.4 do 1000 m3, STROJNĚ | m3 | 432.5 |  | 0
pasy přístavby:
|  | obvod:2,8*103 |  | 288.4
|  | vnitřní:1,1*(9*3+26) |  | 58.3
pasy krčku:
|  | obvod+schody:0,88*(15+49) |  | 56.32
|  | vnitřní:1,1*(12+3,7*4) |  | 29.48
5 | 132301219R00 | Přípl.za lepivost,hloubení rýh 200cm,hor.4,STROJNĚ | m3 | 432.5 |  | 0
pasy přístavby:
|  | obvod:2,8*103 |  | 288.4
|  | vnitřní:1,1*(9*3+26) |  | 58.3
pasy krčku:
|  | obvod+schody:0,88*(15+49) |  | 56.32
|  | vnitřní:1,1*(12+3,7*4) |  | 29.48
6 | 161101102R00 | Svislé přemístění výkopku z hor.1-4 do 4,0 m | m3 | 1241.5116 |  | 0
|  | (172,14295+1168,945+432,5)*0,7 |  | 1241.5116
7 | 174101101R00 | Zásyp jam, rýh, šachet se zhutněním | m3 | 610.63 |  | 0
|  | kolem stáv. objektu:1,4*(41+72,7+6,1) |  | 167.72
|  | vodoměrná šachta:1,1*(5,7-1,3) |  | 4.84
|  | jáma šachty výtahu:0,95*(16,4-9) |  | 7.03
pasy přístavby:
|  | obvod:2,6*103 |  | 267.8
|  | vnitřní:0,7*(9*3+26) |  | 37.1
pasy krčku:
|  | obvod+schody:1,6*(15+49) |  | 102.4
|  | vnitřní:0,75*(12+3,7*4) |  | 20.1
|  | 1S-zásyp prostoru:2,8*1,3 |  | 3.64
8 | 167101102R00 | Nakládání výkopku z hor.1-4 v množství nad 100 m3 | m3 | 1777.2279 |  | 0
|  | výkopek z deponie k zásypům:610,63 |  | 610.63
|  | přebytek výkopku z deponie na skládku:(172,14295+1168,945+432,5-606,99) |  | 1166.598
9 | 171201201R00 | Uložení sypaniny na skl.-sypanina na výšku přes 2m | m3 | 1773.588 |  | 0
|  | výkopku na deponii:(172,14295+1168,945+432,5) |  | 1773.588
10 | 162301101R00 | Vodorovné přemístění výkopku z hor.1-4 do 500 m | m3 | 2384.218 |  | 0
|  | výkopek na deponii a zpět z deponie k zásypům:610,63*2 |  | 1221.26
|  | přebytek výkopku na deponii:(172,14295+1168,945+432,5-610,63) |  | 1162.9579
11 | 162301102R00 | Vodorovné přemístění výkopku z hor.1-4 do 1000 m | m3 | 1162.9579 |  | 0
|  | přebytek výkopku z deponie na skládku:(172,14295+1168,945+432,5-610,63) |  | 1162.9579
12 | 162701109R00 | Příplatek k vod. přemístění hor.1-4 za další 1 km | m3 | 27910.9908 |  | 0
|  | přebytek výkopku z deponie na skládku:(172,14295+1168,945+432,5-610,63)*24 |  | 27910.9908
13 | 199000002R00 | Poplatek za skládku horniny 1- 4 | m3 | 1162.9579 |  | 0
|  | přebytek výkopku z deponie na skládku:(172,14295+1168,945+432,5-610,63) |  | 1162.9579
14 | 115100001RAA | Čerpání vody na výšku 10 m, do 500 l, včetně pohotovosti čerpací soupravy | h | 540 |  | 0
|  | 2 měsíce, 9h/den:2*30*9 |  | 540
Díl: | 2 | Základy,zvláštní zakládání |  |  |  | 0
15 | 274321411R00 | Železobeton základových pasů C 25/30, XC2-S3 | m3 | 146.75 |  | 0
Přístavba:
|  | převázky pilot-spodní:0,8*0,7*(3,9+123,1+3,7+4,1+22,3+14,2+10,3*4+11,2)+0,3*0,7*11,3 |  | 127.645
|  | převázky pilot-horní "ŽB stěny":0,3*(0,5*14,2+0,75*(4,8+7,5+13,8)+1*12,8+1,25*(4,8+7,1)) |  | 16.305
|  | rozšíření pasů:0,8*0,5*1,4*5 |  | 2.8
16 | 274351215R00 | Bednění stěn základových pasů - zřízení | m2 | 444.7 |  | 0
Přístavba:
|  | převázky pilot-spodní:2*0,7*(3,9+123,1+3,7+4,1+22,3+14,2+10,3*4+11,2)+2*0,7*11,3 |  | 329
|  | převázky pilot-horní "ŽB stěny":2*(0,5*14,2+0,75*(4,8+7,5+13,8)+1*12,8+1,25*(4,8+7,1)) |  | 108.7
|  | rozšíření pasů:2*0,5*1,4*5 |  | 7
17 | 274351216R00 | Bednění stěn základových pasů - odstranění | m2 | 444.7 |  | 0
Přístavba:
|  | převázky pilot-spodní:2*0,7*(3,9+123,1+3,7+4,1+22,3+14,2+10,3*4+11,2)+2*0,7*11,3 |  | 329
|  | převázky pilot-horní "ŽB stěny":2*(0,5*14,2+0,75*(4,8+7,5+13,8)+1*12,8+1,25*(4,8+7,1)) |  | 108.7
|  | rozšíření pasů:2*0,5*1,4*5 |  | 7
18 | 274272150RT5 | Zdivo základové z bednicích tvárnic, tl. 40 cm, výplň tvárnic betonem C 20/25 X0 | m2 | 77.5 |  | 0
Přístavba:
|  | bet. tvárnice:0,5*(18,9+4,7+7,9+3)+0,75*(16,7+7,5+8,8)+1,25*12,8+1*(12,8+4,9+1,8) |  | 77.5
19 | 274361821R00 | Výztuž základ. pasů z betonářské oceli 10505 (R) | t | 30.9825 |  | 0
Přístavba:
Začátek provozního součtu
|  | převázky pilot-spodní:0,8*0,7*(3,9+123,1+3,7+4,1+22,3+14,2+10,3*4+11,2)+0,3*0,7*11,3 |  | 127.645
|  | převázky pilot-horní "ŽB stěny":0,3*(0,5*14,2+0,75*(4,8+7,5+13,8)+1*12,8+1,25*(4,8+7,1)) |  | 16.305
|  | rozšíření pasů:0,8*0,5*1,4*5 |  | 2.8
Konec provozního součtu
|  | 146,75*190/1000 |  | 27.8825
|  | bet. tvárnice:(0,5*(18,9+4,7+7,9+3)+0,75*(16,7+7,5+8,8)+1,25*12,8+1*(12,8+4,9+1,8))*0,4*100/1000 |  | 3.1
20 | 273313511R00 | Beton základových desek prostý C 12/15 | m3 | 90.4875 |  | 0
Přístavba:
|  | deska:0,05*(693-4,2) |  | 34.44
|  | deska výtahu:0,05*6,5 |  | 0.325
|  | převázky pilot-spodní:0,8*0,05*(3,9+123,1+3,7+4,1+22,3+14,2+10,3*4+11,2)+0,3*0,05*11,3 |  | 9.1175
Podlahy:
Začátek provozního součtu
|  | F/01:49,9 |  | 49.9
|  | F/04:278,7 |  | 278.7
|  | F/05:427,7 |  | 427.7
|  | F/06:76 |  | 76
|  | F/07:99,8 |  | 99.8
Konec provozního součtu
|  | 932,1*0,05 |  | 46.605
21 | 273313621R00 | Beton základových desek prostý C 20/25 | m3 | 0.73 |  | 0
|  | základy-pod čistící zóny:0,1*(1,1+6,2) |  | 0.73
22 | 273321411R00 | Železobeton základových desek C 25/30, XC2-S3 | m3 | 234.89 |  | 0
Přístavba:
|  | deska:0,2*(693-4,2) |  | 137.76
|  | deska výtahu:0,25*6,5 |  | 1.625
|  | stěny výtahu:0,25*0,9*10,2 |  | 2.295
Podlahy:
Začátek provozního součtu
|  | F/01:49,9 |  | 49.9
|  | F/04:278,7 |  | 278.7
|  | F/05:427,7 |  | 427.7
|  | F/06:76 |  | 76
|  | F/07:99,8 |  | 99.8
Konec provozního součtu
|  | 932,1*0,1 |  | 93.21
23 | 273351215R00 | Bednění stěn základových desek - zřízení | m2 | 50.55 |  | 0
Přístavba:
|  | deska:0,2*(140+8,2) |  | 29.64
|  | deska výtahu:0,25*10,2 |  | 2.55
|  | stěny výtahu:2*0,9*10,2 |  | 18.36
24 | 273351216R00 | Bednění stěn základových desek - odstranění | m2 | 50.55 |  | 0
Přístavba:
|  | deska:0,2*(140+8,2) |  | 29.64
|  | deska výtahu:0,25*10,2 |  | 2.55
|  | stěny výtahu:2*0,9*10,2 |  | 18.36
25 | 273361821R00 | Výztuž základových desek z beton. oceli 10505 (R) | t | 18.4184 |  | 0
Přístavba:
Začátek provozního součtu
|  | deska:0,2*(693-4,2) |  | 137.76
|  | deska výtahu:0,25*6,5 |  | 1.625
|  | stěny výtahu:0,25*0,9*10,2 |  | 2.295
Konec provozního součtu
|  | 141,68*130/1000 |  | 18.4184
26 | 273361921R00 | Výztuž základových desek ze svařovaných sítí | t | 4.5524 |  | 0
Podlahy:
Začátek provozního součtu
|  | F/01:49,9 |  | 49.9
|  | F/04:278,7 |  | 278.7
|  | F/05:427,7 |  | 427.7
|  | F/06:76 |  | 76
|  | F/07:99,8 |  | 99.8
Konec provozního součtu
|  | 932,1*4,44*1,1/1000 |  | 4.5524
27 | 215901101R00 | Zhutnění podloží z hornin nesoudržných do 92% PS | m2 | 1627.4 |  | 0
Přístavba:
|  | deska:1*(693-4,2) |  | 688.8
|  | deska výtahu:1*6,5 |  | 6.5
Podlahy:
|  | F/01:49,9 |  | 49.9
|  | F/04:278,7 |  | 278.7
|  | F/05:427,7 |  | 427.7
|  | F/06:76 |  | 76
|  | F/07:99,8 |  | 99.8
28 | 271531114R00 | Polštář základu z kameniva drceného 8-16 mm | m3 | 237.0025 |  | 0
Přístavba:
|  | deska:0,05*(693-4,2) |  | 34.44
|  | deska výtahu:0,05*6,5 |  | 0.325
Podlahy:
|  | F/01:49,9*0,075 |  | 3.7425
|  | F/04:278,7*0,225 |  | 62.7075
|  | F/05:427,7*0,225 |  | 96.2325
|  | F/06:76*0,225 |  | 17.1
|  | F/07:99,8*0,225 |  | 22.455
29 | 275313621R00 | Beton základových patek prostý C 20/25, X0 | m3 | 2.196 |  | 0
Stávající objekt:
|  | překlad Př1:0,7*0,7*0,4 |  | 0.196
|  | základy - malé patky:0,5*0,5*0,5*16 |  | 2
30 | 275351215R00 | Bednění stěn základových patek - zřízení | m2 | 1.12 |  | 0
Stávající objekt:
|  | překlad Př1:4*0,7*0,4 |  | 1.12
31 | 275351216R00 | Bednění stěn základových patek - odstranění | m2 | 1.12 |  | 0
Stávající objekt:
|  | překlad Př1:4*0,7*0,4 |  | 1.12
32 | 212971110R00 | Opláštění trativodů z geotext., do sklonu 1:2,5 | m2 | 249.92 |  | 0
|  | odvod radonu:2,2*(8,8*2*5+12,8*2) |  | 249.92
33 | 289971211R00 | Zřízení vrstvy z geotextilie sklon do 1:5 š.do 3 m | m2 | 84.1 |  | 0
Podlahy:
|  | F/25:84,1 |  | 84.1
34 | 69366198R | Geotextilie 300 g/m2 š. 200cm 100% PP | m2 | 384.123 |  | 0
|  | odvod radonu:2,2*(8,8*2*5+12,8*2)*1,15 |  | 287.408
Podlahy:
|  | F/25:84,1*1,15 |  | 96.715
34a | R28601001 | Tlaková injektáž zdiva tekutým siloxanovým mikroemulzním koncentrátem | m2 | 175.6268 |  | 0
Sanace:
Spotřeba 2 kg/m2
|  | 1.PP vodorov. : ((2+1,06+1+4,49+0,17+1,95)*0,5+0,71*0,35)*1,1 |  | 6.1418
|  | 1.PP svislá : (0,35*0,2*2+0,5*0,2*6+1,75*0,5+1,59*0,35+1,9*0,5*3)*1,1 |  | 5.5236
|  | skrze klenbu z 1.NP do 1.PP : (0,99+1,985+4,6)*0,5*1,1 |  | 4.1662
|  | 1.NP obvodové zdivo (vodorov.) : (5,78*0,75+(18,65+0,44)*0,85+11,6*0,7+6,89*0,7+11,115*0,92+(3,35+0,34)*0,85+2,99*1,18+(17,178+10,776)*0,92)*1,1 |  | 83.724
|  | 1.NP vnitřní zdivo (vodorov.) : (4,94*0,5+6,63*0,65+4,53*0,45+(1,4+0,5+0,85*2)*0,7+(6,805+5,15)*0,7+1,53*0,45+(0,445+0,45)*0,447+0,64*0,2+1,596*0,1+(0,337+3,926)*0,45+4,773*0,5+(0,87+0,76+1,76)*0,34+(1,15+1,8+0,756)*0,65+(2,56+1,474)*0,65+(2,3+1,79+1,94+0,08)*0,5+(0,93+2,89)*0,7)*1,1 |  | 41.0301
|  | (5,564*0,4+5,365*0,7+(6,715+5,275+2,166+2,52+0,53+5,6)*0,65+1,34*2*0,18+0,8*0,275+(4,99+0,96)*0,35+1,385*0,34+10,056*0,6)*1,1 |  | 33.1038
|  | 1.NP svislá : (0,85*0,3+0,65*1+0,45*1+0,7*0,145*4)*1,1 |  | 1.9371
34b | R28602002 | Tlaková injektáž zdiva roztokem z vodoodpudivých sloučenin kyseliny křemičité, pod úr. terénu | m2 | 16.1234 |  | 0
Sanace:
Spotřeba 15 kg/m2
|  | 1.PP vodorov. : (8,62*0,75+6,4*0,92)*1,1 |  | 13.5883
|  | 1.PP svislá : (1,38*0,75+1,38*0,92)*1,1 |  | 2.5351
35 | 2.1 | Prostupy základy,zřízení,kotvení,prostupka, zapravení,kotvení,doplňky,detaily,D+M | kus | 73 |  | 0
|  | přístavba+krček+stáv. objekt:22+18+33 |  | 73
36 | 2.2 | Revizní šachta kanalizace,PREFA,ŽB,600/900mm, poklop 600/600+rám,kotvení,doplňky,detaily,D+M | kus | 1 |  | 0
|  | základy:1*1 |  | 1
Díl: | 22 | Piloty |  |  |  | 0
37 | 22.1 | Vrtané piloty,vytaž.výpažnice,výplň C25/30XA1,D630, výztuž,vrty,odvoz výkopku,doplňky,detaily,D+M | m | 450 |  | 0
|  | dle statiky:450*1 |  | 450
38 | 22.2 | Příplatek za ztížené vrtání pilot pře stáv. kce, D630,kotvení,doplňky,detaily | m | 10 |  | 0
dle statiky:
|  | vrtání přes stáv. konstrukce:10*1 |  | 10
39 | 22.3 | Ubourání hlav pilot z ŽB C25/30XA1,vč. výztuže, D630,zapravení hlavy,kotvení,doplňky,detaily | kus | 4 |  | 0
dle statiky:
|  | piloty výtahu:4*1 |  | 4
Díl: | 3 | Svislé a kompletní konstrukce |  |  |  | 0
40 | 330321410R00 | Beton sloupů a pilířů železový C 25/30, XC1-S3 | m3 | 1.6232 |  | 0
Spojovací krček:
|  | 1.NP:3,14*0,175*0,175*4,22*4 |  | 1.6232
41 | 332351131R00 | Bednění sloupů oblých - jednorázové | m | 18.5511 |  | 0
Spojovací krček:
|  | 1.NP:3,14*0,35*4,22*4 |  | 18.5511
42 | 332351108R00 | Příplatek za vzepření bednění při výšce 4-6 m | m2 | 18.5511 |  | 0
Spojovací krček:
|  | 1.NP:3,14*0,35*4,22*4 |  | 18.5511
43 | 332361821R00 | Výztuž sloupů oblých z betonářské oceli 10 505(R) | t | 0.22725 |  | 0
Spojovací krček:
|  | 1.NP:3,14*0,175*0,175*4,22*4*140/1000 |  | 0.22725
44 | 311238244R00 | Zdivo keram. broušené 44 P10, tl. 440 mm | m2 | 39.728 |  | 0
Vnitřní:
3.NP:
Přístavba:
Krček:
|  | Nástavba:3,82*10,4 |  | 39.728
45 | 311238144R00 | Zdivo keram. broušené 30 P10, tl. 300 mm | m2 | 2783.0276 |  | 0
Obvodové:
1.NP:
|  | Přístavba:4,2*97,4 |  | 409.08
|  | okna:-(0,65*2,1*4+3,5*2,1*2+1,8*2,1*2+2*2,1*3+2,8*0,7*2+1,8*2,1+2,75*2,1) |  | -53.795
|  | stěny+dveře:-(1,8*3*4+3,5*3*2+2,7*3*2+2,5*3) |  | -66.3
|  | Krček:4,22*(12,5+14,1) |  | 112.252
|  | okna:-(2*4,22+1,85*0,6+1,13*0,6*2) |  | -10.906
|  | stěny+dveře:-(0,9*2,1+4,17*2,82+1,9*3+5,52*2,82) |  | -34.9158
|  | Stáv. objekt-schody:3,9*10,6 |  | 41.34
|  | okna:-(2*3,9) |  | -7.8
|  | stěny+dveře:-(0,9*2,1) |  | -1.89
2.NP:
|  | Přístavba:3,9*97,4 |  | 379.86
|  | okna:-(0,65*2,1*3+3,5*2,1*3+1,8*2,1*2+2*2,1*3+2,8*2,1*2+1,8*2,4*2+3,5*2,4*2+2,7*2,4*2+2,5*2,1*2+1,8*2,1+2,75*2,1) |  | -116.52
|  | Krček:4*(12,5+14,1) |  | 106.4
|  | okna:-(0,65*2,1+1,8*2,1+2,8*2,1*2+2*4+5,9*0,75) |  | -29.33
|  | Stáv. objekt-schody:4,2*10,7 |  | 44.94
|  | okna:-(2*4,2) |  | -8.4
|  | dveře:-(1*2,2) |  | -2.2
3.NP:
|  | Přístavba:3,8*97,4 |  | 370.12
|  | okna:-(0,65*2,1*2+3,5*2,1*5+1,8*2,1*5+2*2,1*4+2,8*2,1*2+2,7*2,1*2+2,5*2,1*2+2,75*2,1) |  | -114.555
|  | Krček:3,82*(12,5+14,1) |  | 101.612
|  | okna:-(0,65*2,1+1,8*2,1+2,8*2,1*2+2*3,82+5,9*0,75) |  | -28.97
|  | Nástavba:4*118,5 |  | 474
|  | okna:-(2,75*2,1+2*2,1*4+2*4+1*2,2+1,2*2,1*11+1,8*2,1*5+3,6*2,1*3+3,1*2,1*2) |  | -115.095
Vnitřní:
|  | 1S:2,8*0,9 |  | 2.52
1.NP:
|  | Přístavba:4,2*(10,8*3+11,7+16,7+8,4)-(0,9*2,1*7+3,02*1,3*2+2,06*3,72+0,8*2,1*7) |  | 250.1348
|  | Krček:4,2*(14,1+6,4)-(0,9*2,1*2+2,11*3,7+2,08*3,7+2,04*3,7) |  | 59.269
|  | Stáv. objekt:4,3*0,7 |  | 3.01
2.NP:
|  | Přístavba:4*(10,8*3+11,7+16,7+8,4)-(0,8*2,1*2+0,9*2,1*6+3,02*1,3+2,06*3,55+1,6*2,14+3,02*0,6) |  | 245.625
|  | Krček:4*(14,1+6,4)-(0,9*2,1*3+2,4*2,1) |  | 71.29
Stáv. objekt:
3.NP:
|  | Přístavba:3,82*(10,8*3+11,7+16,7+8,4)-(0,8*2,1*3+0,9*2,1*6+3,02*0,6*2+2,06*3,37+1,6*2,14) |  | 233.9738
|  | Krček:3,82*(14,1+6,4)-(0,8*2,1*2+0,9*2,1+2,06*3,37) |  | 66.1178
|  | Nástavba:3,82*(16,4+6,6+6,2+23,8+0,5+35,8+5,8*2+11,8)-(0,9*2,1*5+0,8*2,1*6+1,8*3+1,6*2,14) |  | 402.16
46 | 311238143R00 | Zdivo keram. broušené 24 P10, tl. 240 mm | m2 | 409.739 |  | 0
Atiky:
3.NP:
|  | Přístavba:0,8*97,1 |  | 77.68
|  | Krček:0,75*(12,5+15,5) |  | 21
|  | Nástavba:0,75*(117+75,3) |  | 144.225
Vnitřní:
1.NP:
Přístavba:
|  | Krček:4,2*(4,1*2+3,8+4,9)-0,8*2,1 |  | 69.3
Stáv. objekt:
2.NP:
Přístavba:
|  | Krček:4*(4,1+3,8) |  | 31.6
Stáv. objekt:
3.NP:
Přístavba:
|  | Krček:3,82*(4,1+4,9+3,8) |  | 48.896
|  | Nástavba:3,82*4,9-0,8*2,1 |  | 17.038
47 | 311238323R00 | Zdivo keram. broušené 25 AKU P15, tl. 250 mm | m2 | 117.206 |  | 0
Vnitřní:
1.NP:
Přístavba:
|  | Krček:4,2*10,3-1*2,2 |  | 41.06
Stáv. objekt:
2.NP:
|  | Přístavba:4*10,3-1*2,2 |  | 39
Krček:
Stáv. objekt:
3.NP:
Přístavba:
|  | Krček:3,82*10,3-1*2,2 |  | 37.146
Nástavba:
48 | 311238312R00 | Zdivo keram. broušené 19 AKU P15, tl. 190 mm | m2 | 89.554 |  | 0
Vnitřní:
1.NP:
|  | Přístavba:4,2*3,6*2 |  | 30.24
Krček:
|  | Stáv. objekt:4,3*0,35*2 |  | 3.01
2.NP:
|  | Přístavba:4*3,6*2 |  | 28.8
Krček:
Stáv. objekt:
3.NP:
|  | Přístavba:3,82*3,6*2 |  | 27.504
Krček:
Nástavba:
49 | 311238142R00 | Zdivo keram. broušené 17,5 P10, tl. 175 mm | m2 | 98.836 |  | 0
Vnitřní:
1.NP:
|  | Přístavba:4,2*3,4 |  | 14.28
Krček:
|  | Stáv. objekt:4,3*(3,2+3,5) |  | 28.81
2.NP:
Přístavba:
|  | Krček:4*4,1 |  | 16.4
Stáv. objekt:
3.NP:
Přístavba:
|  | Krček:3,82*4,1 |  | 15.662
|  | Nástavba:3,82*6,2 |  | 23.684
50 | 342248144R00 | Příčky keram. broušené 14 na DBM, tl. 140 mm | m2 | 1088.4388 |  | 0
Vnitřní:
1.NP:
|  | Přístavba:4,2*(10,8*2+3,1*2+1,7+8,4*2+6,9+4,9+3,4)-(0,8*2,1*3+0,9*2,1*4) |  | 245.7
|  | Krček:4,2*2,3 |  | 9.66
|  | Stáv. objekt:4,3*(1,4*6+5,6+2,5+6,9*2+3,3+1,4+1,7*2+3,5+3,1)-(0,9*2,1+0,8*2,1*11) |  | 173.13
2.NP:
|  | Přístavba:4*(10,8*2+3)-0,9*2,1*4 |  | 90.84
|  | Krček:4*(4,9*3+2)-0,9*2,1 |  | 64.91
|  | Stáv. objekt:4,2*(1,5*12+5,6+4,7+13+7,1*4+3,2+4,2)+1,4*2,4-(1*2,5+0,8*2,1*3+0,9*2,1*16+3,1*0,9+0,9*0,9) |  | 285.8
3.NP:
|  | Přístavba:3,82*(10,8*2+3,1+3,84)-(0,9*2,1*4+3,84*0,75) |  | 98.5828
|  | Krček:3,82*4,9*2 |  | 37.436
|  | Nástavba:3,82*(6,2+5,8+6,6+3,9)-(0,8*2,1+0,9*2,1) |  | 82.38
51 | 342248141R00 | Příčky keram. broušené 11,5 na DBM, tl. 115 mm | m2 | 953.84 |  | 0
Vnitřní:
1.NP:
|  | Přístavba:4,2*(3,6*2+1,9*2+4,2+3,4*2+3,8)-(0,8*2,1*2+0,7*2,1*4) |  | 99.12
|  | Krček:4,2*(5,1+1,3+18,3+3,8*2)-(0,7*2,1+0,8*2,1*5+0,9*2,1) |  | 123.9
|  | Stáv. objekt:4,3*(2,5+2,7+2,6+10,5+4,2*2+1,9+4,1+2,4+3,3+6,2+2+3,2+6,6+6+3,5+1,3)-(0,7*2,1*4+0,8*2,1*9+0,9*2,1*2) |  | 264.18
|  | podezdívka schodů:1*2,2*2 |  | 4.4
2.NP:
|  | Přístavba:4*(3,6*2+1,9*2+8,4*2+3,9+3)-0,8*2,1*3 |  | 133.76
|  | Krček:4*(8,8+3,3+3)-0,8*2,1*4 |  | 53.68
|  | Stáv. objekt:4,2*(4,6+2,5+2,6+2,2)-(0,8*2,1*3+0,9*2,1) |  | 43.05
3.NP:
|  | Přístavba:3,82*(3,6*2+1,8*2+8,4*2+3,9+3,1)-0,8*2,1*3 |  | 127.132
|  | Krček:3,82*(8,5+2,5+3,8)-0,8*2,1*4 |  | 49.816
|  | Nástavba:3,82*(5,2+2,2+5,8+3,4)-(0,8*2,1*4+0,9*2,1) |  | 54.802
52 | 342248120R00 | Příčky keram.brouš. 11,5 AKU na MVC 5, tl. 115 mm | m2 | 37.172 |  | 0
Vnitřní:
3.NP:
Přístavba:
Krček:
|  | Nástavba:3,82*5,8*2-(0,8*2,1*2+0,9*2,1*2) |  | 37.172
53 | 311231114R00 | Zdivo nosné cihelné z CP 29 P15 na MVC 2,5 | m3 | 95.9988 |  | 0
Dle statiky:
Stávající objekt:
3.NP:
|  | V1 - dozdívka pod trapéz:0,3*0,13*51,16 |  | 1.9952
Vnitřní:
1.NP:
Přístavba:
Krček:
|  | Stáv. objekt:0,65*4,3*2+0,85*(1*2+0,46*0,82)+0,7*(1,25*2,5+1,06*2,14+1*2*2+0,45*2,4*3+0,85*2,4)+0,5*(1*2,39*2+2*1,4) |  | 21.672
2.NP:
Přístavba:
Krček:
|  | Stáv. objekt:0,65*0,66*3,75+0,7*(0,12*2,1+0,33*2,1+0,13*2,1+1*2*2+1,4*3,3+0,78*3)+0,4*0,9*2+0,34*4,2*7,4 |  | 21.4205
|  | nadezdívka stáv. zdiva po strop-obvod:0,21*103 |  | 21.63
|  | nadezdívka stáv. zdiva po strop-vnitřní:0,47*(25,1+7,8+29,4) |  | 29.281
3.NP:
Přístavba:
Krček:
Nástavba:
54 | 346244821R00 | Přizdívky izol. z cihel dl.29 cm, MC 10, tl.140 mm | m2 | 9.18 |  | 0
|  | šachta výtahu:0,9*10,2 |  | 9.18
55 | 342948111R00 | Ukotvení příček k cihel.konstr. kotvami na hmožd. | m | 1296.8 |  | 0
|  | 1.NP:4,2*64+4,3*79 |  | 608.5
|  | 2.NP:4*49+4,2*49 |  | 401.8
|  | 3.NP:3,82*75 |  | 286.5
56 | 346971122R00 | Izolace pod příčky jednoduchá š. do 200 mm | m | 626.77 |  | 0
tl. 250mm:
Vnitřní:
1.NP:
|  | Krček:10,3 |  | 10.3
2.NP:
|  | Přístavba:10,3 |  | 10.3
3.NP:
|  | Krček:10,3 |  | 10.3
tl. 190mm:
Vnitřní:
1.NP:
|  | Přístavba:3,6*2 |  | 7.2
|  | Stáv. objekt:0,35*2 |  | 0.7
2.NP:
|  | Přístavba:3,6*2 |  | 7.2
3.NP:
|  | Přístavba:3,6*2 |  | 7.2
tl. 175mm:
1.NP:
|  | Přístavba:3,4 |  | 3.4
|  | Stáv. objekt:(3,2+3,5) |  | 6.7
2.NP:
|  | Krček:4,1 |  | 4.1
3.NP:
|  | Krček:4,1 |  | 4.1
|  | Nástavba:6,2 |  | 6.2
tl. 140mm:
1.NP:
|  | Přístavba:(10,8*2+3,1*2+1,7+8,4*2+6,9+4,9+3,4) |  | 61.5
|  | Krček:2,3 |  | 2.3
|  | Stáv. objekt:(1,4*6+5,6+2,5+6,9*2+3,3+1,4+1,7*2+3,5+3,1) |  | 45
2.NP:
|  | Přístavba:(10,8*2+3) |  | 24.6
|  | Krček:(4,9*3+2) |  | 16.7
|  | Stáv. objekt:(1,5*12+5,6+4,7+13+7,1*4+3,2+4,2) |  | 77.1
3.NP:
|  | Přístavba:(10,8*2+3,1+3,84) |  | 28.54
|  | Krček:4,9*2 |  | 9.8
|  | Nástavba:(6,2+5,8+6,6+3,9)-(0,8*2,1+0,9*2,1) |  | 18.93
tl. 115mm:
1.NP:
|  | Přístavba:(3,6*2+1,9*2+4,2+3,4*2+3,8) |  | 25.8
|  | Krček:(5,1+1,3+18,3+3,8*2) |  | 32.3
|  | Stáv. objekt:(2,5+2,7+2,6+10,5+4,2*2+1,9+4,1+2,4+3,3+6,2+2+3,2+6,6+6+3,5+1,3) |  | 67.2
2.NP:
|  | Přístavba:(3,6*2+1,9*2+8,4*2+3,9+3) |  | 34.7
|  | Krček:(8,8+3,3+3) |  | 15.1
|  | Stáv. objekt:(4,6+2,5+2,6+2,2) |  | 11.9
3.NP:
|  | Přístavba:(3,6*2+1,8*2+8,4*2+3,9+3,1) |  | 34.6
|  | Krček:(8,5+2,5+3,8) |  | 14.8
|  | Nástavba:(5,2+2,2+5,8+3,4) |  | 16.6
tl. 115 AKU:
3.NP:
|  | Nástavba:5,8*2 |  | 11.6
57 | 346971162R00 | Dilatace příček od stropu š. do 200 mm, tl.30 mm | m | 626.77 |  | 0
tl. 250mm:
Vnitřní:
1.NP:
|  | Krček:10,3 |  | 10.3
2.NP:
|  | Přístavba:10,3 |  | 10.3
3.NP:
|  | Krček:10,3 |  | 10.3
tl. 190mm:
Vnitřní:
1.NP:
|  | Přístavba:3,6*2 |  | 7.2
|  | Stáv. objekt:0,35*2 |  | 0.7
2.NP:
|  | Přístavba:3,6*2 |  | 7.2
3.NP:
|  | Přístavba:3,6*2 |  | 7.2
tl. 175mm:
1.NP:
|  | Přístavba:3,4 |  | 3.4
|  | Stáv. objekt:(3,2+3,5) |  | 6.7
2.NP:
|  | Krček:4,1 |  | 4.1
3.NP:
|  | Krček:4,1 |  | 4.1
|  | Nástavba:6,2 |  | 6.2
tl. 140mm:
1.NP:
|  | Přístavba:(10,8*2+3,1*2+1,7+8,4*2+6,9+4,9+3,4) |  | 61.5
|  | Krček:2,3 |  | 2.3
|  | Stáv. objekt:(1,4*6+5,6+2,5+6,9*2+3,3+1,4+1,7*2+3,5+3,1) |  | 45
2.NP:
|  | Přístavba:(10,8*2+3) |  | 24.6
|  | Krček:(4,9*3+2) |  | 16.7
|  | Stáv. objekt:(1,5*12+5,6+4,7+13+7,1*4+3,2+4,2) |  | 77.1
3.NP:
|  | Přístavba:(10,8*2+3,1+3,84) |  | 28.54
|  | Krček:4,9*2 |  | 9.8
|  | Nástavba:(6,2+5,8+6,6+3,9)-(0,8*2,1+0,9*2,1) |  | 18.93
tl. 115mm:
1.NP:
|  | Přístavba:(3,6*2+1,9*2+4,2+3,4*2+3,8) |  | 25.8
|  | Krček:(5,1+1,3+18,3+3,8*2) |  | 32.3
|  | Stáv. objekt:(2,5+2,7+2,6+10,5+4,2*2+1,9+4,1+2,4+3,3+6,2+2+3,2+6,6+6+3,5+1,3) |  | 67.2
2.NP:
|  | Přístavba:(3,6*2+1,9*2+8,4*2+3,9+3) |  | 34.7
|  | Krček:(8,8+3,3+3) |  | 15.1
|  | Stáv. objekt:(4,6+2,5+2,6+2,2) |  | 11.9
3.NP:
|  | Přístavba:(3,6*2+1,8*2+8,4*2+3,9+3,1) |  | 34.6
|  | Krček:(8,5+2,5+3,8) |  | 14.8
|  | Nástavba:(5,2+2,2+5,8+3,4) |  | 16.6
tl. 115 AKU:
3.NP:
|  | Nástavba:5,8*2 |  | 11.6
58 | 317168112R00 | Překlad keram. plochý 115x71x1250 mm | kus | 52 |  | 0
1.S:
|  | 1.NP:27 |  | 27
|  | 2.NP:11 |  | 11
|  | 3.NP:14 |  | 14
59 | 317168116R00 | Překlad keram. plochý 115x71x2250 mm | kus | 1 |  | 0
1.S:
|  | 1.NP:1 |  | 1
2.NP:
3.NP:
60 | 317168122R00 | Překlad keram. plochý 145x71x1250 mm | kus | 51 |  | 0
1.S:
|  | 1.NP:20 |  | 20
|  | 2.NP:25 |  | 25
|  | 3.NP:6 |  | 6
61 | 317168130R00 | Překlad keram. 7 vysoký 70x238x1000 mm | kus | 54 |  | 0
1.S:
|  | 1.NP:20 |  | 20
|  | 2.NP:18 |  | 18
|  | 3.NP:16 |  | 16
62 | 317168131R00 | Překlad keram. 7 vysoký 70x238x1250 mm | kus | 245 |  | 0
1.S:
|  | 1.NP:80 |  | 80
|  | 2.NP:59 |  | 59
|  | 3.NP:106 |  | 106
63 | 317168132R00 | Překlad keram. 7 vysoký 70x238x1500 mm | kus | 48 |  | 0
1.S:
|  | 1.NP:4 |  | 4
2.NP:
|  | 3.NP:44 |  | 44
64 | 317168134R00 | Překlad keram. 7 vysoký 70x238x2000 mm | kus | 12 |  | 0
1.S:
1.NP:
|  | 2.NP:4 |  | 4
|  | 3.NP:8 |  | 8
65 | 317168135R00 | Překlad keram. 7 vysoký 70x238x2250 mm | kus | 80 |  | 0
1.S:
|  | 1.NP:8 |  | 8
|  | 2.NP:24 |  | 24
|  | 3.NP:48 |  | 48
66 | 317168136R00 | Překlad keram. 7 vysoký 70x238x2500 mm | kus | 84 |  | 0
1.S:
|  | 1.NP:40 |  | 40
|  | 2.NP:12 |  | 12
|  | 3.NP:32 |  | 32
67 | 317168138R00 | Překlad keram. 7 vysoký 70x238x3000 mm | kus | 20 |  | 0
1.S:
|  | 1.NP:4 |  | 4
|  | 2.NP:8 |  | 8
|  | 3.NP:8 |  | 8
68 | 317168139R00 | Překlad keram. 7 vysoký 70x238x3250 mm | kus | 40 |  | 0
1.S:
|  | 1.NP:12 |  | 12
|  | 2.NP:12 |  | 12
|  | 3.NP:16 |  | 16
69 | 317168140R00 | Překlad keram. 7 vysoký 70x238x3500 mm | kus | 72 |  | 0
1.S:
|  | 1.NP:16 |  | 16
|  | 2.NP:24 |  | 24
|  | 3.NP:32 |  | 32
70 | 317941123R00 | Osazení ocelových válcovaných nosníků č.14-22 | t | 8.0561 |  | 0
IPE 140:
Začátek provozního součtu
|  | 1.S:1,4*18 |  | 25.2
|  | 1.NP:1*2+1,2*4+1,3*9+1,4*11+1,8*41+1,9*19+2,1*7+2,2*16+2,4*16+3*7+3,5*8 |  | 281.1
|  | 2.NP:3,7*2+1*2+1,3*11+1,4*3+1,6*8+1,8*27+1,9*66+2,6*16+3,5*9+3,8*8 |  | 318.2
3.NP:
Konec provozního součtu
|  | 624,5*12,9/1000 |  | 8.0561
71 | 317941125R00 | Osazení ocelových válcovaných nosníků č.22 a vyšší | t | 0.72 |  | 0
IPE 200:
1.S:
|  | 1.NP: 3,8*2*22,4/1000 |  | 0.17
2.NP:
3.NP:
IPE 270:
1.S:
|  | 1.NP:7,5*2*36,1/1000 |  | 0.55
2.NP:
3.NP:
72 | 13383425R | Tyč průřezu IPE 140, střední, jakost oceli S235, 11375 | t | 8.8617 |  | 0
IPE 140:
Začátek provozního součtu
|  | 1.S:1,4*18 |  | 25.2
|  | 1.NP:1*2+1,2*4+1,3*9+1,4*11+1,8*41+1,9*19+2,1*7+2,2*16+2,4*16+3*7+3,5*8 |  | 281.1
|  | 2.NP:3,7*2+1*2+1,3*11+1,4*3+1,6*8+1,8*27+1,9*66+2,6*16+3,5*9+3,8*8 |  | 318.2
3.NP:
Konec provozního součtu
|  | 624,5*12,9*1,1/1000 |  | 8.8617
73 | 13482715R | Tyč průřezu IPE 200, hrubé, jakost oceli S235, 11375 | t | 0.18726 |  | 0
IPE 200:
1.S:
|  | 1.NP:3,8*2*22,4*1,1/1000 |  | 0.18726
2.NP:
3.NP:
74 | 13482730R | Tyč průřezu IPE 270, hrubé, jakost oceli S235, 11375 | t | 0.59565 |  | 0
IPE 270:
1.S:
|  | 1.NP:7,5*2*36,1*1,1/1000 |  | 0.59565
2.NP:
3.NP:
75 | 346481112RT2 | Zaplentování rýh, nosníků keramickým pletivem, s použitím suché maltové směsi | m2 | 379.494 |  | 0
IPE 140:
Začátek provozního součtu
|  | 1.S:1,4*18 |  | 25.2
|  | 1.NP:1*2+1,2*4+1,3*9+1,4*11+1,8*41+1,9*19+2,1*7+2,2*16+2,4*16+3*7+3,5*8 |  | 281.1
|  | 2.NP:3,7*2+1*2+1,3*11+1,4*3+1,6*8+1,8*27+1,9*66+2,6*16+3,5*9+3,8*8 |  | 318.2
3.NP:
Konec provozního součtu
|  | 624,5*(0,14*2+0,073*4) |  | 357.214
IPE 200:
1.S:
|  | 1.NP:3,8*2*(0,2*2+0,1*4) |  | 6.08
2.NP:
3.NP:
IPE 270:
1.S:
|  | 1.NP:7,5*2*(0,27*2+0,135*4) |  | 16.2
2.NP:
3.NP:
Díl: | 311 | Sádrokartonové konstrukce |  |  |  | 0
76 | 342264051RT1 | Podhled sádrokartonový na zavěšenou ocel. konstr., desky standard tl. 12,5 mm, bez izolace | m2 | 796.799 |  | 0
Kvalita provedení Q2!!!:
|  | 1.NP:295 |  | 295
|  | 2.NP:232,6 |  | 232.6
|  | 3.NP:252,1 |  | 252.1
SDK čela:
|  | 1.NP:0,3*2,5*2+0,61*4,9+0,67*1,3+0,52*5,7 |  | 8.324
|  | 2.NP:0,85*5,7+0,3*2,5*2+0,55*1,3*2 |  | 7.775
|  | 3.NP:0,2*2,5*2 |  | 1
77 | 342264051RTX | Podhled SDK perforovaný na zavěšenou ocel. konstr., desky standard tl. 12,5 mm, bez izolace | m2 | 998.1 |  | 0
Kvalita provedení Q2!!!:
|  | 1.NP:204,8 |  | 204.8
|  | 2.NP:399,8 |  | 399.8
|  | 3.NP:393,5 |  | 393.5
78 | 342264051RT2 | Podhled sádrokartonový na zavěšenou ocel. konstr., desky protipož. tl. 12,5 mm, bez izolace,REI 60DP1 | m2 | 1860.55 |  | 0
PO podhledy:
|  | 1.NP:543,2+0,25*4,7 |  | 544.375
|  | 2.NP:683+0,25*4,7 |  | 684.175
|  | 3.NP:632 |  | 632
79 | 342264098R0X | Příplatek k podhledu sádrokart. za další desku, desky protipožární tl. 12,5mm | m2 | 1860.55 |  | 0
PO podhledy:
|  | 1.NP:543,2+0,25*4,7 |  | 544.375
|  | 2.NP:683+0,25*4,7 |  | 684.175
|  | 3.NP:632 |  | 632
80 | 311.1 | Podhled kovový galv.ocel,závěs,rastr,lišty,doplňky, 400x1200/1500/1800,polozap.+rovná hrana,D+M | m2 | 499.3 |  | 0
|  | 1.NP:167,6 |  | 167.6
|  | 2.NP:198,4 |  | 198.4
|  | 3.NP:133,3 |  | 133.3
81 | 311.2 | Podhled kovový galv. ocel,závěs,rastr,lišty, 600x600,zkosená hrana,závit.tyče,kotvy,doplňky,D+M | m2 | 35.6 |  | 0
1.NP:
2.NP:
|  | 3.NP:35,6 |  | 35.6
82 | 311.3 | Podhled minerální tvrdé 600x600/1200,skrytá hrana, rošt,závěsy,lišty,kotvení,doplňky,detaily,D+M | m2 | 541.5 |  | 0
|  | 1.NP:173,4 |  | 173.4
|  | 2.NP:162,1 |  | 162.1
|  | 3.NP:206 |  | 206
83 | 311.4 | Podhled minerální 600x600,polozapuštěná hrana, rošt,závěsy,lišty,kotvení,doplňky,detaily,D+M | m2 | 565.5 |  | 0
|  | 1.NP:219,5 |  | 219.5
|  | 2.NP:201,6 |  | 201.6
|  | 3.NP:144,4 |  | 144.4
84 | 311.5 | Podhled miner. tvrdé antibak.600x600,polozap.hrana, rošt,závěsy,lišty,kotvení,doplňky,detaily,D+M | m2 | 72.2 |  | 0
|  | 1.NP:25,3 |  | 25.3
|  | 2.NP:46,9 |  | 46.9
3.NP:
85 | 311.6 | Podhled lamelový,min.desky 300x1800,skrytá hrana, BR=100,závěsy,lišty,kotvení,doplňky,detaily,D+M | m2 | 43.5 |  | 0
1.NP:
|  | 2.NP:43,5 |  | 43.5
3.NP:
86 | 347016111R0X | Předstěna SDK,tl.50mm,oc.kce CW,1x RB 12,5mm,-izol | m2 | 12.872 |  | 0
Kvalita provedení Q2!!!:
SDK/01:
1.NP:
Přístavba:
Krček:
|  | Stáv. objekt:4,3*0,9 |  | 3.87
2.NP:
Přístavba:
Krček:
|  | Stáv. objekt:4*1,2 |  | 4.8
3.NP:
Přístavba:
Krček:
|  | Nástavba:3,82*1,1 |  | 4.202
87 | 347016113R0X | Předstěna SDK,tl.75mm,oc.kce CW,2x RBI 12,5mm,-izo | m2 | 213.214 |  | 0
Kvalita provedení Q2!!!:
SDK/02:
1.NP:
|  | Přístavba:4,2*(1,2+1,8+5,3+3,1) |  | 47.88
|  | Krček:4,2*(2,3+1,3)+1,25*2,5 |  | 18.245
|  | Stáv. objekt:4,3*(1,9+3,5+3,2) |  | 36.98
2.NP:
|  | Přístavba:4*3,1*2 |  | 24.8
|  | Krček:4*1+1,25*1,8*3 |  | 10.75
|  | Stáv. objekt:4*(4,8+1,3) |  | 24.4
3.NP:
|  | Přístavba:3,82*3,1*2 |  | 23.684
|  | Krček:1,25*5,9 |  | 7.375
|  | Nástavba:3,82*5 |  | 19.1
88 | 342261111RT1 | Příčka sádrokarton. ocel.kce, 1x oplášť. tl. 75 mm, desky standard tl.12,5 mm, izol. minerál tl.5 cm | m2 | 11.46 |  | 0
Kvalita provedení Q2!!!:
SDK/03:
3.NP:
|  | Přístavba:3,82*3 |  | 11.46
Krček:
Nástavba:
89 | 347016132R0X | Předstěna SDK,tl.100mm,oc.kce CW,2xRF 12,5mm,-izol | m2 | 59.56 |  | 0
Kvalita provedení Q2!!!:
SDK/04:
1.NP:
Přístavba:
|  | Krček:4,2*2,8 |  | 11.76
|  | Stáv. objekt:4,3*2,5 |  | 10.75
2.NP:
Přístavba:
|  | Krček:4*2,1 |  | 8.4
Stáv. objekt:
3.NP:
Přístavba:
|  | Krček:3,82*3,1 |  | 11.842
|  | Nástavba:3,82*(2,1+2,3) |  | 16.808
90 | 347016131R00 | Předstěna SDK,tl.100mm,oc.kce CW,1xRB 12,5mm,-izol | m2 | 20.27 |  | 0
Kvalita provedení Q2!!!:
SDK/05:
1.NP:
Přístavba:
Krček:
|  | Stáv. objekt:4,3*1,8 |  | 7.74
2.NP:
Přístavba:
Krček:
|  | Stáv. objekt:4*1,7 |  | 6.8
3.NP:
Přístavba:
Krček:
|  | Nástavba:3,82*1,5 |  | 5.73
91 | 347016133R0X | Předstěna SDK,tl.100mm,oc.kce CW,2xRB 12,5mm,-izo | m2 | 7.2726 |  | 0
Kvalita provedení Q2!!!:
SDK/06:
1.NP:
Přístavba:
Krček:
Stáv. objekt:
2.NP:
|  | Přístavba:4*0,93 |  | 3.72
Krček:
Stáv. objekt:
3.NP:
|  | Přístavba:3,82*0,93 |  | 3.5526
Krček:
Nástavba:
92 | 342261211RT3 | Příčka sádrokarton. ocel.kce, 2x oplášť. tl.100 mm, desky standard impreg. tl. 12,5 mm, minerál 5 cm | m2 | 4.62 |  | 0
Kvalita provedení Q2!!!:
SDK/07:
1.NP:
|  | Přístavba:4,2*1,1 |  | 4.62
Krček:
Stáv. objekt:
2.NP:
Přístavba:
Krček:
Stáv. objekt:
3.NP:
Přístavba:
Krček:
Nástavba:
93 | 342262113RS3 | Příčka sádrokart. dvoj. oc. kce, 2x opl. tl.240 mm, desky stand. impreg. tl.12,5 mm, minerál tl.2x8 cm | m2 | 29.716 |  | 0
Kvalita provedení Q2!!!:
SDK/08:
1.NP:
Přístavba:
Krček:
Stáv. objekt:
2.NP:
Přístavba:
Krček:
|  | Stáv. objekt:4*3,8 |  | 15.2
3.NP:
Přístavba:
Krček:
|  | Nástavba:3,82*3,8 |  | 14.516
94 | 342263310R00 | Úprava sádrokartonové příčky pro osazení umývadla | kus | 2 |  | 0
|  | 1.NP:1 |  | 1
|  | 2.NP:1 |  | 1
3.NP:
95 | 342263310R0X | Úprava sádrokartonové příčky pro osazení WC, a výlevky | kus | 45 |  | 0
|  | 1.NP:2+16 |  | 18
|  | 2.NP:1+14 |  | 15
|  | 3.NP:12 |  | 12
96 | 342263310R0Y | Úprava sádrokartonové příčky pro osazení pisoáru | kus | 1 |  | 0
1.NP:
2.NP:
|  | 3.NP:1 |  | 1
Díl: | 4 | Vodorovné konstrukce |  |  |  | 0
97 | 411321414R00 | Stropy deskové ze železobetonu C 25/30, XC1-S3 | m3 | 393.1942 |  | 0
Přístavba:
nadbetonávka:
|  | 1.NP:(3,9*1,2*20+2,35*1,2*13+10,3*1,2*20+8,7*1,2*13)*0,08 |  | 41.0544
|  | 2.NP:(3,9*1,2*20+2,35*1,2*13+10,3*1,2*20+8,7*1,2*13)*0,08 |  | 41.0544
|  | 3.NP:(3,9*1,2*20+2,35*1,2*13+10,3*1,2*20+8,7*1,2*13)*0,08 |  | 41.0544
Spojovací krček:
|  | 1.NP:0,2*(171,3-21) |  | 30.06
|  | stříška:0,2*18,2 |  | 3.64
|  | 2.NP:0,2*(171,3-21) |  | 30.06
|  | 3.NP:0,2*171,3 |  | 34.26
Stávající objekt:
nadbetonávka:
|  | 1.NP:0,09*565 |  | 50.85
|  | 2.NP:0,09*670 |  | 60.3
|  | 3.NP:0,09*670 |  | 60.3
zmonolitnění:
|  | 1.NP:0,24*1,1 |  | 0.264
|  | 2.NP:0,27*1,1 |  | 0.297
98 | 411351101R00 | Bednění stropů deskových, bednění vlastní -zřízení | m2 | 536.18 |  | 0
Spojovací krček:
|  | 1.NP:(171,3-21)+0,2*(52,6+22,8) |  | 165.38
|  | stříška:18,2+0,2*27 |  | 23.6
|  | 2.NP:(171,3-21)+0,2*(52,6+22,8) |  | 165.38
|  | 3.NP:171,3+0,2*52,6 |  | 181.82
99 | 411351102R00 | Bednění stropů deskových, vlastní - odstranění | m2 | 536.18 |  | 0
Spojovací krček:
|  | 1.NP:(171,3-21)+0,2*(52,6+22,8) |  | 165.38
|  | stříška:18,2+0,2*27 |  | 23.6
|  | 2.NP:(171,3-21)+0,2*(52,6+22,8) |  | 165.38
|  | 3.NP:171,3+0,2*52,6 |  | 181.82
100 | 411354173R00 | Podpěrná konstr. stropů do 12 kPa - zřízení | m2 | 3863.1 |  | 0
při bourání - mimo demolici:
|  | 1S:57 |  | 57
|  | 1.NP:702 |  | 702
|  | 2.NP:709 |  | 709
Spojovací krček:
|  | 1.NP:(171,3-21) |  | 150.3
|  | stříška:18,2 |  | 18.2
|  | 2.NP:(171,3-21) |  | 150.3
|  | 3.NP:171,3 |  | 171.3
Stávající objekt:
nadbetonávka:
|  | 1.NP:1*565 |  | 565
|  | 2.NP:1*670 |  | 670
|  | 3.NP:1*670 |  | 670
101 | 411354174R00 | Podpěrná konstr. stropů do 12 kPa - odstranění | m2 | 3863.1 |  | 0
při bourání - mimo demolici:
|  | 1S:57 |  | 57
|  | 1.NP:702 |  | 702
|  | 2.NP:709 |  | 709
Spojovací krček:
|  | 1.NP:(171,3-21) |  | 150.3
|  | stříška:18,2 |  | 18.2
|  | 2.NP:(171,3-21) |  | 150.3
|  | 3.NP:171,3 |  | 171.3
Stávající objekt:
nadbetonávka:
|  | 1.NP:1*565 |  | 565
|  | 2.NP:1*670 |  | 670
|  | 3.NP:1*670 |  | 670
102 | 411361821R00 | Výztuž stropů z betonářské oceli 10505(R) | t | 46.192 |  | 0
Přístavba:
nadbetonávka:
Začátek provozního součtu
|  | 1.NP:(3,9*1,2*20+2,35*1,2*13+10,3*1,2*20+8,7*1,2*13)*0,08 |  | 41.0544
|  | 2.NP:(3,9*1,2*20+2,35*1,2*13+10,3*1,2*20+8,7*1,2*13)*0,08 |  | 41.0544
|  | 3.NP:(3,9*1,2*20+2,35*1,2*13+10,3*1,2*20+8,7*1,2*13)*0,08 |  | 41.0544
Konec provozního součtu
|  | 123,16320*110/1000 |  | 13.548
Spojovací krček:
Začátek provozního součtu
|  | 1.NP:0,2*(171,3-21) |  | 30.06
|  | stříška:0,2*18,2 |  | 3.64
|  | 2.NP:0,2*(171,3-21) |  | 30.06
|  | 3.NP:0,2*171,3 |  | 34.26
Konec provozního součtu
|  | 98,02*140/1000 |  | 13.7228
Stávající objekt:
nadbetonávka:
Začátek provozního součtu
|  | 1.NP:0,09*565 |  | 50.85
|  | 2.NP:0,09*670 |  | 60.3
|  | 3.NP:0,09*670 |  | 60.3
zmonolitnění:
|  | 1.NP:0,24*1,1 |  | 0.264
|  | 2.NP:0,27*1,1 |  | 0.297
Konec provozního součtu
|  | 172,011*110/1000 |  | 18.9212
103 | 411364012R0X | Prvek Isonosník H200,CV50,kotvení, doplňky,detaily,D+M | kus | 12 |  | 0
Spojovací krček:
|  | 1.NP:12*1 |  | 12
2.NP:
3.NP:
104 | 413321414R00 | Nosníky z betonu železového C 25/30, XC1-S3 | m3 | 5.6669 |  | 0
Přístavba:
zmonolitnění překladů U240:
|  | 1.NP:0,3*0,24*4*5 |  | 1.44
|  | 2.NP:0,3*0,24*4*5 |  | 1.44
|  | 3.NP:0,3*0,24*4*5 |  | 1.44
Spojovací krček:
|  | 2.NP:0,3*0,25*14,03 |  | 1.0522
|  | 3.NP:0,3*0,07*14,03 |  | 0.29463
105 | 413351107R00 | Bednění nosníků - zřízení | m2 | 8.9792 |  | 0
Pouze boky - spodek viz bednění stropů!!!:
Spojovací krček:
|  | 2.NP:2*0,25*14,03 |  | 7.015
|  | 3.NP:2*0,07*14,03 |  | 1.9642
106 | 413351108R00 | Bednění nosníků - odstranění | m2 | 8.9792 |  | 0
Pouze boky - spodek viz bednění stropů!!!:
Spojovací krček:
|  | 2.NP:2*0,25*14,03 |  | 7.015
|  | 3.NP:2*0,07*14,03 |  | 1.9642
107 | 411361821R00 | Výztuž stropů a nosníků, z betonářské oceli 10505(R) | t | 0.66376 |  | 0
Přístavba:
zmonolitnění překladů U240:
Začátek provozního součtu
|  | 1.NP:0,3*0,24*4*5 |  | 1.44
|  | 2.NP:0,3*0,24*4*5 |  | 1.44
|  | 3.NP:0,3*0,24*4*5 |  | 1.44
Konec provozního součtu
|  | 4,32*110/1000 |  | 0.4752
Spojovací krček:
Začátek provozního součtu
|  | 2.NP:0,3*0,25*14,03 |  | 1.0522
|  | 3.NP:0,3*0,07*14,03 |  | 0.29463
Konec provozního součtu
|  | 1,34688*140/1000 |  | 0.18856
108 | 417321414R00 | Ztužující pásy a věnce z betonu železového C 25/30, XC1-S3 | m3 | 99.0548 |  | 0
Přístavba:
|  | 1.NP V1-V6:0,123*(11,35*2+14,7)+0,099*(10,8*4+14,7)+0,3*0,32*10,5*4+0,25*0,32*3,9*4+0,072*8,3+0,084*6,4 |  | 16.7475
|  | 2.NP V1-V6:0,123*(11,35*2+14,7)+0,099*(10,8*4+14,7)+0,3*0,32*10,5*4+0,25*0,32*3,9*4+0,072*8,3+0,084*6,4 |  | 16.7475
|  | 3.NP V1-V6:0,115*(11,35*2+14,7)+0,09*(10,8*4+14,7)+0,25*0,265*10,5*4+0,25*0,265*3,9*4+0,056*8,3+0,062*6,4 |  | 14.1896
Stávající objekt:
3.NP:
|  | V1:0,3*0,65*51,16 |  | 9.9762
|  | ostatní-obvodové+vnitřní:0,3*0,4*(27,7+51,3+11,7*2+8,3+11+29,5+6,2+11)+0,45*0,4*11,9 |  | 22.35
Atiky:
3.NP:
|  | Přístavba:0,24*0,25*97,1 |  | 5.826
|  | Krček:0,24*0,25*(12,5+15,5) |  | 1.68
|  | Nástavba:0,24*0,25*(117+75,3) |  | 11.538
109 | 417351115R00 | Bednění ztužujících pásů a věnců - zřízení | m2 | 826.938 |  | 0
Přístavba:
|  | 1.NP V1-V6:1,29*(11,35*2+14,7)+0,97*(10,8*4+14,7)+2*0,32*10,5*4+2*0,32*3,9*4+0,79*8,3+0,9*6,4 |  | 153.59
|  | 2.NP V1-V6:1,29*(11,35*2+14,7)+0,97*(10,8*4+14,7)+2*0,32*10,5*4+2*0,32*3,9*4+0,79*8,3+0,9*6,4 |  | 153.59
|  | 3.NP V1-V6:1,18*(11,35*2+14,7)+0,86*(10,8*4+14,7)+2*0,265*10,5*4+2*0,265*3,9*4+0,68*8,3+0,76*6,4 |  | 134.962
Stávající objekt:
3.NP:
|  | V1:(0,3+2*0,65)*51,16 |  | 81.856
|  | ostatní-obvodové+vnitřní:2*0,4*(27,7+51,3+11,7*2+8,3+11+29,5+6,2+11)+2*0,4*11,9 |  | 144.24
Atiky:
3.NP:
|  | Přístavba:2*0,25*97,1 |  | 48.55
|  | Krček:2*0,25*(12,5+15,5) |  | 14
|  | Nástavba:2*0,25*(117+75,3) |  | 96.15
110 | 417351116R00 | Bednění ztužujících pásů a věnců - odstranění | m2 | 826.938 |  | 0
Přístavba:
|  | 1.NP V1-V6:1,29*(11,35*2+14,7)+0,97*(10,8*4+14,7)+2*0,32*10,5*4+2*0,32*3,9*4+0,79*8,3+0,9*6,4 |  | 153.59
|  | 2.NP V1-V6:1,29*(11,35*2+14,7)+0,97*(10,8*4+14,7)+2*0,32*10,5*4+2*0,32*3,9*4+0,79*8,3+0,9*6,4 |  | 153.59
|  | 3.NP V1-V6:1,18*(11,35*2+14,7)+0,86*(10,8*4+14,7)+2*0,265*10,5*4+2*0,265*3,9*4+0,68*8,3+0,76*6,4 |  | 134.962
Stávající objekt:
3.NP:
|  | V1:(0,3+2*0,65)*51,16 |  | 81.856
|  | ostatní-obvodové+vnitřní:2*0,4*(27,7+51,3+11,7*2+8,3+11+29,5+6,2+11)+2*0,4*11,9 |  | 144.24
Atiky:
3.NP:
|  | Přístavba:2*0,25*97,1 |  | 48.55
|  | Krček:2*0,25*(12,5+15,5) |  | 14
|  | Nástavba:2*0,25*(117+75,3) |  | 96.15
111 | 417361821R00 | Výztuž ztužujících pásů a věnců z oceli 10505(R) | t | 10.7056 |  | 0
Přístavba:
Začátek provozního součtu
|  | 1.NP V1-V6:0,123*(11,35*2+14,7)+0,099*(10,8*4+14,7)+0,3*0,32*10,5*4+0,25*0,32*3,9*4+0,072*8,3+0,084*6,4 |  | 16.7475
|  | 2.NP V1-V6:0,123*(11,35*2+14,7)+0,099*(10,8*4+14,7)+0,3*0,32*10,5*4+0,25*0,32*3,9*4+0,072*8,3+0,084*6,4 |  | 16.7475
|  | 3.NP V1-V6:0,115*(11,35*2+14,7)+0,09*(10,8*4+14,7)+0,25*0,265*10,5*4+0,25*0,265*3,9*4+0,056*8,3+0,062*6,4 |  | 14.1896
Konec provozního součtu
|  | 47,6846*110/1000 |  | 5.2453
Stávající objekt:
3.NP:
Začátek provozního součtu
|  | V1:0,3*0,65*51,16 |  | 9.9762
|  | ostatní-obvodové+vnitřní:0,3*0,4*(27,7+51,3+11,7*2+8,3+11+29,5+6,2+11)+0,45*0,4*11,9 |  | 22.35
Konec provozního součtu
|  | 32,32620*110/1000 |  | 3.5559
Atiky:
3.NP:
Začátek provozního součtu
|  | Přístavba:0,24*0,25*97,1 |  | 5.826
|  | Krček:0,24*0,25*(12,5+15,5) |  | 1.68
|  | Nástavba:0,24*0,25*(117+75,3) |  | 11.538
Konec provozního součtu
|  | 19,044*100/1000 |  | 1.9044
112 | 411120030RA0 | Strop montovaný z panelů PREFA, tl. 16 cm, předpínané,lana,kotvení,doplňky,detaily,D+M | m2 | 390.78 |  | 0
Přístavba:
|  | 1.NP:3,9*1,2*20+2,35*1,2*13 |  | 130.26
|  | 2.NP:3,9*1,2*20+2,35*1,2*13 |  | 130.26
|  | 3.NP:3,9*1,2*20+2,35*1,2*13 |  | 130.26
113 | 411120033RA0 | Strop montovaný z panelů PREFA, tl. 26,5 cm, předpínané,lana,kotvení,doplňky,detaily,D+M | m2 | 382.92 |  | 0
Přístavba:
1.NP:
2.NP:
|  | 3.NP:10,3*1,2*20+8,7*1,2*13 |  | 382.92
114 | 411120035RA0 | Strop montovaný z panelů PREFA, tl. 32 cm, předpínané,lana,kotvení,doplňky,detaily,D+M | m2 | 765.84 |  | 0
Přístavba:
|  | 1.NP:10,3*1,2*20+8,7*1,2*13 |  | 382.92
|  | 2.NP:10,3*1,2*20+8,7*1,2*13 |  | 382.92
3.NP:
Díl: | 43 | Schodiště |  |  |  | 0
115 | 430321414R00 | Schodišťové konstrukce, železobeton C 25/30, XC1-S3 | m3 | 21.2761 |  | 0
Spojovací krček:
Schodiště č. 1:
|  | SCH1:(1,156+1,11)*1,3 |  | 2.9458
|  | SCH2:1,25*2*1,3 |  | 3.25
|  | SCH3:1,156*2*1,3 |  | 3.0056
Stávající objekt:
Schodiště č. 2:
|  | řez 1:(0,12+0,125)*1,2 |  | 0.294
|  | řez 2:0,952*2*1,2 |  | 2.2848
|  | řez 3:1,198*2*1,2 |  | 2.8752
|  | prodloužení schodiště č.1:1,24*1,5+1,33*1,79+1,26*1,5 |  | 6.1307
|  | vnitřní schody dle ARS-1.NP:0,35*1,4 |  | 0.49
116 | 431351121R00 | Bednění podest a podstupnic přímočarých, - zřízení | m2 | 122.3866 |  | 0
Spojovací krček:
|  | Schodiště č. 1:0,156*1,3*28*2+(4,1*2+5,3*2+4,5*2)*1,3 |  | 47.4968
Stávající objekt:
|  | Schodiště č. 2:0,156*1,2*28*2+(4,3+4,8+4,6*2+4,7*2)*1,2 |  | 43.7232
|  | prodloužení schodiště č.1:0,168*(1,5*10+1,79*5+1,5*10)+4,8*1,5+4,9*1,79+5,33*1,5 |  | 30.5096
|  | vnitřní schody dle ARS-1.NP:0,15*1,46*3 |  | 0.657
117 | 431351122R00 | Bednění podest a podstupnic přímočarých, - odstranění | m2 | 122.3866 |  | 0
Spojovací krček:
|  | Schodiště č. 1:0,156*1,3*28*2+(4,1*2+5,3*2+4,5*2)*1,3 |  | 47.4968
Stávající objekt:
|  | Schodiště č. 2:0,156*1,2*28*2+(4,3+4,8+4,6*2+4,7*2)*1,2 |  | 43.7232
|  | prodloužení schodiště č.1:0,168*(1,5*10+1,79*5+1,5*10)+4,8*1,5+4,9*1,79+5,33*1,5 |  | 30.5096
|  | vnitřní schody dle ARS-1.NP:0,15*1,46*3 |  | 0.657
118 | 433351131R00 | Bednění schodnic přímočarých - zřízení | m2 | 54.0251 |  | 0
Spojovací krček:
|  | Schodiště č. 1:0,3*1,3*28*2 |  | 21.84
Stávající objekt:
|  | Schodiště č. 2:0,29*1,2*28*2 |  | 19.488
|  | prodloužení schodiště č.1:0,29*(1,5*10+1,79*5+1,5*10) |  | 11.2955
|  | vnitřní schody dle ARS-1.NP:0,32*1,46*3 |  | 1.4016
119 | 433351132R00 | Bednění schodnic přímočarých - odstranění | m2 | 54.0251 |  | 0
Spojovací krček:
|  | Schodiště č. 1:0,3*1,3*28*2 |  | 21.84
Stávající objekt:
|  | Schodiště č. 2:0,29*1,2*28*2 |  | 19.488
|  | prodloužení schodiště č.1:0,29*(1,5*10+1,79*5+1,5*10) |  | 11.2955
|  | vnitřní schody dle ARS-1.NP:0,32*1,46*3 |  | 1.4016
120 | 431351128R00 | Příplatek za podpěrnou konstrukci podest - zřízení | m2 | 93.346 |  | 0
Spojovací krček:
|  | Schodiště č. 1:(4,1*2+5,3*2+4,5*2)*1,3 |  | 36.14
Stávající objekt:
|  | Schodiště č. 2:(4,3+4,8+4,6*2+4,7*2)*1,2 |  | 33.24
|  | prodloužení schodiště č.1:4,8*1,5+4,9*1,79+5,33*1,5 |  | 23.966
121 | 431351129R00 | Příplatek za podpěrnou konstrukci podest - odstran | m2 | 93.346 |  | 0
Spojovací krček:
|  | Schodiště č. 1:(4,1*2+5,3*2+4,5*2)*1,3 |  | 36.14
Stávající objekt:
|  | Schodiště č. 2:(4,3+4,8+4,6*2+4,7*2)*1,2 |  | 33.24
|  | prodloužení schodiště č.1:4,8*1,5+4,9*1,79+5,33*1,5 |  | 23.966
122 | 430361821R00 | Výztuž schodišťových konstrukcí z ocelí 10505(R) | t | 2.5531 |  | 0
Spojovací krček:
Schodiště č. 1:
Začátek provozního součtu
|  | SCH1:(1,156+1,11)*1,3 |  | 2.9458
|  | SCH2:1,25*2*1,3 |  | 3.25
|  | SCH3:1,156*2*1,3 |  | 3.0056
Konec provozního součtu
|  | 9,2014*120/1000 |  | 1.1042
Stávající objekt:
Schodiště č. 2:
Začátek provozního součtu
|  | řez 1:(0,12+0,125)*1,2 |  | 0.294
|  | řez 2:0,952*2*1,2 |  | 2.2848
|  | řez 3:1,198*2*1,2 |  | 2.8752
Konec provozního součtu
|  | 5,454*120/1000 |  | 0.65448
|  | prodloužení schodiště č.1:(1,24*1,5+1,33*1,79+1,26*1,5)*120/1000 |  | 0.73568
|  | vnitřní schody dle ARS-1.NP:0,35*1,4*120/1000 |  | 0.0588
123 | 43.1 | Akustické prvky do schodiště,plošné+bodové, pro útlum kročejového hluku,kotvení,doplňky,D+M | m2 | 12.437 |  | 0
Spojovací krček:
|  | Schodiště č. 1:0,5*1,3+0,2*2,75*4+0,3*1,3+0,33*2,75*2 |  | 5.055
Stávající objekt:
|  | Schodiště č. 2:0,2*(2,6*2+2,5*2)+0,4*1,2*2 |  | 3
|  | prodloužení schodiště č.1:0,44*1,5+0,6*1,5+0,25*(3,7+3,5) |  | 3.36
|  | vnitřní schody dle ARS-1.NP:0,35*1,46*2 |  | 1.022
Díl: | 61 | Upravy povrchů vnitřní |  |  |  | 0
124 | 610991111R00 | Zakrývání výplní vnitřních otvorů | m2 | 803.451 |  | 0
Obvodové v novém zdivu:
1.NP:
Přístavba:
|  | okna:(0,65*2,1*4+3,5*2,1*2+1,8*2,1*2+2*2,1*3+2,8*0,7*2+1,8*2,1+2,75*2,1) |  | 53.795
|  | stěny+dveře:(1,8*3*4+3,5*3*2+2,7*3*2+2,5*3) |  | 66.3
Krček:
|  | okna:(2*4,22+1,85*0,6+1,13*0,6*2) |  | 10.906
|  | stěny+dveře:(0,9*2,1+4,17*2,82+1,9*3+5,52*2,82) |  | 34.9158
Stáv. objekt-schody:
|  | okna:(2*3,9) |  | 7.8
|  | stěny+dveře:(0,9*2,1) |  | 1.89
2.NP:
Přístavba:
|  | okna:(0,65*2,1*3+3,5*2,1*3+1,8*2,1*2+2*2,1*3+2,8*2,1*2+1,8*2,4*2+3,5*2,4*2+2,7*2,4*2+2,5*2,1*2+1,8*2,1+2,75*2,1) |  | 116.52
Krček:
|  | okna:(0,65*2,1+1,8*2,1+2,8*2,1*2+2*4+5,9*0,75) |  | 29.33
Stáv. objekt-schody:
|  | okna:(2*4,2) |  | 8.4
|  | dveře:(1*2,2) |  | 2.2
3.NP:
Přístavba:
|  | okna:(0,65*2,1*2+3,5*2,1*5+1,8*2,1*5+2*2,1*4+2,8*2,1*2+2,7*2,1*2+2,5*2,1*2+2,75*2,1) |  | 114.555
Krček:
|  | okna:(0,65*2,1+1,8*2,1+2,8*2,1*2+2*3,82+5,9*0,75) |  | 28.97
Nástavba:
|  | okna:(2,75*2,1+2*2,1*4+2*4+1*2,2+1,2*2,1*11+1,8*2,1*5+3,6*2,1*3+3,1*2,1*2) |  | 115.095
Stávající objekt - ve stáv. zdivu:
|  | 1.NP:1,4*2,2*5+1,26*2,42*8+1,22*2,42*6+1,25*2,5*3+1,05*2,05*2+2*2,1+2,3*2,1+2,75*2,1+1,36*2,18*4+0,46*0,82+1,3*2,45+1,26*2,7 |  | 104.8164
|  | 2.NP:1,4*2,2*5+1,26*2,42*8+1,22*2,42*6+1,25*2,5*3+1,05*2,05*2+2,87*1,6+2,33*1,6+2,13*2,05+1,62*2,42+1,4*2,3*4+0,38*0,82+0,45*1,65+1,36*2,29*2 |  | 107.9578
125 | 602012102R00 | Postřik cementový ručně | m2 | 13685.9412 |  | 0
STĚNY:
na otlučené stěny - stáv. objekt:
|  | 1S:2,56*(23,2+11,2+14,1+13,9)-(0,95*2,1*2+0,84*2,15*2) |  | 152.142
|  | 1.NP:3,91*(216,3+4,4+138+4+2+6)-(1,4*2,2*5+1,26*2,42*7+1,22*2,42*6+1,25*2,5*3+2,75*2,1+2,3*2,1) |  | 1374.9982
|  | -(1,05*2,05*2+2*2,1+1,36*2,18*4+1,3*2,45+1,36*2,05+1*2+1,16*2,15) |  | -30.8312
|  | 2.NP:3,75*(155,1+146,8+73,5)-(1,4*2,2*5+1,26*2,42*8+1,22*2,42*6+1,25*2,5*3+1,05*2,05*2+2,87*1,6) |  | 1331.97
|  | -(2,33*1,6+2,13*2,05+1,62*2,42+1,4*2,3*4+0,4*0,82+0,45*1,65+1,36*2,3*2) |  | -32.2214
|  | na nové zdivo:1448,9+2*(39,7+1334,1+166,8+117,2+89,5+98,8+1088,43+949,4+37,2+252,7) |  | 9796.56
|  | ostění otvorů:686,4325 |  | 686.4325
SLOUPY:
Spojovací krček:
|  | 1.NP:3,14*0,35*4,22*4 |  | 18.5511
STROPY:
na otlučené stropy - stáv. objekt:
|  | 1S:5,65+12,08+11,77+19,17+4,04 |  | 52.71
|  | 1.NP:83,6+13,5+45,5 |  | 142.6
2.NP:
|  | nové omítky stropů:123,65 |  | 123.65
SCHODY:
Spojovací krček:
|  | Schodiště č. 1:(4,1*2+5,3*2+4,5*2)*1,3 |  | 36.14
Stávající objekt:
|  | Schodiště č. 2:(4,3+4,8+4,6*2+4,7*2)*1,2 |  | 33.24
126 | 612481211RT2 | Montáž výztužné sítě (perlinky) do stěrky-stěny, včetně výztužné sítě a stěrkového tmelu | m2 | 746 |  | 0
sjednocení omítek:
|  | 1.S:5 |  | 5
|  | 1.NP:95 |  | 95
|  | 2.NP:105 |  | 105
|  | 3.NP:105 |  | 105
ostatní plochy:
|  | 1.S:5 |  | 5
|  | 1.NP:115 |  | 115
|  | 2.NP:158 |  | 158
|  | 3.NP:158 |  | 158
127 | 612100020RA0 | Začištění omítek kolem oken a dveří | m | 1542.37 |  | 0
Obvodové v novém zdivu:
1.NP:
Přístavba:
|  | okna:2*(0,65*4+2,1*4+3,5*2+2,1*2+1,8*2+2,1*2+2*3+2,1*3+2,8*2+0,7*2+1,8+2,1+2,75+2,1) |  | 116.1
|  | stěny+dveře:(1,8*4+3*8+3,5*2+3*4+2,7*2+3*4+2,5+2*3) |  | 76.1
Krček:
|  | okna:2*(2+4,22+1,85+0,6+1,13*2+0,6*2) |  | 24.26
|  | stěny+dveře:(0,9+2*2,1+4,17+2*2,82+1,9+2*3+5,52+2*2,82) |  | 33.97
Stáv. objekt-schody:
|  | okna:2*(2+3,9) |  | 11.8
|  | stěny+dveře:(0,9+2*2,1) |  | 5.1
2.NP:
Přístavba:
|  | okna:2*(0,65*3+2,1*3+3,5*3+2,1*3+1,8*2+2,1*2+2*3+2,1*3+2,8*2+2,1*2+1,8*2+2,4*2+3,5*2+2,4*2+2,7*2+2,4*2+2,5*2+2,1*2+1,8+2,1+2,75+2,1) |  | 206.6
Krček:
|  | okna:2*(0,65+2,1+1,8+2,1+2,8*2+2,1*2+2+4+5,9+0,75) |  | 58.2
Stáv. objekt-schody:
|  | okna:2*(2+4,2) |  | 12.4
|  | dveře:(1+2*2,2) |  | 5.4
3.NP:
Přístavba:
|  | okna:2*(0,65*2+2,1*2+3,5*5+2,1*5+1,8*5+2,1*5+2*4+2,1*4+2,8*2+2,1*2+2,7*2+2,1*2+2,5*2+2,1*2+2,75+2,1) |  | 205.7
Krček:
|  | okna:2*(0,65+2,1+1,8+2,1+2,8*2+2,1*2+2+3,82+5,9+0,75) |  | 57.84
Nástavba:
|  | okna:2*(2,75+2,1+2*4+2,1*4+2+4+1+2,2+1,2*11+2,1*11+1,8*5+2,1*5+3,6*3+2,1*3+3,1*2+2,1*2) |  | 227.5
Stávající objekt - ve stáv. zdivu:
|  | 1.NP:2*(1,4*5+2,2*5+1,26*8+2,42*8+1,22*6+2,42*6+1,25*3+2,5*3+1,05*2+2,05*2+2+2,1+2,3+2,1+2,75+2,1+1,36*4+2,18*4+0,46+0,82)+1,3+2*2,45+1,26+2*2,7 |  | 243.9
|  | 2.NP:2*(1,4*5+2,2*5+1,26*8+2,42*8+1,22*6+2,42*6+1,25*3+2,5*3+1,05*2+2,05*2+2,87+1,6+2,33+1,6+2,13+2,05+1,62+2,42+1,4*4+2,3*4+0,38+0,82+0,45+1,65+1,36*2+2,29*2) |  | 257.5
128 | 610991004R00 | Začišťovací okenní lišta pro vnitř.omítku tl. 15mm | m | 1542.37 |  | 0
Obvodové v novém zdivu:
1.NP:
Přístavba:
|  | okna:2*(0,65*4+2,1*4+3,5*2+2,1*2+1,8*2+2,1*2+2*3+2,1*3+2,8*2+0,7*2+1,8+2,1+2,75+2,1) |  | 116.1
|  | stěny+dveře:(1,8*4+3*8+3,5*2+3*4+2,7*2+3*4+2,5+2*3) |  | 76.1
Krček:
|  | okna:2*(2+4,22+1,85+0,6+1,13*2+0,6*2) |  | 24.26
|  | stěny+dveře:(0,9+2*2,1+4,17+2*2,82+1,9+2*3+5,52+2*2,82) |  | 33.97
Stáv. objekt-schody:
|  | okna:2*(2+3,9) |  | 11.8
|  | stěny+dveře:(0,9+2*2,1) |  | 5.1
2.NP:
Přístavba:
|  | okna:2*(0,65*3+2,1*3+3,5*3+2,1*3+1,8*2+2,1*2+2*3+2,1*3+2,8*2+2,1*2+1,8*2+2,4*2+3,5*2+2,4*2+2,7*2+2,4*2+2,5*2+2,1*2+1,8+2,1+2,75+2,1) |  | 206.6
Krček:
|  | okna:2*(0,65+2,1+1,8+2,1+2,8*2+2,1*2+2+4+5,9+0,75) |  | 58.2
Stáv. objekt-schody:
|  | okna:2*(2+4,2) |  | 12.4
|  | dveře:(1+2*2,2) |  | 5.4
3.NP:
Přístavba:
|  | okna:2*(0,65*2+2,1*2+3,5*5+2,1*5+1,8*5+2,1*5+2*4+2,1*4+2,8*2+2,1*2+2,7*2+2,1*2+2,5*2+2,1*2+2,75+2,1) |  | 205.7
Krček:
|  | okna:2*(0,65+2,1+1,8+2,1+2,8*2+2,1*2+2+3,82+5,9+0,75) |  | 57.84
Nástavba:
|  | okna:2*(2,75+2,1+2*4+2,1*4+2+4+1+2,2+1,2*11+2,1*11+1,8*5+2,1*5+3,6*3+2,1*3+3,1*2+2,1*2) |  | 227.5
Stávající objekt - ve stáv. zdivu:
|  | 1.NP:2*(1,4*5+2,2*5+1,26*8+2,42*8+1,22*6+2,42*6+1,25*3+2,5*3+1,05*2+2,05*2+2+2,1+2,3+2,1+2,75+2,1+1,36*4+2,18*4+0,46+0,82)+1,3+2*2,45+1,26+2*2,7 |  | 243.9
|  | 2.NP:2*(1,4*5+2,2*5+1,26*8+2,42*8+1,22*6+2,42*6+1,25*3+2,5*3+1,05*2+2,05*2+2,87+1,6+2,33+1,6+2,13+2,05+1,62+2,42+1,4*4+2,3*4+0,38+0,82+0,45+1,65+1,36*2+2,29*2) |  | 257.5
129 | 612473181R00 | Omítka vnitřního zdiva ze suché směsi, hladká | m2 | 835.8972 |  | 0
na zdivo pod ker. obklady:
|  | 1.NP:2,4*(30,9+9,8+9,1+5,8+4,3+5,9+6,2+9,3+6,3+7,4+3,4*2+9,6+5,3)+1,5*0,9+2,7*(8,4*2+6,5+5,8)+0,6*2,4+3*(22,9+11,9+11,5) |  | 500.34
|  | -(0,7*2,1*14+0,8*2,1*16+1,36*0,98+0,9*2,1+3,02*1,3*2+1,8*2,1+0,65*2,1) |  | -63.6798
|  | 2.NP:0,6*(2,4+2,2+2,5+7,7)+1,5*(0,8*9+3+9+4+12)+2,4*(11,9+27,5+4,5+3,4*2+9,8*2)-(0,8*2,1*7+0,9*2,1+3,02*0,6*2) |  | 213.126
|  | 3.NP:0,6*2,5+1,5*0,8*10+2,4*(12,3+18,5+9,1+13,3+9,8*2+3,4*2)-(0,8*2,1*8+0,65*2,1+3,02*0,6*2) |  | 186.111
130 | 602016261RT3 | Omítka stěn vápenosádrová, strojně, tloušťka vrstvy 15 mm | m2 | 11756.7204 |  | 0
STĚNY-specifikace viz. kniha standardu:
na otlučené stěny - stáv. objekt:
|  | 1S:2,56*(23,2+11,2+14,1+13,9)-(0,95*2,1*2+0,84*2,15*2) |  | 152.142
|  | 1.NP:3,91*(216,3+4,4+138+4+2+6)-(1,4*2,2*5+1,26*2,42*7+1,22*2,42*6+1,25*2,5*3+2,75*2,1+2,3*2,1) |  | 1374.9982
|  | -(1,05*2,05*2+2*2,1+1,36*2,18*4+1,3*2,45+1,36*2,05+1*2+1,16*2,15) |  | -30.8312
|  | 2.NP:3,75*(155,1+146,8+73,5)-(1,4*2,2*5+1,26*2,42*8+1,22*2,42*6+1,25*2,5*3+1,05*2,05*2+2,87*1,6) |  | 1331.97
|  | -(2,33*1,6+2,13*2,05+1,62*2,42+1,4*2,3*4+0,4*0,82+0,45*1,65+1,36*2,3*2) |  | -32.2214
|  | na nové zdivo:1448,9+2*(39,7+1334,1+166,8+117,2+89,5+98,8+1088,43+949,4+37,2+252,7) |  | 9796.56
|  | odečet hladkých:-835,8972 |  | -835.8972
131 | 612445921R00 | Omítka sádrová vnitřního ostění | m2 | 686.4325 |  | 0
Obvodové v novém zdivu-specifikace viz. kniha standardu:
Začátek provozního součtu
1.NP:
Přístavba:
|  | okna:2*(0,65*4+2,1*4+3,5*2+2,1*2+1,8*2+2,1*2+2*3+2,1*3+2,8*2+0,7*2+1,8+2,1+2,75+2,1) |  | 116.1
|  | stěny+dveře:(1,8*4+3*8+3,5*2+3*4+2,7*2+3*4+2,5+2*3) |  | 76.1
Krček:
|  | okna:2*(2+4,22+1,85+0,6+1,13*2+0,6*2) |  | 24.26
|  | stěny+dveře:(0,9+2*2,1+4,17+2*2,82+1,9+2*3+5,52+2*2,82) |  | 33.97
Stáv. objekt-schody:
|  | okna:2*(2+3,9) |  | 11.8
|  | stěny+dveře:(0,9+2*2,1) |  | 5.1
2.NP:
Přístavba:
|  | okna:2*(0,65*3+2,1*3+3,5*3+2,1*3+1,8*2+2,1*2+2*3+2,1*3+2,8*2+2,1*2+1,8*2+2,4*2+3,5*2+2,4*2+2,7*2+2,4*2+2,5*2+2,1*2+1,8+2,1+2,75+2,1) |  | 206.6
Krček:
|  | okna:2*(0,65+2,1+1,8+2,1+2,8*2+2,1*2+2+4+5,9+0,75) |  | 58.2
Stáv. objekt-schody:
|  | okna:2*(2+4,2) |  | 12.4
|  | dveře:(1+2*2,2) |  | 5.4
3.NP:
Přístavba:
|  | okna:2*(0,65*2+2,1*2+3,5*5+2,1*5+1,8*5+2,1*5+2*4+2,1*4+2,8*2+2,1*2+2,7*2+2,1*2+2,5*2+2,1*2+2,75+2,1) |  | 205.7
Krček:
|  | okna:2*(0,65+2,1+1,8+2,1+2,8*2+2,1*2+2+3,82+5,9+0,75) |  | 57.84
Nástavba:
|  | okna:2*(2,75+2,1+2*4+2,1*4+2+4+1+2,2+1,2*11+2,1*11+1,8*5+2,1*5+3,6*3+2,1*3+3,1*2+2,1*2) |  | 227.5
Konec provozního součtu
|  | 0,25*1040,97 |  | 260.2425
Stávající objekt - ve stáv. zdivu:
Začátek provozního součtu
|  | 1.NP:2*(1,4*5+2,2*5+1,26*8+2,42*8+1,22*6+2,42*6+1,25*3+2,5*3+1,05*2+2,05*2+2+2,1+2,3+2,1+2,75+2,1+1,36*4+2,18*4+0,46+0,82)+1,3+2*2,45+1,26+2*2,7 |  | 243.9
|  | 2.NP:2*(1,4*5+2,2*5+1,26*8+2,42*8+1,22*6+2,42*6+1,25*3+2,5*3+1,05*2+2,05*2+2,87+1,6+2,33+1,6+2,13+2,05+1,62+2,42+1,4*4+2,3*4+0,38+0,82+0,45+1,65+1,36*2+2,29*2) |  | 257.5
Konec provozního součtu
|  | 0,85*501,4 |  | 426.19
132 | 613442142R00 | Omítka sloupů/pilířů sádrová s plochami oblými | m2 | 18.5511 |  | 0
SLOUPY-specifikace viz. kniha standardu:
Spojovací krček:
|  | 1.NP:3,14*0,35*4,22*4 |  | 18.5511
133 | 601021234RT1 | Omítka stropů vápenosádrová.hlazená strojně | m2 | 269.09 |  | 0
STROPY-specifikace viz. kniha standardu:
na otlučené stropy - stáv. objekt:
|  | 1S:5,65+12,08+11,77+19,17+4,04-49,87 |  | 2.84
|  | 1.NP:83,6+13,5+45,5 |  | 142.6
2.NP:
|  | nové omítky stropů:123,65 |  | 123.65
134 | 611442143R00 | Omítka sádrová kleneb a skořepin | m2 | 49.87 |  | 0
|  | 1S-specifikace viz. kniha standardu:49,87*1 |  | 49.87
135 | 611445145R00 | Omítka sádrová schodišťových konstrukcí | m2 | 69.38 |  | 0
SCHODY-specifikace viz. kniha standardu:
Spojovací krček:
|  | Schodiště č. 1:(4,1*2+5,3*2+4,5*2)*1,3 |  | 36.14
Stávající objekt:
|  | Schodiště č. 2:(4,3+4,8+4,6*2+4,7*2)*1,2 |  | 33.24
136 | 612473185R00 | Příplatek za zabudované omítníky v ploše stěn | m2 | 13279.0501 |  | 0
STĚNY:
na otlučené stěny - stáv. objekt:
|  | 1S:2,56*(23,2+11,2+14,1+13,9)-(0,95*2,1*2+0,84*2,15*2) |  | 152.142
|  | 1.NP:3,91*(216,3+4,4+138+4+2+6)-(1,4*2,2*5+1,26*2,42*7+1,22*2,42*6+1,25*2,5*3+2,75*2,1+2,3*2,1) |  | 1374.9982
|  | -(1,05*2,05*2+2*2,1+1,36*2,18*4+1,3*2,45+1,36*2,05+1*2+1,16*2,15) |  | -30.8312
|  | 2.NP:3,75*(155,1+146,8+73,5)-(1,4*2,2*5+1,26*2,42*8+1,22*2,42*6+1,25*2,5*3+1,05*2,05*2+2,87*1,6) |  | 1331.97
|  | -(2,33*1,6+2,13*2,05+1,62*2,42+1,4*2,3*4+0,4*0,82+0,45*1,65+1,36*2,3*2) |  | -32.2214
|  | na nové zdivo:1448,9+2*(39,7+1334,1+166,8+117,2+89,5+98,8+1088,43+949,4+37,2+252,7) |  | 9796.56
|  | ostění otvorů:686,4325 |  | 686.4325
137 | 612473186R00 | Příplatek za zabudované rohovníky | m | 4026.5 |  | 0
|  | 1.S:25*1 |  | 25
|  | 1.NP:1295,5*1 |  | 1295.5
|  | 2.NP:1352*1 |  | 1352
|  | 3.NP:1354*1 |  | 1354
137a | 622904121R00 | Ruční čištění ocelovým kartáčem | m2 | 602.186 |  | 0
Sanace:
SO 01, SO 03, SO 04 :
|  | Položka pořadí 4 : 420.64821 |  | 420.6482
SO 02 :
|  | Obv. zdivo do dvora : (8,1*1,88+(10,546+1,464+11,3+6,89)*1,2) |  | 51.468
|  | Obv. zdivo do ulice : ((14,707+8,13)*1,88+(10,545+0,25*2+3,35+3,33)*1,8+(0,75*2+1,5)*1,5+(17,178+0,23+10,776)*1,8) |  | 130.0698
137b | R60009 | Proškrábnutí nesoudržných spár do hloubky 2 cm | m2 | 420.6482 |  | 0
Sanace:
SO 01 :
|  | m. 104 : (0,78+0,45*2+3,93)*0,4 |  | 2.244
|  | m. 105 : (0,34+7+1,53*2+0,45+1,537+0,45*2+0,25*2+0,637+0,35+1,597+2,046+0,345+2,98+4,77+0,95+1,05)*0,4 |  | 11.4048
|  | m. 106 : (1,657+5,15+2,815+0,1*2+0,337+1,2+0,76+1,76)*0,4 |  | 5.5516
|  | m. 107 : (0,694+0,7*2+0,18+0,85+0,7*2+0,85+0,5+0,7*2+2,05+0,45+0,39)*0,4+0,145*0,3*4 |  | 4.2396
|  | m. 109 : (0,85*2+5,93+3,5)*0,4 |  | 4.452
|  | m. 110 : 3,6*0,4 |  | 1.44
|  | m. 115, 116 : (0,7*2+0,5)*0,4 |  | 0.76
|  | m. 117, 117a : 1,4*0,9+1,815*0,4 |  | 1.986
|  | m. 118 : (4,114+3,2)*0,4 |  | 2.9256
|  | m. 119, 120 : (4,23+3,807+0,71+0,2)*0,4 |  | 3.5788
|  | m. 122 : (2,34+2,382+4,93+0,2)*0,4 |  | 3.9408
|  | m. 125, 126, 127 : (4,135*2+3,285+0,115*2+3,384+3,6)*0,4 |  | 7.5076
|  | m. 128 : (19,425*2-1,38+0,47*4+0,65*2-2-1,35-1,38*3-1,48+0,65*4+0,5*6+0,7*2)*0,4 |  | 15.472
|  | m. 129, 129a : (0,87+0,34*4+0,76+1,11+9,795*2+4,99*2+0,96*2+0,35*2+1,821*2)*0,4 |  | 15.9728
|  | m. 130, 131, 132, 184 : (1,365+0,83+0,14*2+3,291+4,4*2+1,155+0,275)*0,4 |  | 6.3984
|  | m. 133 : (0,34+1,384+9,649+6,92+5,6+0,65*2+1,328)*0,4 |  | 10.6084
|  | m. 134, 135, 136 : (4,365*2-2,5+0,28+0,14*2+2,687*2+0,115*2+1,721+1,92+2,484)*0,4 |  | 7.4076
|  | m. 137 : (0,3+4,3-1,48+6,06)*0,4 |  | 3.672
|  | m. 138, 139 : (5,564*2+(2,735+0,14+2,675)*2-1,38*2)*0,4 |  | 7.7872
|  | m. 140 : (5,564*2-1,38+4,3*2-1,38)*0,4 |  | 6.7872
|  | m. 141, 142, 143, 144 : (4,574+1,147+1,8+0,105+2,56+0,65*2+2,174+0,3)*0,4 |  | 5.584
|  | m. 001 : (2,455-1+0,5*2+0,17+0,5)*0,4 |  | 1.25
|  | m. 002, 003 : (2,96-1+1,995*2+1,06*2+0,5*2+2,9)*0,4 |  | 4.788
|  | m. 004 : (3,534+0,17)*0,4 |  | 1.4816
SO 03 :
|  | m. 104 : 0,35*2*2,5 |  | 1.75
|  | m. 105 : (0,35+2,05+0,34+4,865)*2,5 |  | 19.0125
|  | m. 121 : (0,29+0,68+0,65)*2,8 |  | 4.536
|  | m. 122 : (1,865+0,117+0,65)*1,5+3,5*2,2+2,382*0,7 |  | 13.3154
|  | m. 140 : (5,564+0,62+0,8)*1,3+(0,8+1,474+2,71+2,3)*1,3 |  | 18.5484
|  | m. 142 : (1,8+0,1+1,785)*1,3 |  | 4.7905
|  | m. 143 : (0,66+0,51*2+0,65)*1,3 |  | 3.029
|  | m. 144 : 1,28*1,3 |  | 1.664
|  | m. 001 : (0,995+0,4*2+0,46+0,17+0,4)*2,58+(0,4+1,95)*1,1+3,135*0,38+0,71*1,585+0,35*1,785+0,71*1,55 |  | 13.9154
|  | m. 002 : (1,995+0,4*2+1,06+0,96+1)*2,58+(4,056+2,996)*(2,58-2,2) |  | 17.6825
|  | m. 003 : (1,995+1,06+2,903)*2,58+2,903*(2,58-2,2) |  | 16.4748
|  | m. 004 : (3,534+0,17)*2,58+1,6*2,58-(1,6*1,192*0,5)+0,35*2,58 |  | 13.6337
|  | klenby : (2,455*1,523+1,34*1,6+1,8*4,056+1,8*1,995+3,534*3,122)*1,2 |  | 33.3695
SO 04 :
|  | m. 001 : 2,71*2,08*0,5+0,71*0,3+0,2*0,3*2+1,6*0,3+0,2*0,3*6+2,9*2,05*0,5+2,9*0,3+0,35*(0,995+0,3)+0,71*(1,195+0,3)+0,99*(2,58+0,3)+3,135*2,2+(0,4+0,35)*0,5 |  | 19.4718
|  | m. 002 : (4,056*2,996)*2,2 |  | 26.7339
|  | m. 003 : (2,903*4,056)*2,2 |  | 25.9041
|  | m. 004 : (3,122+0,1+4,939*2+1,649+1,985)*(2,58+0,3)+0,35*0,4+1,6*1,192*0,4+1,6*0,3 |  | 49.5768
137c | R60010 | Vyrovnání zdiva cementovou omítkou v tl. 15 mm | m2 | 199.6915 |  | 0
Sanace:
|  | Položka pořadí 137b : 199.69154 |  | 199.6915
137d | R61200000 | Vnitřní nátěr sanačních omítek | m2 | 294.6585 |  | 0
Sanace:
Spotřeba 0,3 l/m2
|  | Položka pořadí 8 : 118.16054 |  | 118.1605
|  | Položka pořadí 7 : 176.49793 |  | 176.4979
137e | R61203003 | SO 03 Sanační omítkový systém vlhkost a soli jímající, certifikace WTA | m2 | 176.4979 |  | 0
Sanace:
- nástřik sanačním prostředkem k zapouzdření solí obsažených ve zdivu 0,75 kg/m2
- sulfátostálý omítkový podhoz 3 kg/m2
- podkladní, porézní jádrová omítka s pemzovým plnivem s aktivními soli jímajícími póry 29 kg/30 mm/m2
- hydrofobizovaná sanační štuková omítka 3 kg/m2
1.NP :
|  | m. 104 : 0,35*2*2,5*1,1 |  | 1.925
|  | m. 105 : (0,35+2,05+0,34+4,865)*2,5*1,1 |  | 20.9138
|  | m. 121 : (0,29+0,68+0,65)*2,8*1,1 |  | 4.9896
|  | m. 122 : ((1,865+0,117+0,65)*1,5+3,5*2,5+2,382*1)*1,1 |  | 16.588
|  | m. 140 : ((5,564+0,62+0,8)*1,3+(0,8+1,474+2,71+2,3)*1,3)*1,1 |  | 20.4032
|  | m. 142 : (1,8+0,1+1,785)*1,3*1,1 |  | 5.2695
|  | m. 143 : (0,66+0,51*2+0,65)*1,3*1,1 |  | 3.3319
|  | m. 144 : 1,28*1,3*1,1 |  | 1.8304
1.PP :
|  | m. 001 : ((0,995+0,4*2+0,46+0,17+0,4)*2,58+(0,4+1,95)*1,1+3,135*0,38+0,71*1,585+0,35*1,785+0,71*1,55)*1,1 |  | 15.3069
|  | m. 002 : ((1,995+0,4*2+1,06+0,96+1)*2,58+(4,056+2,996)*(2,58-2,2))*1,1 |  | 19.4507
|  | m. 003 : ((1,995+1,06+2,903)*2,58+2,903*(2,58-2,2))*1,1 |  | 18.1223
|  | m. 004 : ((3,534+0,17)*2,58+1,6*2,58-(1,6*1,192*0,5)+0,35*2,58)*1,1 |  | 14.9971
|  | klenby : (2,455*1,523+1,34*1,6+1,8*4,056+1,8*1,995+3,534*3,122)*1,2 |  | 33.3695
137f | R61204004 | SO 04 Sanační omítkový systém na plošné minerální stěrce, certifikace WTA | m2 | 118.1605 |  | 0
Sanace:
- sulfátostálý omítkový podhoz 5 kg/m2
- hydrofobizovaná vlákny armovaná sanační omítka, s pemzovým plnivem s aktivními póry 17 kg/20 mm/m2
- hydrofobizovaná sanační štuková omítka 3 kg/m2
|  | m. 001 : (2,71*2,08*0,5+0,71*0,3+0,2*0,3*2+1,6*0,3+0,2*0,3*6+2,9*2,05*0,5+2,9*0,4+0,35*0,995+0,71*1,195+0,99*2,58+3,135*(2,2-0,3))*1,1 |  | 19.6144
|  | m. 002 : (4,056*2,996)*(2,2-0,3)*1,1 |  | 25.3972
|  | m. 003 : (2,903*4,056)*(2,2-0,3)*1,1 |  | 24.6089
|  | m. 004 : ((3,122+0,1+4,939*2+1,649+1,985)*2,58+1,6*1,192*0,5)*1,1 |  | 48.5401
138 | 612403382R00 | Hrubá výplň rýh ve stěnách do 3x7 cm maltou ze SMS | m | 440 |  | 0
|  | po profesích:440*1 |  | 440
139 | 612403386R00 | Hrubá výplň rýh ve stěnách do 5x10cm maltou z SMS | m | 310 |  | 0
|  | po profesích:310*1 |  | 310
140 | 612403388R00 | Hrubá výplň rýh ve stěnách do 15x20cm maltou z SMS | m | 54 |  | 0
|  | po profesích:54*1 |  | 54
Díl: | 62 | Upravy povrchů vnější |  |  |  | 0
141 | 622904112R00 | Očištění fasád tlakovou vodou složitost 1 - 2 | m2 | 3637.5412 |  | 0
Fasády:
|  | W/01:4,8*56,6+3,9*12+4,2*55,9+0,9*58,3 |  | 605.73
|  | okna:-(1,5*2,2*10+1,26*2,42*18+1,22*2,42*9) |  | -114.4572
|  | dveře a stěny:-(1,3*2,45) |  | -3.185
ostění:
|  | okna:0,13*2*(1,5*10+2,2*10+1,26*18+2,42*18+1,22*9+2,42*9) |  | 35.36
|  | dveře a stěny:0,13*(1,3+2*2,45) |  | 0.806
|  | W/02:3*(33,5+6,9+11,3)+4,2*(33,5+6,9+11,3)+0,9*18,2 |  | 388.62
|  | okna:-(1,36*2,18*4+1,26*2,42+2*2,1*4+2,75*2,1*2+1,4*2,3*4+1,25*2,5) |  | -59.2634
|  | dveře a stěny:-(1,26*2,7) |  | -3.402
ostění:
|  | okna:0,24*2*(1,36*4+2,18*4+1,26+2,42+2*4+2,1*4+2,75*2+2,1*2+1,4*4+2,3*4+1,25+2,5) |  | 29.9952
|  | dveře a stěny:0,24*(1,26+2*2,7) |  | 1.5984
|  | W/03:4*11+4,5*(51,5+12,7)+4,9*(16,6+28,7)+3,5*(14+12+98,5)+4,2*(125,8+10,8)+5*124,5 |  | 2186.84
|  | okna:-(1,8*2,1*8+3,6*2,1*3+1,2*2,1*11+3,1*2,1*2+1*2,2+2*4,9+0,65*2,1*4+2*2,1*7+2,75*2,1*2+1,13*0,6*2+1,85*0,6+2*3,5*2+2,8*0,7*2+3,5*2,1*2+0,65*2,1*7+1,8*2,1*11) |  | -238.291
|  | -(2,8*2,1*8+3,5*2,1*8+2*2,1*7+1,8*2,4*2+3,5*2,4*2+2,7*2,4+2,5*2,1*4+2,7*2,4+2,75*2,1*3+2*4,2+5,9*0,75+1*2,2+2*4,2+2*5+2,7*2,1) |  | -251.06
|  | dveře a stěny:-(0,9*2,1*2+1,8*3*4+3,5*3+2,7*3*2+2,5*3+3,5*3+4,16*2,82+1,9*3+5,52*2,82) |  | -103.0776
ostění:
|  | okna:0,21*2*(1,8*8+2,1*8+3,6*3+2,1*3+1,2*11+2,1*11+3,1*2+2,1*2+1+2,2+2+4,9+0,65*4+2,1*4+2*7+2,1*7+2,75*2+2,1*2+1,13*2+0,6*2+1,85+0,6+2*2+3,5*2+2,8*2+0,7*2+3,5*2+2,1*2+0,65*7+2,1*7+1,8*11+2,1*11) |  | 105.7392
|  | 0,21*2*(2,8*8+2,1*8+3,5*8+2,1*8+2*7+2,1*7+1,8*2+2,4*2+3,5*2+2,4*2+2,7+2,4+2,5*4+2,1*4+2,7+2,4+2,75*3+2,1*3+2+4,2+5,9+0,75+1+2,2+2+4,2+2+5+2,7+2,1) |  | 88.242
|  | dveře a stěny:0,21*(0,9*2+2,1*4+1,8*4+3*8+3,5+2*3+2,7*2+3*4+2,5+2*3+3,5+2*3+4,16+2*2,82+1,9+2*3+5,52+2*2,82) |  | 24.1836
|  | W/04:4,9*9,8 |  | 48.02
|  | W/05a-pod terénem:1,5*56,6 |  | 84.9
|  | W/05b-nad terénem:0,38*(56,6-1,5) |  | 20.938
|  | W/06:0,38*(14,7+18,7+11,3+6,9) |  | 19.608
|  | W/07:0,6*(12,5+2+14+98,6-(1,9+0,9+1,8*4+3,5*2+2,7*2+2,5)) |  | 61.32
|  | W/08:0,47*(91,3+6,9+11,3-(1,5+1,26)) |  | 50.1678
|  | W/09:0,38*(46,6+11,3-(1,5+1,26)) |  | 20.9532
|  | W/10a-pod terénem:0,5*(124,6+10,8) |  | 67.7
|  | W/10b-nad terénem:0,38*(124,6+10,8-(1+2+1,8*5+3,5*2+2,7*2+2,5+1,9+0,9)) |  | 40.166
|  | W/11:1*(117+12,5+97+15,5) |  | 242
|  | W/12:0,95*73 |  | 69.35
|  | W/13:0,68*63 |  | 42.84
|  | W/14:1,6*(91,3+6,9+11,3) |  | 175.2
142 | 622904121R00 | Ruční čištění ocelovým kartáčem | m2 | 1253.569 |  | 0
Fasády:
|  | W/01:4,8*56,6+3,9*12+4,2*55,9+0,9*58,3 |  | 605.73
|  | okna:-(1,5*2,2*10+1,26*2,42*18+1,22*2,42*9) |  | -114.4572
|  | dveře a stěny:-(1,3*2,45) |  | -3.185
ostění:
|  | okna:0,13*2*(1,5*10+2,2*10+1,26*18+2,42*18+1,22*9+2,42*9) |  | 35.36
|  | dveře a stěny:0,13*(1,3+2*2,45) |  | 0.806
|  | W/02:3*(33,5+6,9+11,3)+4,2*(33,5+6,9+11,3)+0,9*18,2 |  | 388.62
|  | okna:-(1,36*2,18*4+1,26*2,42+2*2,1*4+2,75*2,1*2+1,4*2,3*4+1,25*2,5) |  | -59.2634
|  | dveře a stěny:-(1,26*2,7) |  | -3.402
ostění:
|  | okna:0,24*2*(1,36*4+2,18*4+1,26+2,42+2*4+2,1*4+2,75*2+2,1*2+1,4*4+2,3*4+1,25+2,5) |  | 29.9952
|  | dveře a stěny:0,24*(1,26+2*2,7) |  | 1.5984
|  | W/05a-pod terénem:1,5*56,6 |  | 84.9
|  | W/05b-nad terénem:0,38*(56,6-1,5) |  | 20.938
|  | W/06:0,38*(14,7+18,7+11,3+6,9) |  | 19.608
|  | W/08:0,47*(91,3+6,9+11,3-(1,5+1,26)) |  | 50.1678
|  | W/09:0,38*(46,6+11,3-(1,5+1,26)) |  | 20.9532
|  | W/14:1,6*(91,3+6,9+11,3) |  | 175.2
143 | 620991121R00 | Zakrývání výplní vnějších otvorů z lešení | m2 | 803.451 |  | 0
Obvodové v novém zdivu:
1.NP:
Přístavba:
|  | okna:(0,65*2,1*4+3,5*2,1*2+1,8*2,1*2+2*2,1*3+2,8*0,7*2+1,8*2,1+2,75*2,1) |  | 53.795
|  | stěny+dveře:(1,8*3*4+3,5*3*2+2,7*3*2+2,5*3) |  | 66.3
Krček:
|  | okna:(2*4,22+1,85*0,6+1,13*0,6*2) |  | 10.906
|  | stěny+dveře:(0,9*2,1+4,17*2,82+1,9*3+5,52*2,82) |  | 34.9158
Stáv. objekt-schody:
|  | okna:(2*3,9) |  | 7.8
|  | stěny+dveře:(0,9*2,1) |  | 1.89
2.NP:
Přístavba:
|  | okna:(0,65*2,1*3+3,5*2,1*3+1,8*2,1*2+2*2,1*3+2,8*2,1*2+1,8*2,4*2+3,5*2,4*2+2,7*2,4*2+2,5*2,1*2+1,8*2,1+2,75*2,1) |  | 116.52
Krček:
|  | okna:(0,65*2,1+1,8*2,1+2,8*2,1*2+2*4+5,9*0,75) |  | 29.33
Stáv. objekt-schody:
|  | okna:(2*4,2) |  | 8.4
|  | dveře:(1*2,2) |  | 2.2
3.NP:
Přístavba:
|  | okna:(0,65*2,1*2+3,5*2,1*5+1,8*2,1*5+2*2,1*4+2,8*2,1*2+2,7*2,1*2+2,5*2,1*2+2,75*2,1) |  | 114.555
Krček:
|  | okna:(0,65*2,1+1,8*2,1+2,8*2,1*2+2*3,82+5,9*0,75) |  | 28.97
Nástavba:
|  | okna:(2,75*2,1+2*2,1*4+2*4+1*2,2+1,2*2,1*11+1,8*2,1*5+3,6*2,1*3+3,1*2,1*2) |  | 115.095
Stávající objekt - ve stáv. zdivu:
|  | 1.NP:1,4*2,2*5+1,26*2,42*8+1,22*2,42*6+1,25*2,5*3+1,05*2,05*2+2*2,1+2,3*2,1+2,75*2,1+1,36*2,18*4+0,46*0,82+1,3*2,45+1,26*2,7 |  | 104.8164
|  | 2.NP:1,4*2,2*5+1,26*2,42*8+1,22*2,42*6+1,25*2,5*3+1,05*2,05*2+2,87*1,6+2,33*1,6+2,13*2,05+1,62*2,42+1,4*2,3*4+0,38*0,82+0,45*1,65+1,36*2,29*2 |  | 107.9578
144 | 602012102R00 | Postřik cementový ručně | m2 | 1057.4158 |  | 0
Fasády:
|  | W/01:4,8*56,6+3,9*12+4,2*55,9+0,9*58,3 |  | 605.73
|  | okna:-(1,5*2,2*10+1,26*2,42*18+1,22*2,42*9) |  | -114.4572
|  | dveře a stěny:-(1,3*2,45) |  | -3.185
ostění:
|  | okna:0,13*2*(1,5*10+2,2*10+1,26*18+2,42*18+1,22*9+2,42*9) |  | 35.36
|  | dveře a stěny:0,13*(1,3+2*2,45) |  | 0.806
|  | W/02:3*(33,5+6,9+11,3)+4,2*(33,5+6,9+11,3)+0,9*18,2 |  | 388.62
|  | okna:-(1,36*2,18*4+1,26*2,42+2*2,1*4+2,75*2,1*2+1,4*2,3*4+1,25*2,5) |  | -59.2634
|  | dveře a stěny:-(1,26*2,7) |  | -3.402
ostění:
|  | okna:0,24*2*(1,36*4+2,18*4+1,26+2,42+2*4+2,1*4+2,75*2+2,1*2+1,4*4+2,3*4+1,25+2,5) |  | 29.9952
|  | dveře a stěny:0,24*(1,26+2*2,7) |  | 1.5984
|  | W/05a-pod terénem:1,5*56,6 |  | 84.9
|  | W/05b-nad terénem:0,38*(56,6-1,5) |  | 20.938
|  | W/06:0,38*(14,7+18,7+11,3+6,9) |  | 19.608
|  | W/08:0,47*(91,3+6,9+11,3-(1,5+1,26)) |  | 50.1678
145 | 602011112R00 | Omítka jádrová, vyrovnávací, ručně, reprofilační | m2 | 1057.4158 |  | 0
Fasády:
|  | W/01:4,8*56,6+3,9*12+4,2*55,9+0,9*58,3 |  | 605.73
|  | okna:-(1,5*2,2*10+1,26*2,42*18+1,22*2,42*9) |  | -114.4572
|  | dveře a stěny:-(1,3*2,45) |  | -3.185
ostění:
|  | okna:0,13*2*(1,5*10+2,2*10+1,26*18+2,42*18+1,22*9+2,42*9) |  | 35.36
|  | dveře a stěny:0,13*(1,3+2*2,45) |  | 0.806
|  | W/02:3*(33,5+6,9+11,3)+4,2*(33,5+6,9+11,3)+0,9*18,2 |  | 388.62
|  | okna:-(1,36*2,18*4+1,26*2,42+2*2,1*4+2,75*2,1*2+1,4*2,3*4+1,25*2,5) |  | -59.2634
|  | dveře a stěny:-(1,26*2,7) |  | -3.402
ostění:
|  | okna:0,24*2*(1,36*4+2,18*4+1,26+2,42+2*4+2,1*4+2,75*2+2,1*2+1,4*4+2,3*4+1,25+2,5) |  | 29.9952
|  | dveře a stěny:0,24*(1,26+2*2,7) |  | 1.5984
|  | W/05a-pod terénem:1,5*56,6 |  | 84.9
|  | W/05b-nad terénem:0,38*(56,6-1,5) |  | 20.938
|  | W/06:0,38*(14,7+18,7+11,3+6,9) |  | 19.608
|  | W/08:0,47*(91,3+6,9+11,3-(1,5+1,26)) |  | 50.1678
146 | 622311013R00 | Soklová lišta hliník KZS ETICS tl. 120 mm | m | 56.7 |  | 0
Specifikace viz technická zpráva a skladby kcí!!!:
|  | Fasády:56,7*1 |  | 56.7
147 | 622311023R00 | Soklová lišta plast KZS ETICS tl. 120 mm | m | 56.7 |  | 0
Specifikace viz technická zpráva a skladby kcí!!!:
|  | Fasády:56,7*1 |  | 56.7
148 | 622311016R0X | Soklová lišta hliník KZS ETICS tl. 210 mm | m | 188.5 |  | 0
Specifikace viz technická zpráva a skladby kcí!!!:
|  | Fasády:33,5+6,9+11,3+10,9+12+98,5+13,9+1,5 |  | 188.5
149 | 622311024R0X | Soklová lišta plast KZS ETICS tl. 210 mm | m | 188.5 |  | 0
Specifikace viz technická zpráva a skladby kcí!!!:
|  | Fasády:33,5+6,9+11,3+10,9+12+98,5+13,9+1,5 |  | 188.5
150 | 622311510R00 | Izolace suterénu ETICS XPS tl. 50 mm, bez PÚ | m2 | 84.9 |  | 0
Specifikace viz technická zpráva a skladby kcí!!!:
Fasády:
|  | W/05a-pod terénem:1,5*56,6 |  | 84.9
151 | 622311513R00 | Izolace suterénu ETICS XPS tl. 120 mm, bez PÚ | m2 | 242.9 |  | 0
Specifikace viz technická zpráva a skladby kcí!!!:
Fasády:
|  | W/10a-pod terénem:0,5*(124,6+10,8) |  | 67.7
|  | W/14:1,6*(91,3+6,9+11,3) |  | 175.2
152 | 622311519RV1 | Zateplovací systém ETICS, sokl, XPS tl. 50 mm, zakončený stěrkou s výztužnou tkaninou | m2 | 20.9532 |  | 0
Specifikace viz technická zpráva a skladby kcí!!!:
Fasády:
|  | W/09:0,38*(46,6+11,3-(1,5+1,26)) |  | 20.9532
153 | 622311523RV1 | Zateplovací systém ETICS, sokl, XPS tl. 120 mm, zakončený stěrkou s výztužnou tkaninou | m2 | 90.3338 |  | 0
Specifikace viz technická zpráva a skladby kcí!!!:
Fasády:
|  | W/08:0,47*(91,3+6,9+11,3-(1,5+1,26)) |  | 50.1678
|  | W/10b-nad terénem:0,38*(124,6+10,8-(1+2+1,8*5+3,5*2+2,7*2+2,5+1,9+0,9)) |  | 40.166
154 | 622311754RT3 | Zatepl.syst. ETICS, ostění, miner.desky KV 40 mm, s omítkou probarvenou bílou,zrno 0,5mm | m2 | 285.9244 |  | 0
Specifikace viz technická zpráva a skladby kcí!!!:
Fasády:
W/01:
ostění:
|  | okna:0,13*2*(1,5*10+2,2*10+1,26*18+2,42*18+1,22*9+2,42*9) |  | 35.36
|  | dveře a stěny:0,13*(1,3+2*2,45) |  | 0.806
W/02:
ostění:
|  | okna:0,24*2*(1,36*4+2,18*4+1,26+2,42+2*4+2,1*4+2,75*2+2,1*2+1,4*4+2,3*4+1,25+2,5) |  | 29.9952
|  | dveře a stěny:0,24*(1,26+2*2,7) |  | 1.5984
W/03:
ostění:
|  | okna:0,21*2*(1,8*8+2,1*8+3,6*3+2,1*3+1,2*11+2,1*11+3,1*2+2,1*2+1+2,2+2+4,9+0,65*4+2,1*4+2*7+2,1*7+2,75*2+2,1*2+1,13*2+0,6*2+1,85+0,6+2*2+3,5*2+2,8*2+0,7*2+3,5*2+2,1*2+0,65*7+2,1*7+1,8*11+2,1*11) |  | 105.7392
|  | 0,21*2*(2,8*8+2,1*8+3,5*8+2,1*8+2*7+2,1*7+1,8*2+2,4*2+3,5*2+2,4*2+2,7+2,4+2,5*4+2,1*4+2,7+2,4+2,75*3+2,1*3+2+4,2+5,9+0,75+1+2,2+2+4,2+2+5+2,7+2,1) |  | 88.242
|  | dveře a stěny:0,21*(0,9*2+2,1*4+1,8*4+3*8+3,5+2*3+2,7*2+3*4+2,5+2*3+3,5+2*3+4,16+2*2,82+1,9+2*3+5,52+2*2,82) |  | 24.1836
155 | 622311730RVX | Zatepl.syst. ETICS, fasáda, miner.desky KV 50 mm, zakončený stěrkou s výztužnou tkaninou | m2 | 20.938 |  | 0
Specifikace viz technická zpráva a skladby kcí!!!:
Fasády:
|  | W/05b-nad terénem:0,38*(56,6-1,5) |  | 20.938
156 | 622311733RV1 | Zatepl.syst. ETICS, fasáda, miner.desky KV 120 mm, zakončený stěrkou s výztužnou tkaninou | m2 | 80.928 |  | 0
Specifikace viz technická zpráva a skladby kcí!!!:
Fasády:
|  | W/06:0,38*(14,7+18,7+11,3+6,9) |  | 19.608
|  | W/07:0,6*(12,5+2+14+98,6-(1,9+0,9+1,8*4+3,5*2+2,7*2+2,5)) |  | 61.32
157 | 622311731RT3 | Zatepl.syst. ETICS, fasáda, miner.desky KV 80 mm, s omítkou probarvenou bílou,zrno 0,5mm | m2 | 69.35 |  | 0
Specifikace viz technická zpráva a skladby kcí!!!:
Fasády:
|  | W/12:0,95*73 |  | 69.35
158 | 622311734RT3 | Zatepl.syst. ETICS, fasáda, miner.desky KV 130 mm, s omítkou probarvenou bílou,zrno 0,5mm | m2 | 536.1078 |  | 0
Specifikace viz technická zpráva a skladby kcí!!!:
Fasády:
|  | W/01:4,8*56,6+3,9*12+4,2*55,9+0,9*58,3 |  | 605.73
|  | okna:-(1,5*2,2*10+1,26*2,42*18+1,22*2,42*9) |  | -114.4572
|  | dveře a stěny:-(1,3*2,45) |  | -3.185
|  | W/04:4,9*9,8 |  | 48.02
159 | 622311737RTX | Zatepl.syst. ETICS, fasáda, miner.desky KV 210 mm, s omítkou probarvenou bílou,zrno 0,5mm | m2 | 1920.366 |  | 0
Specifikace viz technická zpráva a skladby kcí!!!:
Fasády:
|  | W/02:3*(33,5+6,9+11,3)+4,2*(33,5+6,9+11,3)+0,9*18,2 |  | 388.62
|  | okna:-(1,36*2,18*4+1,26*2,42+2*2,1*4+2,75*2,1*2+1,4*2,3*4+1,25*2,5) |  | -59.2634
|  | dveře a stěny:-(1,26*2,7) |  | -3.402
|  | W/03:4*11+4,5*(51,5+12,7)+4,9*(16,6+28,7)+3,5*(14+12+98,5)+4,2*(125,8+10,8)+5*124,5 |  | 2186.84
|  | okna:-(1,8*2,1*8+3,6*2,1*3+1,2*2,1*11+3,1*2,1*2+1*2,2+2*4,9+0,65*2,1*4+2*2,1*7+2,75*2,1*2+1,13*0,6*2+1,85*0,6+2*3,5*2+2,8*0,7*2+3,5*2,1*2+0,65*2,1*7+1,8*2,1*11) |  | -238.291
|  | -(2,8*2,1*8+3,5*2,1*8+2*2,1*7+1,8*2,4*2+3,5*2,4*2+2,7*2,4+2,5*2,1*4+2,7*2,4+2,75*2,1*3+2*4,2+5,9*0,75+1*2,2+2*4,2+2*5+2,7*2,1) |  | -251.06
|  | dveře a stěny:-(0,9*2,1*2+1,8*3*4+3,5*3+2,7*3*2+2,5*3+3,5*3+4,16*2,82+1,9*3+5,52*2,82) |  | -103.0776
160 | 622421491R00 | Doplňky zatepl. systémů, rohová lišta s okapničkou | m | 1697.47 |  | 0
Specifikace viz technická zpráva a skladby kcí!!!:
Obvodové v novém zdivu:
1.NP:
Přístavba:
|  | okna:2*(0,65*4+2,1*4+3,5*2+2,1*2+1,8*2+2,1*2+2*3+2,1*3+2,8*2+0,7*2+1,8+2,1+2,75+2,1) |  | 116.1
|  | stěny+dveře:(1,8*4+3*8+3,5*2+3*4+2,7*2+3*4+2,5+2*3) |  | 76.1
Krček:
|  | okna:2*(2+4,22+1,85+0,6+1,13*2+0,6*2) |  | 24.26
|  | stěny+dveře:(0,9+2*2,1+4,17+2*2,82+1,9+2*3+5,52+2*2,82) |  | 33.97
Stáv. objekt-schody:
|  | okna:2*(2+3,9) |  | 11.8
|  | stěny+dveře:(0,9+2*2,1) |  | 5.1
2.NP:
Přístavba:
|  | okna:2*(0,65*3+2,1*3+3,5*3+2,1*3+1,8*2+2,1*2+2*3+2,1*3+2,8*2+2,1*2+1,8*2+2,4*2+3,5*2+2,4*2+2,7*2+2,4*2+2,5*2+2,1*2+1,8+2,1+2,75+2,1) |  | 206.6
Krček:
|  | okna:2*(0,65+2,1+1,8+2,1+2,8*2+2,1*2+2+4+5,9+0,75) |  | 58.2
Stáv. objekt-schody:
|  | okna:2*(2+4,2) |  | 12.4
|  | dveře:(1+2*2,2) |  | 5.4
3.NP:
Přístavba:
|  | okna:2*(0,65*2+2,1*2+3,5*5+2,1*5+1,8*5+2,1*5+2*4+2,1*4+2,8*2+2,1*2+2,7*2+2,1*2+2,5*2+2,1*2+2,75+2,1) |  | 205.7
Krček:
|  | okna:2*(0,65+2,1+1,8+2,1+2,8*2+2,1*2+2+3,82+5,9+0,75) |  | 57.84
Nástavba:
|  | okna:2*(2,75+2,1+2*4+2,1*4+2+4+1+2,2+1,2*11+2,1*11+1,8*5+2,1*5+3,6*3+2,1*3+3,1*2+2,1*2) |  | 227.5
Stávající objekt - ve stáv. zdivu:
|  | 1.NP:2*(1,4*5+2,2*5+1,26*8+2,42*8+1,22*6+2,42*6+1,25*3+2,5*3+1,05*2+2,05*2+2+2,1+2,3+2,1+2,75+2,1+1,36*4+2,18*4+0,46+0,82)+1,3+2*2,45+1,26+2*2,7 |  | 243.9
|  | 2.NP:2*(1,4*5+2,2*5+1,26*8+2,42*8+1,22*6+2,42*6+1,25*3+2,5*3+1,05*2+2,05*2+2,87+1,6+2,33+1,6+2,13+2,05+1,62+2,42+1,4*4+2,3*4+0,38+0,82+0,45+1,65+1,36*2+2,29*2) |  | 257.5
|  | rohy objektů:8,9*8+4,8*3+13,9*5 |  | 155.1
161 | 622421492R00 | Doplňky zatepl. systémů, okenní lišta s tkaninou | m | 1542.37 |  | 0
Specifikace viz technická zpráva a skladby kcí!!!:
Obvodové v novém zdivu:
1.NP:
Přístavba:
|  | okna:2*(0,65*4+2,1*4+3,5*2+2,1*2+1,8*2+2,1*2+2*3+2,1*3+2,8*2+0,7*2+1,8+2,1+2,75+2,1) |  | 116.1
|  | stěny+dveře:(1,8*4+3*8+3,5*2+3*4+2,7*2+3*4+2,5+2*3) |  | 76.1
Krček:
|  | okna:2*(2+4,22+1,85+0,6+1,13*2+0,6*2) |  | 24.26
|  | stěny+dveře:(0,9+2*2,1+4,17+2*2,82+1,9+2*3+5,52+2*2,82) |  | 33.97
Stáv. objekt-schody:
|  | okna:2*(2+3,9) |  | 11.8
|  | stěny+dveře:(0,9+2*2,1) |  | 5.1
2.NP:
Přístavba:
|  | okna:2*(0,65*3+2,1*3+3,5*3+2,1*3+1,8*2+2,1*2+2*3+2,1*3+2,8*2+2,1*2+1,8*2+2,4*2+3,5*2+2,4*2+2,7*2+2,4*2+2,5*2+2,1*2+1,8+2,1+2,75+2,1) |  | 206.6
Krček:
|  | okna:2*(0,65+2,1+1,8+2,1+2,8*2+2,1*2+2+4+5,9+0,75) |  | 58.2
Stáv. objekt-schody:
|  | okna:2*(2+4,2) |  | 12.4
|  | dveře:(1+2*2,2) |  | 5.4
3.NP:
Přístavba:
|  | okna:2*(0,65*2+2,1*2+3,5*5+2,1*5+1,8*5+2,1*5+2*4+2,1*4+2,8*2+2,1*2+2,7*2+2,1*2+2,5*2+2,1*2+2,75+2,1) |  | 205.7
Krček:
|  | okna:2*(0,65+2,1+1,8+2,1+2,8*2+2,1*2+2+3,82+5,9+0,75) |  | 57.84
Nástavba:
|  | okna:2*(2,75+2,1+2*4+2,1*4+2+4+1+2,2+1,2*11+2,1*11+1,8*5+2,1*5+3,6*3+2,1*3+3,1*2+2,1*2) |  | 227.5
Stávající objekt - ve stáv. zdivu:
|  | 1.NP:2*(1,4*5+2,2*5+1,26*8+2,42*8+1,22*6+2,42*6+1,25*3+2,5*3+1,05*2+2,05*2+2+2,1+2,3+2,1+2,75+2,1+1,36*4+2,18*4+0,46+0,82)+1,3+2*2,45+1,26+2*2,7 |  | 243.9
|  | 2.NP:2*(1,4*5+2,2*5+1,26*8+2,42*8+1,22*6+2,42*6+1,25*3+2,5*3+1,05*2+2,05*2+2,87+1,6+2,33+1,6+2,13+2,05+1,62+2,42+1,4*4+2,3*4+0,38+0,82+0,45+1,65+1,36*2+2,29*2) |  | 257.5
162 | 622421494R00 | Doplňky zatepl. systémů, podparapetní lišta s tkan | m | 326.61 |  | 0
Specifikace viz technická zpráva a skladby kcí!!!:
Obvodové v novém zdivu:
1.NP:
Přístavba:
|  | okna:(0,65*4+3,5*2+1,8*2+2*3+2,8*2+1,8+2,75) |  | 29.35
Krček:
|  | okna:(2+1,85+1,13*2) |  | 6.11
Stáv. objekt-schody:
|  | okna:(2) |  | 2
2.NP:
Přístavba:
|  | okna:(0,65*3+3,5*3+1,8*2+2*3+2,8*2+1,8*2+3,5*2+2,7*2+2,5*2+1,8+2,75) |  | 53.2
Krček:
|  | okna:(0,65+1,8+2,8*2+2++5,9) |  | 15.95
Stáv. objekt-schody:
|  | okna:(2) |  | 2
3.NP:
Přístavba:
|  | okna:(0,65*2+3,5*5+1,8*5+2*4+2,8*2+2,7*2+2,5*2+2,75) |  | 54.55
Krček:
|  | okna:(0,65+1,8+2,8*2+2+5,9) |  | 15.95
Nástavba:
|  | okna:(2,75+2*4+2+4+1,2*11+1,8*5+3,6*3+3,1*2) |  | 55.95
Stávající objekt - ve stáv. zdivu:
|  | 1.NP:(1,4*5+1,26*8+1,22*6+1,25*3+1,05*2+2+2,3+2,75+1,36*4+0,46) |  | 43.2
|  | 2.NP:(1,4*5+1,26*8+1,22*6+1,25*3+1,05*2+2,87+2,33+2,13+1,62+1,4*4+0,38+0,45+1,36*2) |  | 48.35
163 | 622421493R00 | Doplňky zatepl. systémů, dilatační lišta s tkan. | m | 27.8 |  | 0
Specifikace viz technická zpráva a skladby kcí!!!:
|  | Fasády:13,9*2 |  | 27.8
164 | 62.1 | Kamenný obklad soklu,umělý kámen,kotvený,AL rošt, černá folie,spárování,lišty,doplňky,detaily,D+M | m2 | 213.153 |  | 0
Specifikace viz technická zpráva a skladby kcí!!!:
Fasády:
|  | W/05b-nad terénem:0,38*(56,6-1,5) |  | 20.938
|  | W/06:0,38*(14,7+18,7+11,3+6,9) |  | 19.608
|  | W/07:0,6*(12,5+2+14+98,6-(1,9+0,9+1,8*4+3,5*2+2,7*2+2,5)) |  | 61.32
|  | W/08:0,47*(91,3+6,9+11,3-(1,5+1,26)) |  | 50.1678
|  | W/09:0,38*(46,6+11,3-(1,5+1,26)) |  | 20.9532
|  | W/10b-nad terénem:0,38*(124,6+10,8-(1+2+1,8*5+3,5*2+2,7*2+2,5+1,9+0,9)) |  | 40.166
165 | 62.2 | Příplatek za plastické vlnité omítky fasády,hl.8mm, přírodní pískové,vyhlazení,doplňky,detaily,D+M | m2 | 69.7 |  | 0
Specifikace viz technická zpráva a skladby kcí!!!:
Fasády:
|  | vlnité omítky:1,3*8+1,5*2+1,8*4+2,1*2+2,6*2+3,9*2+3,6+1,9*7+1,6+0,5*2+0,15*2+1,7*4+4,1+0,6*2 |  | 69.7
166 | 62.3 | Obklad podhledu vstupní stříšky,AL kazety tl.1mm, PU lak,nosný rošt FeZn,šedá,doplňky,detaily,D+M | m2 | 25.156 |  | 0
Střechy:
|  | R/03 vč. čela a boků:1,98*12,2+1 |  | 25.156
167 | 62.4 | Kotvení a doplnění prvků PUR pěnou,doplňky,detaily, D+M | m3 | 2.3 |  | 0
Specifikace viz technická zpráva a skladby kcí!!!:
|  | Fasády:1,5+0,8 |  | 2.3
Díl: | 63 | Podlahy a podlahové konstrukce |  |  |  | 0
168 | 631571001R00 | Násyp z kameniva těženého 0 - 6, zpevňující | m3 | 2.424 |  | 0
Podlahy:
Začátek provozního součtu
|  | F/02:45,2 |  | 45.2
|  | F/03:35,6 |  | 35.6
Konec provozního součtu
|  | 80,8*0,03 |  | 2.424
169 | 632442121R0X | Potěr litý pěnový, plocha do 500 m2, tl. 40 mm, vyrovnávací, 400kg/m3 | m2 | 363.6 |  | 0
Podlahy:
|  | F/11:22,9*2 |  | 45.8
|  | F/12:27,2*2 |  | 54.4
|  | F/13:48*4,5 |  | 216
|  | F/14:11,7*2 |  | 23.4
|  | F/15:12*2 |  | 24
170 | 632443231R00 | Potěr cementový,CT-C25-F5, přes 500 m2, tl. 50 mm, samonivelační,litý | m2 | 3683.4 |  | 0
Podlahy:
|  | F/01:49,9 |  | 49.9
|  | F/02:45,2 |  | 45.2
|  | F/03:35,6 |  | 35.6
|  | F/04:278,7 |  | 278.7
|  | F/05:427,7 |  | 427.7
|  | F/06:76 |  | 76
|  | F/07:99,8 |  | 99.8
|  | F/08:84,2 |  | 84.2
|  | F/09:19,4 |  | 19.4
|  | F/10:183,7 |  | 183.7
|  | F/11:22,9 |  | 22.9
|  | F/12:27,2 |  | 27.2
|  | F/13:48 |  | 48
|  | F/14:11,7 |  | 11.7
|  | F/15:12 |  | 12
|  | F/16:1143,6 |  | 1143.6
|  | F/17:189,1 |  | 189.1
|  | F/18:417,2 |  | 417.2
|  | F/19:192 |  | 192
|  | F/20:19,8 |  | 19.8
|  | F/21:55 |  | 55
|  | F/22:72,9 |  | 72.9
|  | F/23:65,6 |  | 65.6
|  | F/24:106,2 |  | 106.2
171 | 632443232R00 | Potěr cementový,CT-C25-F5, přes 500 m2, příplatek za každých dalších započtených 5mm | m2 | 16265.6 |  | 0
Podlahy:
|  | F/01:49,9*6 |  | 299.4
|  | F/02:45,2*4 |  | 180.8
|  | F/03:35,6*3 |  | 106.8
|  | F/04:278,7*5 |  | 1393.5
|  | F/05:427,7*4 |  | 1710.8
|  | F/06:76*3 |  | 228
|  | F/07:99,8*4 |  | 399.2
|  | F/08:84,2*3 |  | 252.6
|  | F/09:19,4*4 |  | 77.6
|  | F/10:183,7*5 |  | 918.5
|  | F/11:22,9*5 |  | 114.5
|  | F/12:27,2*5 |  | 136
|  | F/13:48*5 |  | 240
|  | F/14:11,7*5 |  | 58.5
|  | F/15:12*5 |  | 60
|  | F/16:1143,6*5 |  | 5718
|  | F/17:189,1*5 |  | 945.5
|  | F/18:417,2*3 |  | 1251.6
|  | F/19:192*5 |  | 960
|  | F/20:19,8*3 |  | 59.4
|  | F/21:55*5 |  | 275
|  | F/22:72,9*5 |  | 364.5
|  | F/23:65,6*3 |  | 196.8
|  | F/24:106,2*3 |  | 318.6
172 | 632413104R00 | Potěr vyrovnávací,25 MPa, samoniv, ručně, tl. 4 mm, včetně penetrace | m2 | 2722.2 |  | 0
pod povlakové podlahy:
Podlahy:
|  | F/02:45,2 |  | 45.2
|  | F/03:35,6 |  | 35.6
|  | F/04:278,7 |  | 278.7
|  | F/06:76 |  | 76
|  | F/07:99,8 |  | 99.8
|  | F/08:84,2 |  | 84.2
|  | F/10:183,7 |  | 183.7
|  | F/11:22,9 |  | 22.9
|  | F/13:48 |  | 48
|  | F/14:11,7 |  | 11.7
|  | F/15:12 |  | 12
|  | F/16:1143,6 |  | 1143.6
|  | F/17:189,1 |  | 189.1
|  | F/19:192 |  | 192
|  | F/21:55 |  | 55
|  | F/22:72,9 |  | 72.9
|  | F/23:65,6 |  | 65.6
|  | F/24:106,2 |  | 106.2
173 | 632441491R00 | Broušení anhydritových potěrů - odstranění šlemu | m2 | 6405.6 |  | 0
Podlahy:
Cementové potěry:
|  | F/01:49,9 |  | 49.9
|  | F/02:45,2 |  | 45.2
|  | F/03:35,6 |  | 35.6
|  | F/04:278,7 |  | 278.7
|  | F/05:427,7 |  | 427.7
|  | F/06:76 |  | 76
|  | F/07:99,8 |  | 99.8
|  | F/08:84,2 |  | 84.2
|  | F/09:19,4 |  | 19.4
|  | F/10:183,7 |  | 183.7
|  | F/11:22,9 |  | 22.9
|  | F/12:27,2 |  | 27.2
|  | F/13:48 |  | 48
|  | F/14:11,7 |  | 11.7
|  | F/15:12 |  | 12
|  | F/16:1143,6 |  | 1143.6
|  | F/17:189,1 |  | 189.1
|  | F/18:417,2 |  | 417.2
|  | F/19:192 |  | 192
|  | F/20:19,8 |  | 19.8
|  | F/21:55 |  | 55
|  | F/22:72,9 |  | 72.9
|  | F/23:65,6 |  | 65.6
|  | F/24:106,2 |  | 106.2
Vyrovnávací potěry pod povlakové podlahy:
Podlahy:
|  | F/02:45,2 |  | 45.2
|  | F/03:35,6 |  | 35.6
|  | F/04:278,7 |  | 278.7
|  | F/06:76 |  | 76
|  | F/07:99,8 |  | 99.8
|  | F/08:84,2 |  | 84.2
|  | F/10:183,7 |  | 183.7
|  | F/11:22,9 |  | 22.9
|  | F/13:48 |  | 48
|  | F/14:11,7 |  | 11.7
|  | F/15:12 |  | 12
|  | F/16:1143,6 |  | 1143.6
|  | F/17:189,1 |  | 189.1
|  | F/19:192 |  | 192
|  | F/21:55 |  | 55
|  | F/22:72,9 |  | 72.9
|  | F/23:65,6 |  | 65.6
|  | F/24:106,2 |  | 106.2
Díl: | 93 | Dokončovací práce inž.staveb |  |  |  | 0
174 | 931961115R00 | Vložky do dilatačních spár,polystyren,tl do 30 mm | m2 | 156.276 |  | 0
Spojovací krček:
stropy:
|  | 1.NP:0,2*13,8 |  | 2.76
|  | 2.NP:0,2*13,8 |  | 2.76
|  | 3.NP:0,2*13,8 |  | 2.76
|  | základy-pasy:0,8*0,7*4+0,7*5,6 |  | 6.16
Stěny:
|  | 1.NP:4,2*(5,8+0,5*4+4) |  | 49.56
|  | 2.NP:4*(5,8+0,5*4+4) |  | 47.2
|  | 3.NP:3,82*(5,8+0,5*4+4) |  | 45.076
Díl: | 94 | Lešení a stavební výtahy |  |  |  | 0
175 | 941955003R00 | Lešení lehké pomocné, výška podlahy do 2,5 m | m2 | 3807.9 |  | 0
Podlahy:
|  | F/01:49,9 |  | 49.9
|  | F/02:45,2 |  | 45.2
|  | F/03:35,6 |  | 35.6
|  | F/04:278,7 |  | 278.7
|  | F/05:427,7 |  | 427.7
|  | F/06:76 |  | 76
|  | F/07:99,8 |  | 99.8
|  | F/08:84,2 |  | 84.2
|  | F/09:19,4 |  | 19.4
|  | F/10:183,7 |  | 183.7
|  | F/11:22,9 |  | 22.9
|  | F/12:27,2 |  | 27.2
|  | F/13:48 |  | 48
|  | F/14:11,7 |  | 11.7
|  | F/15:12 |  | 12
|  | F/16:1143,6 |  | 1143.6
|  | F/17:189,1 |  | 189.1
|  | F/18:417,2 |  | 417.2
|  | F/19:192 |  | 192
|  | F/20:19,8 |  | 19.8
|  | F/21:55 |  | 55
|  | F/22:72,9 |  | 72.9
|  | F/23:65,6 |  | 65.6
|  | F/24:106,2 |  | 106.2
|  | F/25:84,1 |  | 84.1
|  | ker. dlažba na schodiště-podesty+mezipodesty:40,4 |  | 40.4
176 | 943943222R00 | Montáž lešení prostorové lehké, do 200kg, H 22 m | m3 | 1070.4 |  | 0
|  | výtah:13,5*4,2 |  | 56.7
|  | schody:12,5*(31,5+22,3+24,8)+6,5*4,8 |  | 1013.7
177 | 943943292R00 | Příplatek za každý měsíc použití k pol..3221, 3222 | m3 | 6422.4 |  | 0
Začátek provozního součtu
|  | výtah:13,5*4,2 |  | 56.7
|  | schody:12,5*(31,5+22,3+24,8)+6,5*4,8 |  | 1013.7
Konec provozního součtu
|  | 1070,4*6 |  | 6422.4
178 | 943943822R00 | Demontáž lešení, prostor. lehké, 200 kPa, H 22 m | m3 | 1070.4 |  | 0
|  | výtah:13,5*4,2 |  | 56.7
|  | schody:12,5*(31,5+22,3+24,8)+6,5*4,8 |  | 1013.7
179 | 941941032RT4 | Montáž lešení leh.řad.s podlahami,š.do 1 m, H 30 m, lešení systémové | m2 | 3187 |  | 0
|  | (8,9-1,8)*(12+1,5*2)+(14-1,8)*(242+1,5*7) |  | 3187
180 | 941941192RT3 | Příplatek za každý měsíc použití lešení k pol.1032, lešení pronajaté | m2 | 19122 |  | 0
|  | ((8,9-1,8)*(12+1,5*2)+(14-1,8)*(242+1,5*7))*6 |  | 19122
181 | 941941832RT4 | Demontáž lešení leh.řad.s podlahami,š.1 m, H 30 m, lešení systémové | m2 | 3187 |  | 0
|  | (8,9-1,8)*(12+1,5*2)+(14-1,8)*(242+1,5*7) |  | 3187
182 | 944944011R00 | Montáž ochranné sítě z umělých vláken | m2 | 3187 |  | 0
|  | (8,9-1,8)*(12+1,5*2)+(14-1,8)*(242+1,5*7) |  | 3187
183 | 944944031R00 | Příplatek za každý měsíc použití sítí k pol. 4011 | m2 | 19122 |  | 0
|  | ((8,9-1,8)*(12+1,5*2)+(14-1,8)*(242+1,5*7))*6 |  | 19122
184 | 944944081R00 | Demontáž ochranné sítě z umělých vláken | m2 | 3187 |  | 0
|  | (8,9-1,8)*(12+1,5*2)+(14-1,8)*(242+1,5*7) |  | 3187
185 | 944945013R00 | Montáž záchytné stříšky H 4,5 m, šířky nad 2 m | m | 6.8 |  | 0
|  | (2+1*2+1,5+1,3) |  | 6.8
186 | 944945193R00 | Příplatek za každý měsíc použ.stříšky, k pol. 5013 | m | 40.8 |  | 0
|  | (2+1*2+1,5+1,3)*6 |  | 40.8
187 | 944945813R00 | Demontáž záchytné stříšky H 4,5 m, šířky nad 2 m | m | 6.8 |  | 0
|  | (2+1*2+1,5+1,3) |  | 6.8
Díl: | 95 | Dokončovací kce na pozem.stav. |  |  |  | 0
188 | 952901111R00 | Vyčištění budov o výšce podlaží do 4 m | m2 | 3812.08 |  | 0
Podlahy:
|  | F/01:49,9 |  | 49.9
|  | F/02:45,2 |  | 45.2
|  | F/03:35,6 |  | 35.6
|  | F/04:278,7 |  | 278.7
|  | F/05:427,7 |  | 427.7
|  | F/06:76 |  | 76
|  | F/07:99,8 |  | 99.8
|  | F/08:84,2 |  | 84.2
|  | F/09:19,4 |  | 19.4
|  | F/10:183,7 |  | 183.7
|  | F/11:22,9 |  | 22.9
|  | F/12:27,2 |  | 27.2
|  | F/13:48 |  | 48
|  | F/14:11,7 |  | 11.7
|  | F/15:12 |  | 12
|  | F/16:1143,6 |  | 1143.6
|  | F/17:189,1 |  | 189.1
|  | F/18:417,2 |  | 417.2
|  | F/19:192 |  | 192
|  | F/20:19,8 |  | 19.8
|  | F/21:55 |  | 55
|  | F/22:72,9 |  | 72.9
|  | F/23:65,6 |  | 65.6
|  | F/24:106,2 |  | 106.2
|  | F/25:84,1 |  | 84.1
|  | ker. dlažba na schodiště-podesty+mezipodesty:40,4 |  | 40.4
|  | olejivzdorný nátěr šachty výtahu:4,18 |  | 4.18
189 | 952902110R00 | Čištění zametáním v místnostech a chodbách, průběžné úklidy | m2 | 3812.08 |  | 0
Podlahy:
|  | F/01:49,9 |  | 49.9
|  | F/02:45,2 |  | 45.2
|  | F/03:35,6 |  | 35.6
|  | F/04:278,7 |  | 278.7
|  | F/05:427,7 |  | 427.7
|  | F/06:76 |  | 76
|  | F/07:99,8 |  | 99.8
|  | F/08:84,2 |  | 84.2
|  | F/09:19,4 |  | 19.4
|  | F/10:183,7 |  | 183.7
|  | F/11:22,9 |  | 22.9
|  | F/12:27,2 |  | 27.2
|  | F/13:48 |  | 48
|  | F/14:11,7 |  | 11.7
|  | F/15:12 |  | 12
|  | F/16:1143,6 |  | 1143.6
|  | F/17:189,1 |  | 189.1
|  | F/18:417,2 |  | 417.2
|  | F/19:192 |  | 192
|  | F/20:19,8 |  | 19.8
|  | F/21:55 |  | 55
|  | F/22:72,9 |  | 72.9
|  | F/23:65,6 |  | 65.6
|  | F/24:106,2 |  | 106.2
|  | F/25:84,1 |  | 84.1
|  | ker. dlažba na schodiště-podesty+mezipodesty:40,4 |  | 40.4
|  | olejivzdorný nátěr šachty výtahu:4,18 |  | 4.18
190 | 95.1 | Stavební přípomoce pro profese | hod | 1030 |  | 0
|  | 450+580 |  | 1030
191 | 900 R01 | HZS - začišťovací a pomocné práce, stavební dělník v tarifní třídě 4 | h | 620 |  | 0
|  | 380+240 |  | 620
Díl: | 96 | Bourání konstrukcí |  |  |  | 0
192 | 961044111R00 | Bourání základů z betonu prostého | m3 | 182.16 |  | 0
|  | pod demolovaným křídlem:0,5*0,9*(15,6+9,5+9,8+40+11,3+10,2+9+6,2)+0,5*1,8*146,6 |  | 182.16
193 | 968061125R00 | Vyvěšení dřevěných dveřních křídel pl. do 2 m2 | kus | 40 |  | 0
Pouze rekonstruovaná část - bez demolice!!!:
|  | 1.NP:4+7+6+2+1 |  | 20
|  | 2.NP:8+2+7+2+1 |  | 20
194 | 968061126R00 | Vyvěšení dřevěných dveřních křídel pl. nad 2 m2 | kus | 6 |  | 0
Pouze rekonstruovaná část - bez demolice!!!:
|  | 1.NP:4+1 |  | 5
|  | 2.NP:1 |  | 1
195 | 968061113R00 | Vyvěšení dřevěných okenních křídel pl. nad 1,5 m2 | kus | 68 |  | 0
Pouze rekonstruovaná část - bez demolice!!!:
|  | 1.NP:5+8+6+3+2+3+4+1 |  | 32
|  | 2.NP:5+8+6+3+2+4+4+4 |  | 36
196 | 968071112R00 | Vyvěšení, zavěšení kovových křídel oken pl. 1,5 m2 | kus | 12 |  | 0
Pouze rekonstruovaná část - bez demolice!!!:
|  | střecha-střešní okna:12 |  | 12
197 | 968072455R00 | Vybourání kovových dveřních zárubní pl. do 2 m2 | m2 | 61.618 |  | 0
Pouze rekonstruovaná část - bez demolice!!!:
|  | 1.NP:1,97*(0,6*4+0,8+0,9*2)+2,1*(0,8*7+0,9*3) |  | 27.28
|  | 2.NP:1,97*(0,6+0,9*2)+2,1*(0,8*8+0,7*2+0,9*7) |  | 34.338
198 | 968062456R00 | Vybourání dřevěných dveřních zárubní pl. nad 2 m2 | m2 | 16.32 |  | 0
Pouze rekonstruovaná část - bez demolice!!!:
|  | 1.NP:1,3*2,45+1,36*2,05+1*2,02+1,26*2,25+1,6*1,97 |  | 13.98
|  | 2.NP:0,78*3 |  | 2.34
199 | 968072354R00 | Vybourání kovových rámů oken zdvojených pl. 1 m2 | m2 | 4.32 |  | 0
Pouze rekonstruovaná část - bez demolice!!!:
|  | střecha-střešní okna:12*0,6*0,6 |  | 4.32
200 | 968062355R00 | Vybourání dřevěných rámů oken dvojitých pl. 2 m2 | m2 | 206.1872 |  | 0
Pouze rekonstruovaná část - bez demolice!!!:
|  | 1.NP:1,4*2,2*5+1,26*2,42*8+1,22*2,42*6+1,25*2,5*3+1,05*2,05*2+2*2,1+2,3*2,1+2,75*2,1+1,36*2,18*4+0,46*0,82 |  | 98.2294
|  | 2.NP:1,4*2,2*5+1,26*2,42*8+1,22*2,42*6+1,25*2,5*3+1,05*2,05*2+2,87*1,6+2,33*1,6+2,13*2,05+1,62*2,42+1,4*2,3*4+0,38*0,82+0,45*1,65+1,36*2,29*2 |  | 107.9578
201 | 764410850R00 | Demontáž oplechování parapetů,rš od 100 do 330 mm | m | 91.55 |  | 0
Pouze rekonstruovaná část - bez demolice!!!:
|  | 1.NP:1,4*5+1,26*8+1,22*6+1,25*3+1,05*2+2+2,3+2,75+1,36*4+0,46 |  | 43.2
|  | 2.NP:1,4*5+1,26*8+1,22*6+1,25*3+1,05*2+2,87+2,33+2,13+1,62+1,4*4+0,38+0,45+1,36*2 |  | 48.35
202 | 968095002R00 | Bourání parapetů dřevěných š. do 50 cm | m | 91.55 |  | 0
Pouze rekonstruovaná část - bez demolice!!!:
|  | 1.NP:1,4*5+1,26*8+1,22*6+1,25*3+1,05*2+2+2,3+2,75+1,36*4+0,46 |  | 43.2
|  | 2.NP:1,4*5+1,26*8+1,22*6+1,25*3+1,05*2+2,87+2,33+2,13+1,62+1,4*4+0,38+0,45+1,36*2 |  | 48.35
203 | 962032241R00 | Bourání zdiva z cihel pálených na MC | m3 | 404.7813 |  | 0
|  | 1S:0,05*0,5*2,15+0,3*0,3*2,5+0,12*0,5*2,15+0,16*0,5*2,15 |  | 0.57975
|  | 1.NP:0,35*(3,9*(5,2+6,9)+0,98*2,14+3,2*2,14-(0,8*2,1*2+1,6*1,97))+0,4*3,9*4,7+0,18*(3,9*2,2-0,9*1,97) |  | 25.9254
|  | 0,3*(0,88*2,14+1,35*2,4+3,9*(3,4+2,9+6,2+2)-0,9*2,1*2)+0,2*(3,9*(3,8+17,8)-0,8*2,1*2)+0,65*1,38*2,39 |  | 35.6878
|  | 0,5*(3,9*(1,45+3)-(1,39*1,4*2+0,9*2,1))+0,7*(3,9*(8,5+5,2)+2,5*2,15-(2*2,1*2+0,8*2,1))+0,65*1,7*2,4 |  | 42.546
|  | 0,45*2,46*3 |  | 3.321
|  | portál:0,55*4*0,55*2 |  | 2.42
|  | zídka kolem popelnic:0,18*3,9*6,2 |  | 4.3524
|  | podezdívka plotu:0,3*0,5*(5,5+25) |  | 4.575
|  | 2.NP:0,45*1,48*2,39+0,4*0,88*2,14+0,3*3,7*3,4+0,75*1,36*2,54+0,5*(3,7*2,2*2+1,48*2,4*4)+0,65*1,48*2,39*5 |  | 35.4497
|  | 0,35*(3,7*(4,7+7,4+5,9)+1,2*3*2-0,9*2,1*3-0,8*2,1)+0,55*(3,7*3,7-0,9*1,97*2)+0,18*(3,7*5,2-(0,8*2,1+0,9*2,1)) |  | 31.6573
|  | střecha-štíty+pozední:0,5*36*2+1*1,46*(54,8+18,4+37)+0,63*0,95*22 |  | 210.059
|  | atika:0,8*0,95*10,8 |  | 8.208
204 | 962032641R00 | Bourání zdiva komínového z cihel na MC | m3 | 18.513 |  | 0
Pouze rekonstruovaná část - bez demolice!!!:
|  | střecha:5,1*(0,36*2+0,73+0,41+0,95+0,82) |  | 18.513
205 | 962031132R00 | Bourání příček cihelných tl. 10 cm | m2 | 150.718 |  | 0
|  | 1S:2,56*(5,9+1,2*2) |  | 21.248
|  | 1.NP:3,9*(4,3+4,1+2,8+1,2+2,5+2,4+1,1*2+2,1)-(0,8*2,1*3+0,6*1,97*4) |  | 74.472
|  | 2.NP:3,7*(2,5+2,3+5,6+5,2+1,4)-(0,8*2,1*4+0,6*1,97) |  | 54.998
206 | 962031116R00 | Bourání příček z cihel pálených plných tl. 140 mm | m2 | 7.5 |  | 0
1S:
|  | 1.NP-budka:1,25*6 |  | 7.5
2.NP:
207 | 962200041RA0 | Bourání příček ze sklobetonu | m2 | 7.004 |  | 0
Pouze rekonstruovaná část - bez demolice!!!:
|  | 1.NP:3,9*2,2-0,8*1,97 |  | 7.004
2.NP:
208 | 967031142R00 | Přisekání rovných ostění cihelných na MC | m2 | 292.3056 |  | 0
|  | 1S:0,5*2,15*3+0,3*2,5*3 |  | 5.475
|  | 1.NP:0,35*(3,9*4+3,2+2,14*4+0,98)+0,1*3,9*12+0,4*3,9*2+0,65*(1,38+2,4*2)+0,3*(0,88+2,14*2+3,9*6) |  | 30.304
|  | 0,3*(1,35*2+2,4*4)+0,7*3,9*8+0,5*(3,9*2+1,38*2,4*2)+0,2*3,9*2+0,65*(1,7+2,4*2)+0,46*(2,46+3*2) |  | 42.4186
|  | 2.NP:0,45*(1,48+2,39*2)+0,65*(1,48*5+2,39*10)+0,4*(0,88+2,14*2)+0,35*3,7*6+0,3*(3,7*2+1,2*2+3*4) |  | 39.536
|  | 0,55*3,7*4+0,1*3,7*8+0,5*(3,7*4+1,48*3+2,4*6)+0,75*(1,36*2+2,54*4)+0,18*3,7*2 |  | 38.912
|  | střecha:1*(54,8+18,4+37)+0,63*22+0,5*11,6*2 |  | 135.66
209 | 963053936R00 | Bourání ŽB schodišťových ramen samonosných | m2 | 22.9 |  | 0
Pouze rekonstruovaná část - bez demolice!!!:
|  | 1.NP:12,5 |  | 12.5
|  | 2.NP:10,4 |  | 10.4
210 | 963011513R00 | Bourání stropů z tvárnic, nosníky žb. v. do 30 cm, vč. stropů dřevěných | m2 | 1282.1 |  | 0
Pouze rekonstruovaná část - bez demolice!!!:
1S:
|  | 1.NP:702-(45,5+83,4) |  | 573.1
|  | 2.NP:709 |  | 709
211 | 963012520R00 | Bourání stropů z panelů žb. š.30 cm, tl. nad 14 cm | m3 | 0.4 |  | 0
Pouze rekonstruovaná část - bez demolice!!!:
|  | 1.NP-strop portálu:0,2*2 |  | 0.4
2.NP:
212 | 978013191R00 | Otlučení omítek vnitřních stěn v rozsahu do 100 % | m2 | 2796.0576 |  | 0
Pouze rekonstruovaná část - bez demolice!!!:
na ponechaných stěnách-mimo demolici:
|  | 1S:2,56*(23,2+11,2+14,1+13,9)-(0,95*2,1*2+0,84*2,15*2) |  | 152.142
|  | 1.NP:3,91*(216,3+4,4+138+4+2+6)-(1,4*2,2*5+1,26*2,42*7+1,22*2,42*6+1,25*2,5*3+2,75*2,1+2,3*2,1) |  | 1374.9982
|  | -(1,05*2,05*2+2*2,1+1,36*2,18*4+1,3*2,45+1,36*2,05+1*2+1,16*2,15) |  | -30.8312
|  | 2.NP:3,75*(155,1+146,8+73,5)-(1,4*2,2*5+1,26*2,42*8+1,22*2,42*6+1,25*2,5*3+1,05*2,05*2+2,87*1,6) |  | 1331.97
|  | -(2,33*1,6+2,13*2,05+1,62*2,42+1,4*2,3*4+0,4*0,82+0,45*1,65+1,36*2,3*2) |  | -32.2214
213 | 978011191R00 | Otlučení omítek vnitřních vápenných stropů do 100% | m2 | 195.31 |  | 0
Pouze rekonstruovaná část - bez demolice!!!:
na ponechaných stropech-mimo demolici:
|  | 1S:5,65+12,08+11,77+19,17+4,04 |  | 52.71
|  | 1.NP:83,6+13,5+45,5 |  | 142.6
2.NP:
214 | 965082933R00 | Odstranění násypu tl. do 20 cm, plocha nad 2 m2 | m3 | 62.0275 |  | 0
Pouze rekonstruovaná část - bez demolice!!!:
Bourané podlahy:
2.NP-mimo demolic:
|  | F/07:94,98*0,04 |  | 3.7992
|  | F/08:22,11*0,04 |  | 0.8844
|  | F/09:207,67*0,12 |  | 24.9204
|  | F/10:54,25*0,028 |  | 1.519
|  | F/11:206,03*0,15 |  | 30.9045
215 | 965082941R00 | Odstranění násypu tl. nad 20 cm jakékoliv plochy | m3 | 8.045 |  | 0
Pouze rekonstruovaná část - bez demolice!!!:
Bourané podlahy:
2.NP-mimo demolic:
|  | F/12:32,18*0,25 |  | 8.045
216 | 96.1 | Odpojení rozvodů a zařízení IS | kus | 4 |  | 0
Pouze rekonstruovaná část - bez demolice!!!:
|  | 1S:1 |  | 1
|  | 1.NP:1 |  | 1
|  | 2.NP:1 |  | 1
|  | půda:1 |  | 1
217 | 96.2 | Demontáž zábradlí schodiště,kotvení, doplňky,detaily | bm | 47 |  | 0
Pouze rekonstruovaná část - bez demolice!!!:
|  | 1.NP:25 |  | 25
|  | 2.NP:22 |  | 22
218 | 96.3 | Demontáž přebytečných prvků v objektu, lednice,pračky,stoly,židle apod | kus | 207 |  | 0
Pouze rekonstruovaná část - bez demolice!!!:
|  | 1S:2 |  | 2
|  | 1.NP:95 |  | 95
|  | 2.NP:110 |  | 110
219 | 96.4 | Demontáž rozvodů bleskosvodu,drát,kotvení | bm | 147 |  | 0
Pouze rekonstruovaná část - bez demolice!!!:
|  | střecha+svody:56+17*3+10*4 |  | 147
220 | 96.5 | Demontáž oplocení,sloupky,vzpěry, kotvení,doplňky,detaily | bm | 30.5 |  | 0
Pouze rekonstruovaná část - bez demolice!!!:
|  | 1.NP:5,5+25 |  | 30.5
2.NP:
221 | 96.6 | Demontáž vjezdové brány oplocení,sloupky, kotvení,doplňky,detaily | bm | 4.2 |  | 0
222 | 96.7 | Demontáž doplňkových ocelových konstrukcí, kotvení,doplňky,detaily | m2 | 12.45 |  | 0
Pouze rekonstruovaná část - bez demolice!!!:
|  | 1.NP:2,5*2+1,5*1,9 |  | 7.85
|  | 2.NP:2*2,3 |  | 4.6
223 | 96.8 | Demontáž plynoměru a HUP,skříň,vybavení, kotvení,doplňky,detaily | kus | 1 |  | 0
Pouze rekonstruovaná část - bez demolice!!!:
|  | 1.NP:1*1 |  | 1
2.NP:
224 | 96.9 | Demontáž rozvaděče EL,skříň,vybavení, kotvení,doplňky,detaily | kus | 5 |  | 0
Pouze rekonstruovaná část - bez demolice!!!:
|  | 1.NP:2+3 |  | 5
2.NP:
225 | 96.9 | Demontáž hydrantu,hadice,skříň,vybavení, kotvení,doplňky,detaily | kus | 1 |  | 0
Pouze rekonstruovaná část - bez demolice!!!:
|  | 1.NP:1*1 |  | 1
2.NP:
226 | 96.10 | Demontáž betonové šachty v atriu,poklop, kotvení,doplňky,detaily | kus | 1 |  | 0
Pouze rekonstruovaná část - bez demolice!!!:
|  | 1.NP:1*1 |  | 1
2.NP:
227 | 965042141RT1 | Bourání mazanin betonových tl. 10 cm, nad 4 m2, ručně tl. mazaniny 5 - 8 cm | m3 | 0.6436 |  | 0
Bourané podlahy:
2.NP-mimo demolic:
|  | F/12:32,18*0,02 |  | 0.6436
228 | 965042141RT2 | Bourání mazanin betonových tl. 10 cm, nad 4 m2, ručně tl. mazaniny 8 - 10 cm | m3 | 90.0959 |  | 0
Podkladní betony:
Bourané podlahy:
1.S:
|  | F/01:48,67*0,1 |  | 4.867
1.NP-mimo demolici:
F/02-viz demolice:0
|  | F/03:324,19*0,074 |  | 23.9901
|  | F/04:126,27*0,095 |  | 11.9956
|  | F/06:32,9*0,074 |  | 2.4346
Krycí betony:
Bourané podlahy:
1.NP-mimo demolici:
F/02-viz demolice:0
|  | F/03:324,19*0,038 |  | 12.3192
|  | F/04:126,27*0,07 |  | 8.8389
|  | F/05:54,8*(0,05+0,08) |  | 7.124
|  | F/06:32,9*0,07 |  | 2.303
2.NP-mimo demolic:
|  | F/07:94,98*0,085 |  | 8.0733
|  | F/08:22,11*0,085 |  | 1.8794
|  | F/10:54,25*0,08 |  | 4.34
|  | F/12:32,18*0,06 |  | 1.9308
229 | 965042241RT1 | Bourání mazanin betonových tl. nad 10 cm, nad 4 m2, ručně tl. mazaniny 10 - 15 cm | m3 | 35.6609 |  | 0
Bourané podlahy:
1.NP-mimo demolici:
F/02-viz demolice:0
|  | F/03:324,19*0,11 |  | 35.6609
230 | 965042241RT3 | Bourání mazanin betonových tl. nad 10 cm, nad 4 m2, ručně tl. mazaniny nad 20 cm | m3 | 17.7552 |  | 0
Bourané podlahy:
1.NP-mimo demolici:
|  | F/05:54,8*0,324 |  | 17.7552
231 | 965200013RA0 | Bourání mazanin betonových s teracem | m3 | 3.2785 |  | 0
Bourané podlahy:
2.NP-mimo demolic:
|  | F/07:94,98*0,028 |  | 2.6594
|  | F/08:22,11*0,028 |  | 0.61908
232 | 965049111R00 | Příplatek, bourání mazanin se svař. síťí tl. 10 cm | m3 | 90.0959 |  | 0
Podkladní betony:
Bourané podlahy:
1.S:
|  | F/01:48,67*0,1 |  | 4.867
1.NP-mimo demolici:
F/02-viz demolice:0
|  | F/03:324,19*0,074 |  | 23.9901
|  | F/04:126,27*0,095 |  | 11.9956
|  | F/06:32,9*0,074 |  | 2.4346
Krycí betony:
Bourané podlahy:
1.NP-mimo demolici:
F/02-viz demolice:0
|  | F/03:324,19*0,038 |  | 12.3192
|  | F/04:126,27*0,07 |  | 8.8389
|  | F/05:54,8*(0,05+0,08) |  | 7.124
|  | F/06:32,9*0,07 |  | 2.303
2.NP-mimo demolic:
|  | F/07:94,98*0,085 |  | 8.0733
|  | F/08:22,11*0,085 |  | 1.8794
|  | F/10:54,25*0,08 |  | 4.34
|  | F/12:32,18*0,06 |  | 1.9308
233 | 965049112R00 | Příplatek, bourání mazanin se svař.síťí nad 10 cm | m3 | 53.4161 |  | 0
Bourané podlahy:
1.NP-mimo demolici:
F/02-viz demolice:0
|  | F/03:324,19*0,11 |  | 35.6609
|  | F/05:54,8*0,324 |  | 17.7552
234 | 973031325R00 | Vysekání kapes zeď cihel. MVC, pl. 0,1m2, hl. 30cm | kus | 595 |  | 0
Pouze rekonstruovaná část - bez demolice!!!:
kapsy pro ocelové překlady:
|  | 1.NP + 1S:2*(6+20+41+19+7+32+15) |  | 280
|  | 2.NP:2*(13+11+27+66+16+17) |  | 300
|  | otvory:15 |  | 15
235 | 973031335R00 | Vysekání kapes zeď cih. MVC pl. 0,16 m2, hl. 30 cm | kus | 18 |  | 0
Pouze rekonstruovaná část - bez demolice!!!:
kapsy pro ocelové překlady:
|  | 1.NP + 1S:2*4 |  | 8
2.NP:
|  | otvory:10 |  | 10
236 | 973031345R00 | Vysekání kapes zeď cih. MVC pl. 0,25 m2, hl. 30 cm | kus | 8 |  | 0
Pouze rekonstruovaná část - bez demolice!!!:
|  | otvory:8*1 |  | 8
237 | 974031664R00 | Vysekání rýh zeď cihelná vtah. nosníků 15 x 15 cm | m | 616.9 |  | 0
Pouze rekonstruovaná část - bez demolice!!!:
rýhy pro ocelové překlady:
|  | 1.NP + 1S:1*2+1,2*4+1,3*9+1,4*11+1,8*41+1,9*19+2,1*7+3,3*16+2,4*16+3*7+3,5*8 |  | 298.7
|  | 2.NP:3,7*2+1*2+1,3*11+1,4*3+1,6*8+1,8*27+1,9*66+2,6*16+3,5*9+3,8*8 |  | 318.2
238 | 974031668R00 | Vysekání rýh zeď cihelná vtah. nosníků 20 x 30 cm | m | 22.6 |  | 0
Pouze rekonstruovaná část - bez demolice!!!:
rýhy pro ocelové překlady:
|  | 1.NP + 1S:3,8*2+7,5*2 |  | 22.6
2.NP:
239 | 974031122R00 | Vysekání rýh ve zdi cihelné 3 x 7 cm | m | 440 |  | 0
|  | 180+260 |  | 440
240 | 974031133R00 | Vysekání rýh ve zdi cihelné 5 x 10 cm | m | 310 |  | 0
|  | 140+170 |  | 310
241 | 974031165R00 | Vysekání rýh ve zdi cihelné 15 x 20 cm | m | 54 |  | 0
|  | 18+36 |  | 54
242 | 971038331R00 | Vybourání otvorů cihly duté pl. 0,09 m2, tl. 15 cm | kus | 39 |  | 0
|  | 20+19 |  | 39
243 | 971038341R00 | Vybourání otvorů cihly duté pl. 0,09 m2, tl. 30 cm | kus | 23 |  | 0
|  | 12+11 |  | 23
244 | 971038431R00 | Vybourání otvorů cihly duté pl. 0,25 m2, tl. 15 cm | kus | 22 |  | 0
|  | 14+8 |  | 22
245 | 971038441R00 | Vybourání otvorů cihly duté pl. 0,25 m2, tl. 30 cm | kus | 21 |  | 0
|  | 11+10 |  | 21
246 | 970031060R00 | Vrtání jádrové do zdiva cihelného do D 60 mm | m | 4.5 |  | 0
|  | 2,5+2 |  | 4.5
247 | 970031080R00 | Vrtání jádrové do zdiva cihelného do D 80 mm | m | 4 |  | 0
|  | 2+2 |  | 4
248 | 970031100R00 | Vrtání jádrové do zdiva cihelného do D 100 mm | m | 3 |  | 0
|  | 2+1 |  | 3
249 | 970051060R00 | Vrtání jádrové do ŽB do D 60 mm | m | 3 |  | 0
|  | 2+1 |  | 3
250 | 970051080R00 | Vrtání jádrové do ŽB do D 80 mm | m | 2.5 |  | 0
|  | 2+0,5 |  | 2.5
251 | 970051100R00 | Vrtání jádrové do ŽB do D 100 mm | m | 2 |  | 0
|  | 1+1 |  | 2
252 | 970051130R00 | Vrtání jádrové do ŽB do D 130 mm | m | 1.5 |  | 0
|  | 1+0,5 |  | 1.5
253 | 764352810R00 | Demontáž žlabů půlkruh. rovných, rš 330 mm, do 30° | m | 130 |  | 0
Pouze rekonstruovaná část - bez demolice!!!:
|  | střecha:55+28+47 |  | 130
254 | 764454802R00 | Demontáž odpadních trub kruhových,D 120 mm | m | 60 |  | 0
Pouze rekonstruovaná část - bez demolice!!!:
|  | střecha:10*6 |  | 60
255 | 765312813R00 | Demontáž krytiny dvoudrážk., na sucho, pro použití | m2 | 1107.08 |  | 0
Pouze rekonstruovaná část - bez demolice!!!:
|  | střecha-pálené tašky:15*55+8,2*(5,9+9,5*3) |  | 1107.08
256 | 764311821R00 | Demontáž krytiny, tabule 2 x 1 m, do 25 m2, do 30° | m2 | 72.8 |  | 0
Pouze rekonstruovaná část - bez demolice!!!:
|  | střecha-plechová:10,4*7 |  | 72.8
257 | 762342811R00 | Demontáž laťování střech, rozteč latí do 22 cm | m2 | 1107.08 |  | 0
Pouze rekonstruovaná část - bez demolice!!!:
|  | střecha-pálené tašky:15*55+8,2*(5,9+9,5*3) |  | 1107.08
258 | 762341811R00 | Demontáž bednění střech rovných z prken hrubých | m2 | 72.8 |  | 0
Pouze rekonstruovaná část - bez demolice!!!:
|  | střecha-plechová:10,4*7 |  | 72.8
259 | 762900030RA0 | Demontáž dřevěného krovu,trámy,sloupky,krokve, pozednice-kompletní nosná konstrukce střechy,kotvy | m2 | 1179.88 |  | 0
Pouze rekonstruovaná část - bez demolice!!!:
|  | střecha-pálené tašky:15*55+8,2*(5,9+9,5*3) |  | 1107.08
|  | střecha-plechová:10,4*7 |  | 72.8
260 | 764430850R0X | Demontáž oplechování zdí,rš nad 600 mm | m | 10.8 |  | 0
Pouze rekonstruovaná část - bez demolice!!!:
|  | střecha-atika:10,8 |  | 10.8
261 | 764339820R00 | Demontáž lemov. komínů v hřeb. vln. kryt, do 30° | m2 | 17.68 |  | 0
Pouze rekonstruovaná část - bez demolice!!!:
|  | střecha:0,8*(2,5+4,2+2,7+5,1+4,5+3,1) |  | 17.68
262 | 711140101R00 | Odstr.izolace proti vlhk.vodor. pásy přitav.,1vrst | m2 | 1021.52 |  | 0
Bourané podlahy:
1.NP-mimo demolici:
F/02-viz demolice:0
|  | F/03:324,19*2 |  | 648.38
|  | F/04:126,27*2 |  | 252.54
|  | F/05:54,8 |  | 54.8
|  | F/06:32,9*2 |  | 65.8
263 | 713102111R00 | Odstr.tep.izolace podlah,volně, EPS tl.do 100 mm | m2 | 159.17 |  | 0
Bourané podlahy:
1.NP-mimo demolici:
|  | F/04:126,27 |  | 126.27
|  | F/06:32,9 |  | 32.9
264 | 762841811R00 | Demontáž podbíjení obkladů stropů bez omítky | m2 | 413.7 |  | 0
Bourané podlahy:
2.NP-mimo demolic:
|  | F/09:207,67 |  | 207.67
|  | F/11:206,03 |  | 206.03
265 | 762522811R00 | Demontáž podlah s polštáři z trámu, z prken tl. do 32 mm | m2 | 413.7 |  | 0
Bourané podlahy:
2.NP-mimo demolic:
|  | F/09:207,67 |  | 207.67
|  | F/11:206,03 |  | 206.03
266 | 762521811R00 | Demontáž podlah bez polštářů z prken tl. do 32 mm | m2 | 413.7 |  | 0
Bourané podlahy:
2.NP-mimo demolic:
|  | F/09:207,67 |  | 207.67
|  | F/11:206,03 |  | 206.03
267 | 762526811R00 | Demontáž podlah bez polštářů z OSB desek do 2 cm | m2 | 445.88 |  | 0
Bourané podlahy:
2.NP-mimo demolic:
|  | F/09:207,67 |  | 207.67
|  | F/11:206,03 |  | 206.03
|  | F/12:32,18 |  | 32.18
268 | 776511820R00 | Odstranění PVC a koberců lepených s podložkou, vč. soklu | m2 | 1296.615 |  | 0
Bourané podlahy:
1.NP-mimo demolici:
F/02-viz demolice:0
|  | F/03:324,19 |  | 324.19
|  | F/05:54,8 |  | 54.8
2.NP-mimo demolic:
|  | F/09:207,67*2 |  | 415.34
|  | F/10:54,25 |  | 54.25
|  | F/11:206,03*2 |  | 412.06
|  | sokly:0,05*719,5 |  | 35.975
269 | 771990010RA0 | Vybourání keramické nebo teracové dlažby, vč. soklu | m2 | 334.64 |  | 0
Bourané podlahy:
1.NP-mimo demolici:
|  | F/04:126,27 |  | 126.27
|  | F/06:32,9 |  | 32.9
2.NP-mimo demolic:
|  | F/07:94,98 |  | 94.98
|  | F/08:22,11 |  | 22.11
|  | F/12:32,18 |  | 32.18
|  | sokly:0,1*262 |  | 26.2
270 | 775521800R00 | Demontáž podlah vlysových přibíjených včetně lišt | m2 | 431.25 |  | 0
Bourané podlahy:
2.NP-mimo demolic:
|  | F/09:207,67 |  | 207.67
|  | F/11:206,03 |  | 206.03
|  | sokly:0,05*351 |  | 17.55
271 | 978059531R00 | Odsekání vnitřních obkladů stěn nad 2 m2 | m2 | 35.6 |  | 0
Pouze rekonstruovaná část - bez demolice!!!:
1S:
|  | 1.NP:2*(4,7+7,1)+1,5*1*3 |  | 28.1
|  | 2.NP:1,5*1*5 |  | 7.5
272 | 978059631R00 | Odsekání vnějších obkladů stěn nad 2 m2 | m2 | 43.8 |  | 0
Pouze rekonstruovaná část - bez demolice!!!:
|  | 1.NP-sokl:0,6*73 |  | 43.8
2.NP:
273 | 725290020RA0 | Demontáž umyvadla včetně baterie a konzol | kus | 8 |  | 0
Pouze rekonstruovaná část - bez demolice!!!:
|  | 1.NP:3 |  | 3
|  | 2.NP:5 |  | 5
274 | 725290010RA0 | Demontáž klozetu včetně splachovací nádrže | kus | 1 |  | 0
Pouze rekonstruovaná část - bez demolice!!!:
|  | 1.NP:1 |  | 1
2.NP:
275 | 725240811R00 | Demontáž sprchových kabin vč. výtokových armatur | soubor | 1 |  | 0
Pouze rekonstruovaná část - bez demolice!!!:
|  | 1.NP:1*1 |  | 1
2.NP:
276 | 979082111R00 | Vnitrostaveništní doprava suti do 10 m | t | 2546.14 |  | 0
|  | 2546,14*1 |  | 2546.14
277 | 979082121R00 | Příplatek k vnitrost. dopravě suti za dalších 5 m | t | 22915.26 |  | 0
|  | 2546,14*9 |  | 22915.26
278 | 979011111R00 | Svislá doprava suti a vybour. hmot za 2.NP a 1.PP | t | 2546.14 |  | 0
|  | 2546,14*1 |  | 2546.14
279 | 979011121R00 | Příplatek za každé další podlaží | t | 2546.14 |  | 0
|  | 2546,14*1 |  | 2546.14
280 | 979081111R00 | Odvoz suti a vybour. hmot na skládku do 1 km | t | 2546.14 |  | 0
|  | 2546,14*1 |  | 2546.14
281 | 979081121R00 | Příplatek k odvozu za každý další 1 km | t | 61107.36 |  | 0
|  | 2546,14*24 |  | 61107.36
282 | 979990121R00 | Poplatek za skládku suti - asfaltové pásy | t | 5.39 |  | 0
|  | 5,39*1 |  | 5.39
283 | 979990181R00 | Poplatek za skládku suti - PVC podlahová krytina | t | 1.43 |  | 0
|  | 1,43*1 |  | 1.43
284 | 979990143R00 | Poplatek za skládku suti - polystyren | t | 0.35 |  | 0
|  | 0,35*1 |  | 0.35
285 | 979990161R00 | Poplatek za skládku suti - dřevo | t | 109.12 |  | 0
|  | 109,12*1 |  | 109.12
286 | 979999998R00 | Poplatek za skládku suti 5% příměsí | t | 2429.85 |  | 0
|  | 2546,14-(5,39+1,43+0,35+109,12) |  | 2429.85
Díl: | 98 | Demolice |  |  |  | 0
287 | 981011313R00 | Demolice budov,zdivo,podíl kce.do 20%,MVC,post.roz | m3 | 6120.4 |  | 0
|  | celé křídlo-nadzemní část:10,4*588,5 |  | 6120.4
288 | 979083117R00 | Vodorovné přemístění suti na skládku do 6000 m | t | 2356.35 |  | 0
|  | demolice:2356,35*1 |  | 2356.35
289 | 979083191R00 | Příplatek za dalších započatých 1000 m nad 6000 m | t | 44770.65 |  | 0
|  | demolice:2356,35*19 |  | 44770.65
290 | 979093111R00 | Uložení suti na skládku bez zhutnění | t | 2356.35 |  | 0
|  | demolice:2356,35*1 |  | 2356.35
291 | 979999999R00 | Poplatek za skládku 10 % příměsí | t | 2356.35 |  | 0
|  | demolice:2356,35*1 |  | 2356.35
Díl: | 99 | Staveništní přesun hmot |  |  |  | 0
292 | 999281111R00 | Přesun hmot pro opravy a údržbu do výšky 25 m | t | 8248.55 |  | 0
|  | 8248,55*1 |  | 8248.55
293 | 998981123R00 | Přesun hmot demolice postup. rozebíráním v. do 21m | t | 5.018 |  | 0
|  | 5,018*1 |  | 5.018
Díl: | 711 | Izolace proti vodě |  |  |  | 0
294 | 711112001RZ1 | Izolace proti vlhkosti svis. nátěr ALP, za studena, 1x nátěr - včetně dodávky asfaltového laku ALP | m2 | 338 |  | 0
Specifikace viz technická zpráva a skladby kcí!!!:
Fasády:
|  | W/05a-pod terénem:1,5*56,6 |  | 84.9
|  | W/10a-pod terénem:0,5*(124,6+10,8) |  | 67.7
|  | W/14:1,6*(91,3+6,9+11,3) |  | 175.2
Přístavba:
|  | stěny výtahu:1*10,2 |  | 10.2
295 | 711111001RZ1 | Izolace proti vlhkosti vodor. nátěr ALP za studena, 1x nátěr - včetně dodávky penetračního laku ALP | m2 | 1627.4 |  | 0
Specifikace viz technická zpráva a skladby kcí!!!:
Přístavba:
|  | deska:1*(693-4,2) |  | 688.8
|  | deska výtahu:1*6,5 |  | 6.5
Podlahy:
|  | F/01:49,9 |  | 49.9
|  | F/04:278,7 |  | 278.7
|  | F/05:427,7 |  | 427.7
|  | F/06:76 |  | 76
|  | F/07:99,8 |  | 99.8
296 | 711142559RT2 | Izolace proti vlhkosti svislá pásy přitavením, 2 vrstvy - materiál ve specifikaci | m2 | 338 |  | 0
Specifikace viz technická zpráva a skladby kcí!!!:
Fasády:
|  | W/05a-pod terénem:1,5*56,6 |  | 84.9
|  | W/10a-pod terénem:0,5*(124,6+10,8) |  | 67.7
|  | W/14:1,6*(91,3+6,9+11,3) |  | 175.2
Přístavba:
|  | stěny výtahu:1*10,2 |  | 10.2
297 | 711141559RT2 | Izolace proti vlhk. vodorovná pásy přitavením, 2 vrstvy - materiál ve specifikaci | m2 | 1627.4 |  | 0
Přístavba:
|  | deska:1*(693-4,2) |  | 688.8
|  | deska výtahu:1*6,5 |  | 6.5
Podlahy:
|  | F/01:49,9 |  | 49.9
|  | F/04:278,7 |  | 278.7
|  | F/05:427,7 |  | 427.7
|  | F/06:76 |  | 76
|  | F/07:99,8 |  | 99.8
298 | 62852265R | Pás modifikovaný asfalt skleněná vložka, tl. 4mm | m2 | 2260.21 |  | 0
Specifikace viz technická zpráva a skladby kcí!!!:
Fasády:
Začátek provozního součtu
|  | W/05a-pod terénem:1,5*56,6 |  | 84.9
|  | W/10a-pod terénem:0,5*(124,6+10,8) |  | 67.7
|  | W/14:1,6*(91,3+6,9+11,3) |  | 175.2
Konec provozního součtu
|  | 327,8*1,15 |  | 376.97
Přístavba:
|  | stěny výtahu:1*10,2*1,15 |  | 11.73
Přístavba:
Začátek provozního součtu
|  | deska:1*(693-4,2) |  | 688.8
|  | deska výtahu:1*6,5 |  | 6.5
Konec provozního součtu
|  | 695,3*1,15 |  | 799.595
Podlahy:
Začátek provozního součtu
|  | F/01:49,9 |  | 49.9
|  | F/04:278,7 |  | 278.7
|  | F/05:427,7 |  | 427.7
|  | F/06:76 |  | 76
|  | F/07:99,8 |  | 99.8
Konec provozního součtu
|  | 932,1*1,15 |  | 1071.915
299 | 62852251R | Pás modifikovaný asfalt PE vložka 200g/m2, tl. 4mm | m2 | 2260.21 |  | 0
Specifikace viz technická zpráva a skladby kcí!!!:
Fasády:
Začátek provozního součtu
|  | W/05a-pod terénem:1,5*56,6 |  | 84.9
|  | W/10a-pod terénem:0,5*(124,6+10,8) |  | 67.7
|  | W/14:1,6*(91,3+6,9+11,3) |  | 175.2
Konec provozního součtu
|  | 327,8*1,15 |  | 376.97
Přístavba:
|  | stěny výtahu:1*10,2*1,15 |  | 11.73
Přístavba:
Začátek provozního součtu
|  | deska:1*(693-4,2) |  | 688.8
|  | deska výtahu:1*6,5 |  | 6.5
Konec provozního součtu
|  | 695,3*1,15 |  | 799.595
Podlahy:
Začátek provozního součtu
|  | F/01:49,9 |  | 49.9
|  | F/04:278,7 |  | 278.7
|  | F/05:427,7 |  | 427.7
|  | F/06:76 |  | 76
|  | F/07:99,8 |  | 99.8
Konec provozního součtu
|  | 932,1*1,15 |  | 1071.915
300 | 711432101R00 | Izolace, tlaková voda, svislá pásy na sucho | m2 | 327.8 |  | 0
Specifikace viz technická zpráva a skladby kcí!!!:
Fasády:
|  | W/05a-pod terénem:1,5*56,6 |  | 84.9
|  | W/10a-pod terénem:0,5*(124,6+10,8) |  | 67.7
|  | W/14:1,6*(91,3+6,9+11,3) |  | 175.2
301 | 28323132R | Fólie nopová š. 1500 mm dl. 20 m, nopy 8 mm | m2 | 376.97 |  | 0
Specifikace viz technická zpráva a skladby kcí!!!:
Fasády:
Začátek provozního součtu
|  | W/05a-pod terénem:1,5*56,6 |  | 84.9
|  | W/10a-pod terénem:0,5*(124,6+10,8) |  | 67.7
|  | W/14:1,6*(91,3+6,9+11,3) |  | 175.2
Konec provozního součtu
|  | 327,8*1,15 |  | 376.97
302 | 711491272RT1 | Izolace tlaková, ochranná textilie svislá, materiál ve specifikaci | m2 | 327.8 |  | 0
Specifikace viz technická zpráva a skladby kcí!!!:
Fasády:
|  | W/05a-pod terénem:1,5*56,6 |  | 84.9
|  | W/10a-pod terénem:0,5*(124,6+10,8) |  | 67.7
|  | W/14:1,6*(91,3+6,9+11,3) |  | 175.2
303 | 69366198R | Geotextilie 300 g/m2 š. 200cm 100% PP | m2 | 376.97 |  | 0
Specifikace viz technická zpráva a skladby kcí!!!:
Fasády:
Začátek provozního součtu
|  | W/05a-pod terénem:1,5*56,6 |  | 84.9
|  | W/10a-pod terénem:0,5*(124,6+10,8) |  | 67.7
|  | W/14:1,6*(91,3+6,9+11,3) |  | 175.2
Konec provozního součtu
|  | 327,8*1,15 |  | 376.97
303a | R7112001 | SO 01 Vnitřní svislý minerální solím odolný hydroizolační systém | m2 | 188.4647 |  | 0
Sanace:
- mineralizace s hloubkovým ochranným účinkem 0,15 kg/m2
- 1x minerální hydroizolační stěrka s vysokou odolností vůči síranům 1,6 kg/m2
- vyrovnání podkladu svislé zdi a provedení izolačního fabionu těsnící maltou s vysokou odolností vůči síranům 6 kg/m2
- 2x minerální hydroizolační stěrka s vysokou odolností vůči síranům 3,2 kg/m2
1.NP :
|  | m. 104 : (0,78+0,45*2+3,93)*0,5*1,1 |  | 3.0855
|  | m. 105 : (0,34+7+1,53*2+0,45+1,537+0,45*2+0,25*2+0,637+0,35+1,597+2,046+0,345+2,98+4,77+0,95+1,05)*0,5*1,1 |  | 15.6816
|  | m. 106 : (1,657+5,15+2,815+0,1*2+0,337+1,2+0,76+1,76)*0,5*1,1 |  | 7.6334
|  | m. 107 : ((0,694+0,7*2+0,18+0,85+0,7*2+0,85+0,5+0,7*2+2,05+0,45+0,39)*0,5+0,145*0,3*4)*1,1 |  | 5.7816
|  | m. 109 : (0,85*2+5,93+3,5)*0,5*1,1 |  | 6.1215
|  | m. 110 : 3,6*0,5*1,1 |  | 1.98
|  | m. 115, 116 : (0,7*2+0,5)*0,5*1,1 |  | 1.045
|  | m. 117, 117a : (1,4*1+1,815*0,5)*1,1 |  | 2.5383
|  | m. 118 : (4,114+3,2)*0,5*1,1 |  | 4.0227
|  | m. 119, 120 : (4,23+3,807+0,71+0,2)*0,5*1,1 |  | 4.9208
|  | m. 122 : (2,34+2,382+4,93+0,2)*0,5*1,1 |  | 5.4186
|  | m. 125, 126, 127 : (4,135*2+3,285+0,115*2+3,384+3,6)*0,5*1,1 |  | 10.323
|  | m. 128 : (19,425*2-1,38+0,47*4+0,65*2-2-1,35-1,38*3-1,48+0,65*4+0,5*6+0,7*2)*0,5*1,1 |  | 21.274
|  | m. 129, 129a : (0,87+0,34*4+0,76+1,11+9,795*2+4,99*2+0,96*2+0,35*2+1,821*2)*0,5*1,1 |  | 21.9626
|  | m. 130, 131, 132, 184 : (1,365+0,83+0,14*2+3,291+4,4*2+1,155+0,275)*0,5*1,1 |  | 8.7978
|  | m. 133 : (0,34+1,384+9,649+6,92+5,6+0,65*2+1,328)*0,5*1,1 |  | 14.5866
|  | m. 134, 135, 136 : (4,365*2-2,5+0,28+0,14*2+2,687*2+0,115*2+1,721+1,92+2,484)*0,5*1,1 |  | 10.1854
|  | m. 137 : (0,3+4,3-1,48+6,06)*0,5*1,1 |  | 5.049
|  | m. 138, 139 : (5,564*2+(2,735+0,14+2,675)*2-1,38*2)*0,5*1,1 |  | 10.7074
|  | m. 140 : (5,564*2-1,38+4,3*2-1,38)*0,5*1,1 |  | 9.3324
|  | m. 141, 142, 143, 144 : (4,574+1,147+1,8+0,105+2,56+0,65*2+2,174+0,3)*0,5*1,1 |  | 7.678
1.PP :
|  | m. 001 : (2,455-1+0,5*2+0,17+0,5)*0,5*1,1 |  | 1.7188
|  | m. 002, 003 : (2,96-1+1,995*2+1,06*2+0,5*2+2,9)*0,5*1,1 |  | 6.5835
|  | m. 004 : (3,534+0,17)*0,5*1,1 |  | 2.0372
303b | R7112002 | SO 02 Vnější svislý hydroizolační systém | m2 | 199.6915 |  | 0
Sanace:
- mineralizace s hloubkovým ochranným účinkem 0,15 kg/m2
- 1x minerální hydroizolační stěrka s vysokou odolností vůči síranům 1,6 kg/m2
- vyrovnání podkladu svislé zdi těsnící maltou s vysokou odolností vůči síranům 6 kg/m2
- 2x dvousložkový flexibilní polymerní silnovrstvý nátěr neobsahující rozpouštědla zušlechtěný plasty 6 kg/m2
(kombinuje vlastnosti minerální stěrky MDS a izolace na bázi živice, určená pro silnovrstvé stavební izolace PMBC)
- živičná stěrka pro lepení XPS se spotřebou 2 kg/m2
|  | Obv. zdivo do dvora : (8,1*1,88+(10,546+1,464+11,3+6,89)*1,2)*1,1 |  | 56.6148
|  | Obv. zdivo do ulice : ((14,707+8,13)*1,88+(10,545+0,25*2+3,35+3,33)*1,8+(0,75*2+1,5)*1,5+(17,178+0,23+10,776)*1,8)*1,1 |  | 143.0767
303c | R7112004 | SO 04 Vnitřní svislý minerální solím odolný HI systém konstrukcí v zásypu | m2 | 139.6415 |  | 0
Sanace:
- nástřik sanačním prostředkem k zapouzdření solí obsažených ve zdivu 0,75 kg/m2
- podkladní, porézní jádrová omítka s pemzovým plnivem s aktivními soli jímajícími póry 19 kg/20 mm/m2
- mineralizace s hloubkovým ochranným účinkem 0,15 kg/m2
- 1x minerální hydroizolační stěrka s vysokou odolností vůči síranům 1,6 kg/m2
- vyrovnání podkladu svislé zdi těsnící maltou s vysokou odolností vůči síranům 6 kg/m2
- 2x minerální hydroizolační stěrka s vysokou odolností vůči síranům 3,2 kg/m2
1.PP :
|  | m. 001 : (2,71*2,08*0,5+0,71*0,3+0,2*0,3*2+1,6*0,3+0,2*0,3*6+2,9*2,05*0,5+2,9*0,4+0,35*(0,995+0,4)+0,71*(1,195+0,4)+0,99*(2,58+0,4)+3,135*(2,2+0,1)+(0,4+0,35)*0,5)*1,1 |  | 22.3083
|  | m. 002 : (4,056*2,996)*(2,2+0,1)*1,1 |  | 30.744
|  | m. 003 : (2,903*4,056)*(2,2+0,1)*1,1 |  | 29.7897
|  | m. 004 : ((3,122+0,1+4,939*2+1,649+1,985)*(2,58+0,4)+0,35*0,5+1,6*1,192*0,5+1,6*0,4)*1,1 |  | 56.7995
303d | R7112011 | Přetření spoje pásu a stěrky | m2 | 56.251 |  | 0
Sanace:
- dvousložkový flexibilní polymerní silnovrstvý nátěr 3 kg/m2
1.NP :
|  | m. 104 : (0,78+0,45*2+3,93)*0,15*1,1 |  | 0.92565
|  | m. 105 : (0,34+7+1,53*2+0,45+1,537+0,45*2+0,25*2+0,637+0,35+1,597+2,046+0,345+2,98+4,77+0,95+1,05)*0,15*1,1 |  | 4.7045
|  | m. 106 : (1,657+5,15+2,815+0,1*2+0,337+1,2+0,76+1,76)*0,15*1,1 |  | 2.29
|  | m. 107 : (0,694+0,7*2+0,18+0,85+0,7*2+0,85+0,5+0,7*2+2,05+0,45+0,39)*0,15*1,1 |  | 1.6771
|  | m. 109 : (0,85*2+5,93+3,5)*0,15*1,1 |  | 1.8364
|  | m. 110 : 3,6*0,15*1,1 |  | 0.594
|  | m. 115, 116 : (0,7*2+0,5)*0,15*1,1 |  | 0.3135
|  | m. 117, 117a : (1,4+1,815)*0,15*1,1 |  | 0.53048
|  | m. 118 : (4,114+3,2)*0,15*1,1 |  | 1.2068
|  | m. 119, 120 : (4,23+3,807+0,71+0,2)*0,15*1,1 |  | 1.4763
|  | m. 122 : (2,34+2,382+4,93+0,2)*0,15*1,1 |  | 1.6256
|  | m. 125, 126, 127 : (4,135*2+3,285+0,115*2+3,384+3,6)*0,15*1,1 |  | 3.0969
|  | m. 128 : (19,425*2-1,38+0,47*4+0,65*2-2-1,35-1,38*3-1,48+0,65*4+0,5*6+0,7*2)*0,15*1,1 |  | 6.3822
|  | m. 129, 129a : (0,87+0,34*4+0,76+1,11+9,795*2+4,99*2+0,96*2+0,35*2+1,821*2)*0,15*1,1 |  | 6.5888
|  | m. 130, 131, 132, 184 : (1,365+0,83+0,14*2+3,291+4,4*2+1,155+0,275)*0,15*1,1 |  | 2.6393
|  | m. 133 : (0,34+1,384+9,649+6,92+5,6+0,65*2+1,328)*0,15*1,1 |  | 4.376
|  | m. 134, 135, 136 : (4,365*2-2,5+0,28+0,14*2+2,687*2+0,115*2+1,721+1,92+2,484)*0,15*1,1 |  | 3.0556
|  | m. 137 : (0,3+4,3-1,48+6,06)*0,15*1,1 |  | 1.5147
|  | m. 138, 139 : (5,564*2+(2,735+0,14+2,675)*2-1,38*2)*0,15*1,1 |  | 3.2122
|  | m. 140 : (5,564*2-1,38+4,3*2-1,38)*0,15*1,1 |  | 2.7997
|  | m. 141, 142, 143, 144 : (4,574+1,147+1,8+0,105+2,56+0,65*2+2,174+0,3)*0,15*1,1 |  | 2.3034
1.PP :
|  | m. 001 : (2,455-1+0,5*2+0,17+0,5)*0,15*1,1 |  | 0.51563
|  | m. 002, 003 : (2,96-1+1,995*2+1,06*2+0,5*2+2,9)*0,15*1,1 |  | 1.975
|  | m. 004 : (3,534+0,17)*0,15*1,1 |  | 0.61116
304 | 711210020RAA | Stěrka hydroizolační těsnicí hmotou, systémové řešení koutů,rohů,lišty,doplňky,D+M | m2 | 628.22 |  | 0
Podlahy:
|  | 1.NP:130,5 |  | 130.5
|  | 2.NP:129,8 |  | 129.8
|  | 3.NP:64,6 |  | 64.6
Pod keramické obklady,sokly,stěny sprch,za WC a umyvadla:
|  | 1.NP:150,72 |  | 150.72
|  | 2.NP:80,6 |  | 80.6
|  | 3.NP:72 |  | 72
305 | 998711203R00 | Přesun hmot pro izolace proti vodě, výšky do 24 m | % | 0 | 4.5 | 0
Díl: | 712 | Živičné krytiny |  |  |  | 0
306 | 712311101RZ1 | Povlaková krytina střech do 10°, za studena ALP, 1 x nátěr - včetně dodávky ALP | m2 | 1383 |  | 0
Střechy:
|  | R/01:1265 |  | 1265
|  | R/02:118 |  | 118
307 | 712811101RZ1 | Samostatné vytažení izolace, za studena ALP, 1x nátěr - včetně dodávky ALP | m2 | 354.19 |  | 0
Střechy:
Fasády:
|  | W/11:1*(117+12,5+97+15,5) |  | 242
|  | W/12:0,95*73 |  | 69.35
|  | W/13:0,68*63 |  | 42.84
308 | 712341559RT1 | Povlaková krytina střech do 10°, NAIP přitavením, 1 vrstva - materiál ve specifikaci | m2 | 1383 |  | 0
Střechy:
|  | R/01:1265 |  | 1265
|  | R/02:118 |  | 118
309 | 712841559RT1 | Samostatné vytažení izolace, pásy přitavením, 1 vrstva - asf.pás ve specifikaci | m2 | 354.19 |  | 0
Střechy:
Fasády:
|  | W/11:1*(117+12,5+97+15,5) |  | 242
|  | W/12:0,95*73 |  | 69.35
|  | W/13:0,68*63 |  | 42.84
310 | 62852263R | Pás modifikovaný asfalt modif. SBS, tl. 4mm, vložka ze skelné tkaniny | m2 | 2084.628 |  | 0
Specifikace viz kniha standardu!!!:
Střechy:
Začátek provozního součtu
|  | R/01:1265 |  | 1265
|  | R/02:118 |  | 118
Konec provozního součtu
|  | 1383*1,2 |  | 1659.6
Fasády:
Začátek provozního součtu
|  | W/11:1*(117+12,5+97+15,5) |  | 242
|  | W/12:0,95*73 |  | 69.35
|  | W/13:0,68*63 |  | 42.84
Konec provozního součtu
|  | 354,19*1,2 |  | 425.028
311 | 712391171RT1 | Povlaková krytina střech do 10°, podklad. textilie, 1 vrstva - materiál ve specifikaci | m2 | 307.976 |  | 0
Střechy:
|  | R/03:18,5 |  | 18.5
|  | lem:0,38*12,2 |  | 4.636
Fasády:
|  | W/11:1*(117+12,5+97+15,5) |  | 242
|  | W/13:0,68*63 |  | 42.84
312 | 712391172RT1 | Povlaková krytina střech do 10°, ochran. textilie, 1 vrstva - materiál ve specifikaci | m2 | 2766 |  | 0
Střechy:
|  | R/01:1265*2 |  | 2530
|  | R/02:118*2 |  | 236
313 | 69366198R | Geotextilie 300 g/m2 š. 200cm 100% PP | m2 | 483.408 |  | 0
Specifikace viz kniha standardu!!!:
Fasády:
Začátek provozního součtu
|  | W/11:1*(117+12,5+97+15,5) |  | 242
|  | W/13:0,68*63 |  | 42.84
Konec provozního součtu
|  | 284,84*1,2 |  | 341.808
Střechy:
|  | R/02:118*1,2 |  | 141.6
314 | 69366199R | Geotextilie 500 g/m2 š. 200cm 100% PP | m2 | 3205.37 |  | 0
Specifikace viz kniha standardu!!!:
Střechy:
Začátek provozního součtu
|  | R/01:1265*2 |  | 2530
|  | R/02:118 |  | 118
|  | R/03:18,5 |  | 18.5
|  | lem:0,38*12,2 |  | 4.636
Konec provozního součtu
|  | 2671,14*1,2 |  | 3205.37
315 | 712373111R00 | Krytina střech do 10° fólie, 6 kotev/m2, na beton, bez izolace | m2 | 18.5 |  | 0
Střechy:
|  | R/03:18,5 |  | 18.5
316 | 712373111RV1 | Krytina střech do 10° fólie, 6 kotev/m2, na beton, tl. izolace do 300 mm, fólie ve specifikaci | m2 | 1383 |  | 0
Střechy:
|  | R/01:1265 |  | 1265
|  | R/02:118 |  | 118
317 | 712871801RT1 | Samostatné vytažení izolace, fólií PVC kotvením, 1 vrstva - folie ve specifikaci | m2 | 289.476 |  | 0
Střechy:
R/03:
|  | lem:0,38*12,2 |  | 4.636
Fasády:
|  | W/11:1*(117+12,5+97+15,5) |  | 242
|  | W/13:0,68*63 |  | 42.84
318 | 28322010R | Fólie mPVC tl. 1,5 mm š. 1600 mm, s PES výztuží | m2 | 2029.1712 |  | 0
Specifikace viz kniha standardu!!!:
Střechy:
Začátek provozního součtu
|  | R/01:1265 |  | 1265
|  | R/02:118 |  | 118
|  | R/03:18,5 |  | 18.5
|  | lem:0,38*12,2 |  | 4.636
Fasády:
|  | W/11:1*(117+12,5+97+15,5) |  | 242
|  | W/13:0,68*63 |  | 42.84
Konec provozního součtu
|  | 1690,976*1,2 |  | 2029.1712
319 | 712371801R00 | Povlaková krytina střech do 10°, fólií PVC, volně položenou | m2 | 1383 |  | 0
Střechy:
|  | R/01:1265 |  | 1265
|  | R/02:118 |  | 118
320 | 28323113R | Fólie nopová v.20mm tl. 1,0 mm š. 2000 mm | m2 | 1659.6 |  | 0
Specifikace viz kniha standardu!!!:
Střechy:
|  | R/01:1265*1,2 |  | 1518
|  | R/02:118*1,2 |  | 141.6
321 | 631571005R00 | Násyp z kameniva těž. praného fr. 16-32 (kačírku) | m3 | 14.8 |  | 0
Střechy:
|  | R/01-část:145*0,08 |  | 11.6
|  | R/02-část:40*0,08 |  | 3.2
322 | 631571010R00 | Zřízení násypu, střechy, bez dodávky materiálu | m3 | 95.84 |  | 0
Střechy:
|  | R/01-část:1120*0,08 |  | 89.6
|  | R/02-část:78*0,08 |  | 6.24
323 | 10371505R | Substrát střešní extenzivní,vegetační | m3 | 95.84 |  | 0
Střechy:
|  | R/01-část:1120*0,08 |  | 89.6
|  | R/02-část:78*0,08 |  | 6.24
323a | 596 811111RT4 | Kladení dlaždic kom.pro pěší, lože z kameniva těž.,včetně dlaždic betonových HBB 50/50/5 cm | m2 | 67 |  | 0
Střechy:
|  | R/01-servisní chodníky:67*1 |  | 37
324 | 712.1 | Střešní vegetační výsadba,netřesky,rozchodníky, kostřavy,vč.dodávky,jamek,zálivky,D+M | m2 | 1198 |  | 0
Střechy:
|  | R/01-část:1120*1 |  | 1120
|  | R/02-část:78*1 |  | 78
325 | 712.2 | Zátopová zkouška střechy,provedení,protokol, zpráva | m2 | 1383 |  | 0
Specifikace viz kniha standardu!!!:
Střechy:
|  | R/01:1265 |  | 1265
|  | R/02:118 |  | 118
326 | 712.3 | Zřízení střešních prostupů,otvor,zapravení, lemování,kotvení,doplňky,detaily,D+M | kus | 26 |  | 0
Střechy:
|  | R/01:16+3 |  | 19
|  | R/02:5+2 |  | 7
327 | 998712203R00 | Přesun hmot pro povlakové krytiny, výšky do 24 m | % | 0 | 4.2 | 0
Díl: | 713 | Izolace tepelné |  |  |  | 0
328 | 713121111RT1 | Izolace tepelná podlah na sucho, jednovrstvá, materiál ve specifikaci | m2 | 8577.3 |  | 0
Podlahy:
|  | F/01:49,9*2 |  | 99.8
|  | F/02:45,2 |  | 45.2
|  | F/03:35,6 |  | 35.6
|  | F/04:278,7*3 |  | 836.1
|  | F/05:427,7*3 |  | 1283.1
|  | F/06:76*3 |  | 228
|  | F/07:99,8*3 |  | 299.4
|  | F/08:84,2*3 |  | 252.6
|  | F/09:19,4*3 |  | 58.2
|  | F/10:183,7*3 |  | 551.1
|  | F/11:22,9*3 |  | 68.7
|  | F/12:27,2*3 |  | 81.6
|  | F/13:48*3 |  | 144
|  | F/14:11,7*3 |  | 35.1
|  | F/15:12*3 |  | 36
|  | F/16:1143,6*2 |  | 2287.2
|  | F/17:189,1*2 |  | 378.2
|  | F/18:417,2*2 |  | 834.4
|  | F/19:192*2 |  | 384
|  | F/20:19,8*2 |  | 39.6
|  | F/21:55*2 |  | 110
|  | F/22:72,9*2 |  | 145.8
|  | F/23:65,6*2 |  | 131.2
|  | F/24:106,2*2 |  | 212.4
329 | 28375768.AR | Deska izolační polystyrén samozhášivý EPS 150 | m3 | 119.1234 |  | 0
Podlahy:
|  | F/01:49,9*0,1*1,1 |  | 5.489
Začátek provozního součtu
|  | F/04:278,7 |  | 278.7
|  | F/05:427,7 |  | 427.7
|  | F/06:76 |  | 76
|  | F/07:99,8 |  | 99.8
|  | F/08:84,2 |  | 84.2
|  | F/09:19,4 |  | 19.4
|  | F/10:183,7 |  | 183.7
|  | F/11:22,9 |  | 22.9
|  | F/12:27,2 |  | 27.2
|  | F/13:48 |  | 48
|  | F/14:11,7 |  | 11.7
|  | F/15:12 |  | 12
Konec provozního součtu
|  | 1291,3*0,08*1,1 |  | 113.6344
330 | 28375633R | Deska kročejová EPS T 4000 N/m2 tl. 30 mm | m2 | 3730.21 |  | 0
Podlahy:
Začátek provozního součtu
|  | F/02:45,2 |  | 45.2
|  | F/04:278,7 |  | 278.7
|  | F/05:427,7 |  | 427.7
|  | F/07:99,8 |  | 99.8
|  | F/09:19,4 |  | 19.4
|  | F/10:183,7 |  | 183.7
|  | F/12:27,2 |  | 27.2
|  | F/13:48 |  | 48
|  | F/16:1143,6 |  | 1143.6
|  | F/17:189,1 |  | 189.1
|  | F/18:417,2 |  | 417.2
|  | F/19:192 |  | 192
|  | F/20:19,8 |  | 19.8
|  | F/21:55 |  | 55
|  | F/22:72,9 |  | 72.9
|  | F/23:65,6 |  | 65.6
|  | F/24:106,2 |  | 106.2
Konec provozního součtu
|  | 3391,1*1,1 |  | 3730.21
331 | 28375635R | Deska kročejová EPS T 4000 N/m2 tl. 40 mm | m2 | 2754.18 |  | 0
Podlahy:
Začátek provozního součtu
|  | F/03:35,6 |  | 35.6
|  | F/06:76 |  | 76
|  | F/08:84,2 |  | 84.2
|  | F/11:22,9 |  | 22.9
|  | F/14:11,7 |  | 11.7
|  | F/15:12 |  | 12
|  | F/16:1143,6 |  | 1143.6
|  | F/17:189,1 |  | 189.1
|  | F/18:417,2 |  | 417.2
|  | F/19:192 |  | 192
|  | F/20:19,8 |  | 19.8
|  | F/21:55 |  | 55
|  | F/22:72,9 |  | 72.9
|  | F/23:65,6 |  | 65.6
|  | F/24:106,2 |  | 106.2
Konec provozního součtu
|  | 2503,8*1,1 |  | 2754.18
332 | 713120080RA0 | Separační fólie PE, vč. dodávky folie | m2 | 6609.165 |  | 0
Podlahy:
Začátek provozního součtu
|  | F/01:49,9 |  | 49.9
|  | F/02:45,2 |  | 45.2
|  | F/03:35,6 |  | 35.6
|  | F/04:278,7 |  | 278.7
|  | F/05:427,7 |  | 427.7
|  | F/06:76 |  | 76
|  | F/07:99,8 |  | 99.8
|  | F/08:84,2 |  | 84.2
|  | F/09:19,4 |  | 19.4
|  | F/10:183,7 |  | 183.7
|  | F/11:22,9*2 |  | 45.8
|  | F/12:27,2*2 |  | 54.4
|  | F/13:48*2 |  | 96
|  | F/14:11,7*2 |  | 23.4
|  | F/15:12*2 |  | 24
|  | F/16:1143,6*2 |  | 2287.2
|  | F/17:189,1*2 |  | 378.2
|  | F/18:417,2*2 |  | 834.4
|  | F/19:192*2 |  | 384
|  | F/20:19,8 |  | 19.8
|  | F/21:55 |  | 55
|  | F/22:72,9 |  | 72.9
|  | F/23:65,6 |  | 65.6
|  | F/24:106,2 |  | 106.2
Konec provozního součtu
|  | 5747,1*1,15 |  | 6609.165
333 | 713121118RU1 | Montáž dilatačního pásku podél stěn, včetně dodávky pásku 8x100x1000 mm | m | 4145.2 |  | 0
Podlahy:
|  | F/01-F/24:4145,2*1 |  | 4145.2
334 | 713141111R00 | Izolace tepelná střech plně lep.asfaltem, 1vrstvá | m2 | 4149 |  | 0
Střechy:
|  | R/01:1265*3 |  | 3795
|  | R/02:118*3 |  | 354
335 | 713131131R00 | Izolace tepelná stěn lepením | m2 | 407.155 |  | 0
Fasády:
|  | W/11:1*(117+12,5+97+15,5) |  | 242
|  | W/13:0,68*63*2 |  | 85.68
|  | Atiky z horní strany:0,25*(242,5+75,4) |  | 79.475
336 | 63151500R | Deska z minerální plsti střešní 2000x1200x 80 mm | m2 | 1704.824 |  | 0
Střechy:
|  | R/01:1265*1,1 |  | 1391.5
Fasády:
|  | W/11:1*(117+12,5+97+15,5)*1,1 |  | 266.2
|  | W/13:0,68*63*1,1 |  | 47.124
337 | 63151502R | Deska z minerální plsti střešní 2000x1200x100 mm | m2 | 1698.224 |  | 0
Střechy:
Začátek provozního součtu
|  | R/01:1265*1 |  | 1265
|  | R/02:118*2 |  | 236
Konec provozního součtu
|  | 1501*1,1 |  | 1651.1
Fasády:
|  | W/13:0,68*63*1,1 |  | 47.124
338 | 63151368X | Deska střešní spádová,minerální izolace | m3 | 212.982 |  | 0
Střechy:
Začátek provozního součtu
|  | R/01:1265 |  | 1265
|  | R/02:118 |  | 118
Konec provozního součtu
|  | 1383*0,14*1,1 |  | 212.982
339 | 28375972R | Deska spádová EPS 150 S | m3 | 8.7423 |  | 0
Střechy:
|  | Atiky z horní strany:0,25*(242,5+75,4)*0,1*1,1 |  | 8.7423
340 | 998713203R00 | Přesun hmot pro izolace tepelné, výšky do 24 m | % | 0 | 2.35 | 0
Díl: | 721 | Vnitřní kanalizace |  |  |  | 0
341 | 212750010RAA | Trativody z drenážních trubek, lože štěrkopís.,obsyp kamenivem,světlost trub 8 cm | m | 88 |  | 0
|  | odvod radonu:8,8*2*5 |  | 88
342 | 212750010RAC | Trativody z drenážních trubek, lože štěrkopís.,obsyp kamenivem,světlost trub 13cm | m | 25.6 |  | 0
|  | odvod radonu:12,8*2 |  | 25.6
343 | 721176214R00 | Potrubí KG odpadní svislé D 160 x 4,0 mm | m | 28 |  | 0
|  | odvod radonu:14*2 |  | 28
344 | 721.1 | Střešní ventilační turbína ,nástavec,základna, lemování,kotvení,doplňky,detaily,D+M | kus | 2 |  | 0
|  | odvod radonu:1+1 |  | 2
345 | 998721203R00 | Přesun hmot pro vnitřní kanalizaci, výšky do 24 m | % | 0 | 1.95 | 0
Díl: | 764 | Konstrukce klempířské |  |  |  | 0
346 | K/01 | Oplechování parapetů včetně rohů,taž Al, rš 340 mm, lak RAL,příponky,kotvení,doplňky,detaily,D+M | m | 7.15 |  | 0
|  | 0,65*11 |  | 7.15
347 | K/02 | Oplechování parapetů včetně rohů,taž Al, rš 340 mm, lak RAL,příponky,kotvení,doplňky,detaily,D+M | m | 2 |  | 0
348 | K/03 | Oplechování parapetů včetně rohů,taž Al, rš 340 mm, lak RAL,příponky,kotvení,doplňky,detaily,D+M | m | 2.26 |  | 0
|  | 1,13*2 |  | 2.26
349 | K/04 | Oplechování parapetů včetně rohů,taž Al, rš 340 mm, lak RAL,příponky,kotvení,doplňky,detaily,D+M | m | 13.2 |  | 0
|  | 1,2*11 |  | 13.2
350 | K/05 | Oplechování parapetů včetně rohů,taž Al, rš 260 mm, lak RAL,příponky,kotvení,doplňky,detaily,D+M | m | 10.98 |  | 0
|  | 1,22*9 |  | 10.98
351 | K/06 | Oplechování parapetů včetně rohů,taž Al, rš 340 mm, lak RAL,příponky,kotvení,doplňky,detaily,D+M | m | 2.5 |  | 0
|  | 1,25*2 |  | 2.5
352 | K/07 | Oplechování parapetů včetně rohů,taž Al, rš 260 mm, lak RAL,příponky,kotvení,doplňky,detaily,D+M | m | 22.68 |  | 0
|  | 1,26*18 |  | 22.68
353 | K/08 | Oplechování parapetů včetně rohů,taž Al, rš 340 mm, lak RAL,příponky,kotvení,doplňky,detaily,D+M | m | 9.52 |  | 0
|  | 1,36*7 |  | 9.52
354 | K/09 | Oplechování parapetů včetně rohů,taž Al, rš 260 mm, lak RAL,příponky,kotvení,doplňky,detaily,D+M | m | 14 |  | 0
|  | 1,4*10 |  | 14
355 | K/10 | Oplechování parapetů včetně rohů,taž Al, rš 340 mm, lak RAL,příponky,kotvení,doplňky,detaily,D+M | m | 5.6 |  | 0
|  | 1,4*4 |  | 5.6
356 | K/11 | Oplechování parapetů včetně rohů,taž Al, rš 340 mm, lak RAL,příponky,kotvení,doplňky,detaily,D+M | m | 36 |  | 0
|  | 1,8*20 |  | 36
357 | K/12 | Oplechování parapetů včetně rohů,taž Al, rš 340 mm, lak RAL,příponky,kotvení,doplňky,detaily,D+M | m | 1.85 |  | 0
358 | K/13 | Oplechování parapetů včetně rohů,taž Al, rš 340 mm, lak RAL,příponky,kotvení,doplňky,detaily,D+M | m | 40 |  | 0
|  | 2*20 |  | 40
359 | K/14 | Oplechování parapetů včetně rohů,taž Al, rš 340 mm, lak RAL,příponky,kotvení,doplňky,detaily,D+M | m | 10 |  | 0
|  | 2,5*4 |  | 10
360 | K/15 | Oplechování parapetů včetně rohů,taž Al, rš 340 mm, lak RAL,příponky,kotvení,doplňky,detaily,D+M | m | 10.8 |  | 0
|  | 2,7*4 |  | 10.8
361 | K/16 | Oplechování parapetů včetně rohů,taž Al, rš 340 mm, lak RAL,příponky,kotvení,doplňky,detaily,D+M | m | 16.5 |  | 0
|  | 2,75*6 |  | 16.5
362 | K/17 | Oplechování parapetů včetně rohů,taž Al, rš 340 mm, lak RAL,příponky,kotvení,doplňky,detaily,D+M | m | 28 |  | 0
|  | 2,8*10 |  | 28
363 | K/18 | Oplechování parapetů včetně rohů,taž Al, rš 340 mm, lak RAL,příponky,kotvení,doplňky,detaily,D+M | m | 6.2 |  | 0
|  | 3,1*2 |  | 6.2
364 | K/19 | Oplechování parapetů včetně rohů,taž Al, rš 340 mm, lak RAL,příponky,kotvení,doplňky,detaily,D+M | m | 3.315 |  | 0
365 | K/20 | Oplechování parapetů včetně rohů,taž Al, rš 340 mm, lak RAL,příponky,kotvení,doplňky,detaily,D+M | m | 42 |  | 0
|  | 3,5*12 |  | 42
366 | K/21 | Oplechování parapetů včetně rohů,taž Al, rš 340 mm, lak RAL,příponky,kotvení,doplňky,detaily,D+M | m | 10.8 |  | 0
|  | 3,6*3 |  | 10.8
367 | K/22 | Oplechování parapetů včetně rohů,taž Al, rš 340 mm, lak RAL,příponky,kotvení,doplňky,detaily,D+M | m | 4.67 |  | 0
368 | K/23 | Oplechování parapetů včetně rohů,taž Al, rš 340 mm, lak RAL,příponky,kotvení,doplňky,detaily,D+M | m | 11.8 |  | 0
|  | 5,9*2 |  | 11.8
369 | K/24 | Okapnice atiky-oplechování z popl plechu,rš 250 mm, příponky,kotvení,doplňky,detaily,D+M | m | 243.83 |  | 0
370 | K/25 | Oplechování atiky,taž Al plech tl. 0,7mm,rš 770 mm, příponky,kotvení,doplňky,detaily,D+M | m | 76.16 |  | 0
371 | K/26a | Žlaby z Pz plechu podokapní čtyřhranné,70x70mm, háky,kotvení,doplňky,detaily,D+M | m | 14.4 |  | 0
372 | K/26b | Odpadní trouby z Pz plechu, čtvercové 70/70mm, objímky,kotvení,doplňky,detaily,D+M | m | 6 |  | 0
373 | K/27 | Krycí lišta z taž Al plechu,tl. 0,6mm, rš 120 mm, příponky,kotvení,doplňky,detaily,D+M | m | 12.4 |  | 0
374 | 998764203R00 | Přesun hmot pro klempířské konstr., výšky do 24 m | % | 0 | 2.05 | 0
Díl: | 766 | Konstrukce truhlářské |  |  |  | 0
375 | 766.1 | Podlaha terasy,dřevoplastová prkna,tl.28mm, nosný rošt,beze-spár,lišty,kotvení,doplňky,D+M | m2 | 84.1 |  | 0
Podlahy:
|  | F/25:84,1 |  | 84.1
376 | T/01 | Sanitární dělící příčky s dveřmi,MDF deska s HPL, 18mm,šedá,kování,zámek,kotvení,doplňky,detaily,D+M | m2 | 6.9 |  | 0
|  | 2,3*3 |  | 6.9
377 | T/02 | Sanitární dělící příčky s dveřmi,MDF deska s HPL, 18mm,šedá,kování,zámek,kotvení,doplňky,detaily,D+M | m2 | 6.9 |  | 0
|  | 2,3*3 |  | 6.9
378 | T/03 | Sanitární dělící příčky s dveřmi,MDF deska s HPL, 18mm,šedá,kování,zámek,kotvení,doplňky,detaily,D+M | m2 | 10.53 |  | 0
|  | 3,51*3 |  | 10.53
379 | T/04 | Sanitární dělící příčky s dveřmi,MDF deska s HPL, 18mm,šedá,kování,zámek,kotvení,doplňky,detaily,D+M | m2 | 10.53 |  | 0
|  | 3,51*3 |  | 10.53
380 | T/05 | Sanitární dělící příčky s dveřmi,MDF deska s HPL, 18mm,šedá,kování,zámek,kotvení,doplňky,detaily,D+M | m2 | 2.26 |  | 0
381 | T/06 | Sanitární dělící příčky s dveřmi,MDF deska s HPL, 18mm,šedá,kování,zámek,kotvení,doplňky,detaily,D+M | m2 | 2.26 |  | 0
382 | T/07 | Sanitární dělící příčky s dveřmi,MDF deska s HPL, 18mm,šedá,kování,zámek,kotvení,doplňky,detaily,D+M | m2 | 6.98 |  | 0
383 | T/08 | Sanitární dělící příčky s dveřmi,MDF deska s HPL, 18mm,šedá,kování,zámek,kotvení,doplňky,detaily,D+M | m2 | 6.8 |  | 0
384 | T/09 | Sanitární dělící příčky s dveřmi,MDF deska s HPL, 18mm,šedá,kování,zámek,kotvení,doplňky,detaily,D+M | m2 | 12.16 |  | 0
|  | 6,08*2 |  | 12.16
385 | T/10 | Sanitární dělící příčky s dveřmi,MDF deska s HPL, 18mm,šedá,kování,zámek,kotvení,doplňky,detaily,D+M | m2 | 12.1 |  | 0
|  | 6,05*2 |  | 12.1
386 | T/11 | Sanitární dělící příčky s dveřmi,MDF deska s HPL, 18mm,šedá,kování,zámek,kotvení,doplňky,detaily,D+M | m2 | 14.72 |  | 0
|  | 7,36*2 |  | 14.72
387 | T/12 | Vnitřní parapet, MDF deska,CPL,bílá,š.260mm, tl.17mm,bez nosu,kotvení,doplňky,detaily,D+M | bm | 7.15 |  | 0
|  | 0,65*11 |  | 7.15
388 | T/13 | Vnitřní parapet, MDF deska,CPL,bílá,š.110mm, tl.17mm,bez nosu,kotvení,doplňky,detaily,D+M | bm | 0.86 |  | 0
389 | T/14 | Vnitřní parapet, MDF deska,CPL,bílá,š.460mm, tl.17mm,bez nosu,kotvení,doplňky,detaily,D+M | bm | 2.26 |  | 0
|  | 1,13*2 |  | 2.26
390 | T/15 | Vnitřní parapet, MDF deska,CPL,bílá,š.260mm, tl.17mm,bez nosu,kotvení,doplňky,detaily,D+M | bm | 13.2 |  | 0
|  | 1,2*11 |  | 13.2
391 | T/16a | Vnitřní parapet, MDF deska,CPL,bílá,š.410mm, tl.17mm,bez nosu,kotvení,doplňky,detaily,D+M | bm | 6.1 |  | 0
|  | 1,22*5 |  | 6.1
392 | T/16b | Vnitřní parapet, MDF deska,CPL,bílá,š.530mm, tl.17mm,bez nosu,kotvení,doplňky,detaily,D+M | bm | 4.88 |  | 0
|  | 1,22*4 |  | 4.88
393 | T/17 | Vnitřní parapet, MDF deska,CPL,bílá,š.410mm, tl.17mm,bez nosu,kotvení,doplňky,detaily,D+M | bm | 2.5 |  | 0
|  | 1,25*2 |  | 2.5
394 | T/18a | Vnitřní parapet, MDF deska,CPL,bílá,š.410mm, tl.17mm,bez nosu,kotvení,doplňky,detaily,D+M | bm | 7.56 |  | 0
|  | 1,26*6 |  | 7.56
395 | T/18b | Vnitřní parapet, MDF deska,CPL,bílá,š.510mm, tl.17mm,bez nosu,kotvení,doplňky,detaily,D+M | bm | 2.52 |  | 0
|  | 1,26*2 |  | 2.52
396 | T/18c | Vnitřní parapet, MDF deska,CPL,bílá,š.530mm, tl.17mm,bez nosu,kotvení,doplňky,detaily,D+M | bm | 10.08 |  | 0
|  | 1,26*8 |  | 10.08
397 | T/18d | Vnitřní parapet, MDF deska,CPL,bílá,š.590mm, tl.17mm,bez nosu,kotvení,doplňky,detaily,D+M | bm | 1.26 |  | 0
398 | T/18e | Vnitřní parapet, MDF deska,CPL,bílá,š.790mm, tl.17mm,bez nosu,kotvení,doplňky,detaily,D+M | bm | 1.26 |  | 0
399 | T/19a | Vnitřní parapet, MDF deska,CPL,bílá,š.460mm, tl.17mm,bez nosu,kotvení,doplňky,detaily,D+M | bm | 5.44 |  | 0
|  | 1,36*4 |  | 5.44
400 | T/19b | Vnitřní parapet, MDF deska,CPL,bílá,š.510mm, tl.17mm,bez nosu,kotvení,doplňky,detaily,D+M | bm | 4.08 |  | 0
|  | 1,36*3 |  | 4.08
401 | T/20a | Vnitřní parapet, MDF deska,CPL,bílá,š.410mm, tl.17mm,bez nosu,kotvení,doplňky,detaily,D+M | bm | 5.6 |  | 0
|  | 1,4*4 |  | 5.6
402 | T/20b | Vnitřní parapet, MDF deska,CPL,bílá,š.460mm, tl.17mm,bez nosu,kotvení,doplňky,detaily,D+M | bm | 7 |  | 0
|  | 1,4*5 |  | 7
403 | T/20c | Vnitřní parapet, MDF deska,CPL,bílá,š.530mm, tl.17mm,bez nosu,kotvení,doplňky,detaily,D+M | bm | 7 |  | 0
|  | 1,4*5 |  | 7
404 | T/21a | Vnitřní parapet, MDF deska,CPL,bílá,š.260mm, tl.17mm,bez nosu,kotvení,doplňky,detaily,D+M | bm | 36 |  | 0
|  | 1,8*20 |  | 36
405 | T/21b | Vnitřní parapet, MDF deska,CPL,bílá,š.460mm, tl.17mm,bez nosu,kotvení,doplňky,detaily,D+M | bm | 3.6 |  | 0
|  | 1,8*2 |  | 3.6
406 | T/22 | Vnitřní parapet, MDF deska,CPL,bílá,š.460mm, tl.17mm,bez nosu,kotvení,doplňky,detaily,D+M | bm | 3.67 |  | 0
|  | 1,835*2 |  | 3.67
407 | T/23a | Vnitřní parapet, MDF deska,CPL,bílá,š.260mm, tl.17mm,bez nosu,kotvení,doplňky,detaily,D+M | bm | 1.85 |  | 0
408 | T/23b | Vnitřní parapet, MDF deska,CPL,bílá,š.460mm, tl.17mm,bez nosu,kotvení,doplňky,detaily,D+M | bm | 3.7 |  | 0
|  | 1,85*2 |  | 3.7
409 | T/24a | Vnitřní parapet, MDF deska,CPL,bílá,š.260mm, tl.17mm,bez nosu,kotvení,doplňky,detaily,D+M | bm | 32 |  | 0
|  | 2*16 |  | 32
410 | T/24b | Vnitřní parapet, MDF deska,CPL,bílá,š.660mm, tl.17mm,bez nosu,kotvení,doplňky,detaily,D+M | bm | 8 |  | 0
|  | 2*4 |  | 8
411 | T/25 | Vnitřní parapet, MDF deska,CPL,bílá,š.110mm, tl.17mm,bez nosu,kotvení,doplňky,detaily,D+M | bm | 2.2 |  | 0
412 | T/26 | Vnitřní parapet, MDF deska,CPL,bílá,š.110mm, tl.17mm,bez nosu,kotvení,doplňky,detaily,D+M | bm | 4.7 |  | 0
|  | 2,35*2 |  | 4.7
413 | T/27 | Vnitřní parapet, MDF deska,CPL,bílá,š.260mm, tl.17mm,bez nosu,kotvení,doplňky,detaily,D+M | bm | 10 |  | 0
|  | 2,5*4 |  | 10
414 | T/28 | Vnitřní parapet, MDF deska,CPL,bílá,š.260mm, tl.17mm,bez nosu,kotvení,doplňky,detaily,D+M | bm | 10.8 |  | 0
|  | 2,7*4 |  | 10.8
415 | T/29a | Vnitřní parapet, MDF deska,CPL,bílá,š.260mm, tl.17mm,bez nosu,kotvení,doplňky,detaily,D+M | bm | 11 |  | 0
|  | 2,75*4 |  | 11
416 | T/29b | Vnitřní parapet, MDF deska,CPL,bílá,š.660mm, tl.17mm,bez nosu,kotvení,doplňky,detaily,D+M | bm | 5.5 |  | 0
|  | 2,75*2 |  | 5.5
417 | T/30 | Vnitřní parapet, MDF deska,CPL,bílá,š.660mm, tl.17mm,bez nosu,kotvení,doplňky,detaily,D+M | bm | 28 |  | 0
|  | 2,8*10 |  | 28
418 | T/31 | Vnitřní parapet, MDF deska,CPL,bílá,š.260mm, tl.17mm,bez nosu,kotvení,doplňky,detaily,D+M | bm | 6.2 |  | 0
|  | 3,1*2 |  | 6.2
419 | T/32 | Vnitřní parapet, MDF deska,CPL,bílá,š.260mm, tl.17mm,bez nosu,kotvení,doplňky,detaily,D+M | bm | 42 |  | 0
|  | 3,5*12 |  | 42
420 | T/33 | Vnitřní parapet, MDF deska,CPL,bílá,š.260mm, tl.17mm,bez nosu,kotvení,doplňky,detaily,D+M | bm | 10.8 |  | 0
|  | 3,6*3 |  | 10.8
421 | T/34 | Podkladní deska OSB na atiku,pro uchycení oplech., příponky,kotvení,doplňky,detaily,D+M | m2 | 220 |  | 0
422 | Psi/101 | Prosklená stěna AL,3200/2140 fixní,RAL7037,rám, PO bezp.sklo,kotvení,doplňky,detaily,D+M | kus | 1 |  | 0
423 | Psi/102 | Prosklená stěna+dveře AL,980/2140,RAL7037,rám, PObezp.sklo,kování,madlo,zámek,doplňky,detaily,D+M | kus | 1 |  | 0
424 | Psi/103 | Prosklená stěna+dveře AL,980/2140,RAL7037,rám, PObezp.sklo,kování,madlo,zámek,doplňky,detaily,D+M | kus | 1 |  | 0
425 | Psi/104 | Prosklená stěna+dveře AL,4653/3910,RAL7037,rám, bezp.sklo,kování,madlo,zámek,doplňky,detaily,D+M | kus | 1 |  | 0
426 | Psi/105 | Prosklená stěna+dveře AL,2150/4040,RAL7037,rám, PObezp.sklo,kování,madlo,zámek,doplňky,detaily,D+M | kus | 1 |  | 0
427 | Psi/106 | Prosklená stěna+dveře AL,2114/4020,RAL7037,rám, PObezp.sklo,kování,madlo,zámek,doplňky,detaily,D+M | kus | 1 |  | 0
428 | Psi/107 | Prosklená stěna+dveře AL,2045/4020,RAL7037,rám, PObezp.sklo,kování,madlo,zámek,doplňky,detaily,D+M | kus | 1 |  | 0
429 | Psi/108 | Prosklená stěna+dveře AL,2080/4020,RAL7037,rám, bezp.sklo,kování,madlo,zámek,doplňky,detaily,D+M | kus | 1 |  | 0
430 | Psi/109 | Prosklená stěna+dveře AL,2060/3860,RAL7037,rám, PObezp.sklo,kování,madlo,zámek,doplňky,detaily,D+M | kus | 1 |  | 0
431 | Psi/110.1 | Prosklená stěna fixní AL,1940/4020,RAL7037,rám, bezp.sklo,kotvení,doplňky,detaily,D+M | kus | 1 |  | 0
432 | Psi/110.2 | Prosklená stěna fixní+okno,AL,4100/4020,RAL7037, rám,bezp.sklo,kotvení,doplňky,detaily,D+M | kus | 1 |  | 0
433 | Psi/110.3 | Prosklená stěna fixní AL,1940/4020,RAL7037,rám, bezp.sklo,kotvení,doplňky,detaily,D+M | kus | 1 |  | 0
434 | Psi/111 | Prosklená stěna fixní AL,3020/1300,RAL7037,rám, bezp.sklo,kotvení,doplňky,detaily,D+M | kus | 1 |  | 0
435 | Psi/112 | Prosklená stěna fixní AL,3020/1300,RAL7037,rám, bezp.sklo,kotvení,doplňky,detaily,D+M | kus | 1 |  | 0
436 | Psi/113 | Prosklená stěna+dveře AL,2161/4040,RAL7037,rám, PObezp.sklo,kování,madlo,zámek,doplňky,detaily,D+M | kus | 1 |  | 0
437 | Psi/201 | Prosklená stěna+dveře AL,2150/3960,RAL7037,rám, PObezp.sklo,kování,madlo,zámek,doplňky,detaily,D+M | kus | 1 |  | 0
438 | Psi/202 | Prosklená stěna+dveře AL,2045/3850,RAL7037,rám, PObezp.sklo,kování,madlo,zámek,doplňky,detaily,D+M | kus | 1 |  | 0
439 | Psi/203 | Prosklená stěna+dveře AL,2060/3690,RAL7037,rám, PObezp.sklo,kování,madlo,zámek,doplňky,detaily,D+M | kus | 1 |  | 0
440 | Psi/204 | Prosklená stěna fixní AL,3020/1300,RAL7037,rám, bezp.sklo,kotvení,doplňky,detaily,D+M | kus | 1 |  | 0
441 | Psi/205 | Prosklená stěna fixní AL,3020/600,RAL7037,rám, bezp.sklo,kotvení,doplňky,detaily,D+M | kus | 1 |  | 0
442 | Psi/301 | Prosklená stěna+dveře AL,2158/3575,RAL7037,rám, PObezp.sklo,kování,madlo,zámek,doplňky,detaily,D+M | kus | 1 |  | 0
443 | Psi/302 | Prosklená stěna+dveře AL,4300/3650,RAL7037,rám, PObezp.sklo,kování,madlo,zámek,doplňky,detaily,D+M | kus | 1 |  | 0
444 | Psi/303 | Prosklená stěna+dveře AL,2060/3670,RAL7037,rám, PObezp.sklo,kování,madlo,zámek,doplňky,detaily,D+M | kus | 1 |  | 0
445 | Psi/304 | Prosklená stěna+dveře AL,2060/3565,RAL7037,rám, PObezp.sklo,kování,madlo,zámek,doplňky,detaily,D+M | kus | 1 |  | 0
446 | Psi/305 | Prosklená stěna fixní AL,3020/600,RAL7037,rám, bezp.sklo,kotvení,doplňky,detaily,D+M | kus | 1 |  | 0
447 | Psi/306 | Prosklená stěna fixní AL,3020/600,RAL7037,rám, bezp.sklo,kotvení,doplňky,detaily,D+M | kus | 1 |  | 0
448 | Psi/307 | Prosklená stěna fixní AL,3835/750,RAL7037,rám, bezp.sklo,kotvení,doplňky,detaily,D+M | kus | 1 |  | 0
449 | Pse/101 | Prosklená fasáda+dveře AL,11585/2820+180,RAL,rám, bezp.3-sklo,kování,madlo,zámek,doplňky,detaily,D+M | kus | 1 |  | 0
450 | D/1 | Dveře vnitřní otevíravé,Plné,GP01,900/2100,1-křídlé,křídlo plné, bezfalcové, jádro DTD, povrch HPL fólie hladká, barva bude upřesněna v rámci vzorkování,zárubeň skládaná ocelová rohová zárubeň s přesahem do podlahy, povrch vypalovaná prášková barva - bude upřesněna v rámci vzorkování,cylindrický zámek,zarážka,mřížka,kotvení,doplňky,detaily,D+M | kus | 1 |  | 0
451 | D/2 | Dveře vnitřní otevíravé,Plné,GP01,900/2100,1-křídlé,křídlo plné, bezfalcové, jádro DTD, povrch HPL fólie hladká, barva bude upřesněna v rámci vzorkování,zárubeň skládaná ocelová rohová zárubeň s přesahem do podlahy, povrch vypalovaná prášková barva - bude upřesněna v rámci vzorkování,cylindrický zámek,zarážka,mřížka,kotvení,doplňky,detaily,D+M | kus | 1 |  | 0
452 | D/3 | Dveře vnitřní otevíravé,Plné,GP01,900/2100,1-křídlé,křídlo plné, bezfalcové, jádro DTD, povrch HPL fólie hladká, barva bude upřesněna v rámci vzorkování,zárubeň skládaná ocelová rohová zárubeň s přesahem do podlahy, povrch vypalovaná prášková barva - bude upřesněna v rámci vzorkování,cylindrický zámek,zarážka,kotvení,doplňky,detaily,D+M | kus | 1 |  | 0
453 | D/101 | Dveře vnitřní otevíravé,Plné,GP02,700/2100,1-křídlé,křídlo plné, bezfalcové, jádro DTD, povrch HPL fólie hladká, barva bude upřesněna v rámci vzorkování,zárubeň skládaná obložková dřevěná zárubeň s přesahem do podlahy, povrch vypalovaná prášková barva - bude upřesněna v rámci vzorkování,WC zámek,zarážka,kotvení,doplňky,detaily,D+M | kus | 1 |  | 0
454 | D/102 | Dveře vnitřní otevíravé,Plné,GP02,700/2100,1-křídlé,křídlo plné, bezfalcové, jádro DTD, povrch HPL fólie hladká, barva bude upřesněna v rámci vzorkování,zárubeň skládaná obložková dřevěná zárubeň s přesahem do podlahy, povrch vypalovaná prášková barva - bude upřesněna v rámci vzorkování,WC zámek,zarážka,kotvení,doplňky,detaily,D+M | kus | 1 |  | 0
455 | D/103 | Dveře vnitřní otevíravé,Plné,GP02,700/2100,1-křídlé,křídlo plné, bezfalcové, jádro DTD, povrch HPL fólie hladká, barva bude upřesněna v rámci vzorkování,zárubeň skládaná obložková dřevěná zárubeň s přesahem do podlahy, povrch vypalovaná prášková barva - bude upřesněna v rámci vzorkování,WC zámek,zarážka,kotvení,doplňky,detaily,D+M | kus | 1 |  | 0
456 | D/104 | Dveře vnitřní otevíravé,Plné,GP02,700/2100,1-křídlé,křídlo plné, bezfalcové, jádro DTD, povrch HPL fólie hladká, barva bude upřesněna v rámci vzorkování,zárubeň skládaná obložková dřevěná zárubeň s přesahem do podlahy, povrch vypalovaná prášková barva - bude upřesněna v rámci vzorkování,WC zámek,zarážka,kotvení,doplňky,detaily,D+M | kus | 1 |  | 0
457 | D/105 | Dveře vnitřní otevíravé,Plné,GP02,700/2100,1-křídlé,křídlo plné, bezfalcové, jádro DTD, povrch HPL fólie hladká, barva bude upřesněna v rámci vzorkování,zárubeň skládaná obložková dřevěná zárubeň s přesahem do podlahy, povrch vypalovaná prášková barva - bude upřesněna v rámci vzorkování,WC zámek,zarážka,mřížka,kotvení,doplňky,detaily,D+M | kus | 1 |  | 0
458 | D/106 | Dveře vnitřní otevíravé,Plné,GP01,700/2100,1-křídlé,EI 30 DP3-SC3,křídlo plné, kouřotěsné,bezfalcové, jádro DTD, povrch HPL fólie hladká, barva bude upřesněna v rámci vzorkování,zárubeň skládaná obložková dřevěná zárubeň s přesahem do podlahy, povrch vypalovaná prášková barva - bude upřesněna v rámci vzorkování,cylindrický zámek,zarážka,samozavírač,kotvení,doplňky,detaily,D+M | kus | 1 |  | 0
459 | D/107 | Dveře vnitřní otevíravé,Plné,GP02,700/2100,1-křídlé,křídlo plné, bezfalcové, jádro DTD, povrch HPL fólie hladká, barva bude upřesněna v rámci vzorkování,zárubeň skládaná obložková dřevěná zárubeň s přesahem do podlahy, povrch vypalovaná prášková barva - bude upřesněna v rámci vzorkování,WC zámek,zarážka,kotvení,doplňky,detaily,D+M | kus | 1 |  | 0
460 | D/108 | Dveře vnitřní otevíravé,Plné,GP02,700/2100,1-křídlé,křídlo plné, bezfalcové, jádro DTD, povrch HPL fólie hladká, barva bude upřesněna v rámci vzorkování,zárubeň skládaná obložková dřevěná zárubeň s přesahem do podlahy, povrch vypalovaná prášková barva - bude upřesněna v rámci vzorkování,WC zámek,zarážka,kotvení,doplňky,detaily,D+M | kus | 1 |  | 0
461 | D/109 | Dveře vnitřní otevíravé,Plné,GP02,700/2100,1-křídlé,křídlo plné, bezfalcové, jádro DTD, povrch HPL fólie hladká, barva bude upřesněna v rámci vzorkování,zárubeň skládaná obložková dřevěná zárubeň s přesahem do podlahy, povrch vypalovaná prášková barva - bude upřesněna v rámci vzorkování,bez zámku,zarážka,kotvení,doplňky,detaily,D+M | kus | 1 |  | 0
462 | D/110 | Dveře vnitřní otevíravé,Plné,GP02,800/2100,1-křídlé,Rw 27[dB],křídlo plné, bezfalcové, jádro DTD, povrch HPL fólie hladká, barva bude upřesněna v rámci vzorkování,zárubeň skládaná obložková dřevěná zárubeň s přesahem do podlahy, povrch vypalovaná prášková barva - bude upřesněna v rámci vzorkování,cylindrický zámek,zarážka,kotvení,doplňky,detaily,D+M | kus | 1 |  | 0
463 | D/111 | Dveře vnitřní otevíravé,Plné,GP02,800/2100,1-křídlé,křídlo plné, bezfalcové, jádro DTD, povrch HPL fólie hladká, barva bude upřesněna v rámci vzorkování,zárubeň skládaná obložková dřevěná zárubeň s přesahem do podlahy, povrch vypalovaná prášková barva - bude upřesněna v rámci vzorkování,bez zámku,zarážka,kotvení,doplňky,detaily,D+M | kus | 1 |  | 0
464 | D/112 | Dveře vnitřní otevíravé,Plné,GP02,800/2100,1-křídlé,křídlo plné, bezfalcové, jádro DTD, povrch HPL fólie hladká, barva bude upřesněna v rámci vzorkování,zárubeň skládaná obložková dřevěná zárubeň s přesahem do podlahy, povrch vypalovaná prášková barva - bude upřesněna v rámci vzorkování,cylindrický zámek,zarážka,kotvení,doplňky,detaily,D+M | kus | 1 |  | 0
465 | D/113 | Dveře vnitřní otevíravé,Plné,GP02,800/2100,1-křídlé,křídlo plné, bezfalcové, jádro DTD, povrch HPL fólie hladká, barva bude upřesněna v rámci vzorkování,zárubeň skládaná obložková dřevěná zárubeň s přesahem do podlahy, povrch vypalovaná prášková barva - bude upřesněna v rámci vzorkování,bez zámku,zarážka,kotvení,doplňky,detaily,D+M | kus | 1 |  | 0
466 | D/114 | Dveře vnitřní otevíravé,Plné,GP02,800/2100,1-křídlé,křídlo plné, bezfalcové, jádro DTD, povrch HPL fólie hladká, barva bude upřesněna v rámci vzorkování,zárubeň skládaná obložková dřevěná zárubeň s přesahem do podlahy, povrch vypalovaná prášková barva - bude upřesněna v rámci vzorkování,cylindrický zámek,zarážka,kotvení,doplňky,detaily,D+M | kus | 1 |  | 0
467 | D/115 | Dveře vnitřní otevíravé,Plné,GP02,800/2100,1-křídlé,křídlo plné, bezfalcové, jádro DTD, povrch HPL fólie hladká, barva bude upřesněna v rámci vzorkování,zárubeň skládaná obložková dřevěná zárubeň s přesahem do podlahy, povrch vypalovaná prášková barva - bude upřesněna v rámci vzorkování,cylindrický zámek,zarážka,kotvení,doplňky,detaily,D+M | kus | 1 |  | 0
468 | D/116 | Dveře vnitřní otevíravé,Plné,GP02,800/2100,1-křídlé,křídlo plné, bezfalcové, jádro DTD, povrch HPL fólie hladká, barva bude upřesněna v rámci vzorkování,zárubeň skládaná obložková dřevěná zárubeň s přesahem do podlahy, povrch vypalovaná prášková barva - bude upřesněna v rámci vzorkování,cylindrický zámek,zarážka,kotvení,doplňky,detaily,D+M | kus | 1 |  | 0
469 | D/117 | Dveře vnitřní otevíravé,Plné,GP02,800/2100,1-křídlé,křídlo plné, bezfalcové, jádro DTD, povrch HPL fólie hladká, barva bude upřesněna v rámci vzorkování,zárubeň skládaná obložková dřevěná zárubeň s přesahem do podlahy, povrch vypalovaná prášková barva - bude upřesněna v rámci vzorkování,bez zámku,zarážka,kotvení,doplňky,detaily,D+M | kus | 1 |  | 0
470 | D/118 | Dveře vnitřní otevíravé,Plné,GP02,800/2100,1-křídlé,křídlo plné, bezfalcové, jádro DTD, povrch HPL fólie hladká, barva bude upřesněna v rámci vzorkování,zárubeň skládaná obložková dřevěná zárubeň s přesahem do podlahy, povrch vypalovaná prášková barva - bude upřesněna v rámci vzorkování,bez zámku,zarážka,kotvení,doplňky,detaily,D+M | kus | 1 |  | 0
471 | D/119 | Dveře vnitřní otevíravé,Plné,GP02,800/2100,1-křídlé,Rw 27[dB],křídlo plné, bezfalcové, jádro DTD, povrch HPL fólie hladká, barva bude upřesněna v rámci vzorkování,zárubeň skládaná obložková dřevěná zárubeň s přesahem do podlahy, povrch vypalovaná prášková barva - bude upřesněna v rámci vzorkování,cylindrický zámek,zarážka,kotvení,doplňky,detaily,D+M | kus | 1 |  | 0
472 | D/120 | Dveře vnitřní otevíravé,Plné,GP02,800/2100,1-křídlé,Rw 27[dB],křídlo plné, bezfalcové, jádro DTD, povrch HPL fólie hladká, barva bude upřesněna v rámci vzorkování,zárubeň skládaná obložková dřevěná zárubeň s přesahem do podlahy, povrch vypalovaná prášková barva - bude upřesněna v rámci vzorkování,cylindrický zámek,zarážka,kotvení,doplňky,detaily,D+M | kus | 1 |  | 0
473 | D/121 | Dveře vnitřní otevíravé,Plné,GP02,800/2100,1-křídlé,Rw 27[dB],křídlo plné, bezfalcové, jádro DTD, povrch HPL fólie hladká, barva bude upřesněna v rámci vzorkování,zárubeň skládaná obložková dřevěná zárubeň s přesahem do podlahy, povrch vypalovaná prášková barva - bude upřesněna v rámci vzorkování,cylindrický zámek,zarážka,kotvení,doplňky,detaily,D+M | kus | 1 |  | 0
474 | D/122 | Dveře vnitřní otevíravé,Plné,GP02,800/2100,1-křídlé,Rw 27[dB],křídlo plné, bezfalcové, jádro DTD, povrch HPL fólie hladká, barva bude upřesněna v rámci vzorkování,zárubeň skládaná obložková dřevěná zárubeň s přesahem do podlahy, povrch vypalovaná prášková barva - bude upřesněna v rámci vzorkování,cylindrický zámek,zarážka,kotvení,doplňky,detaily,D+M | kus | 1 |  | 0
475 | D/123 | Dveře vnitřní otevíravé,Plné,GP02,800/2100,1-křídlé,Rw 27[dB],křídlo plné, bezfalcové, jádro DTD, povrch HPL fólie hladká, barva bude upřesněna v rámci vzorkování,zárubeň skládaná obložková dřevěná zárubeň s přesahem do podlahy, povrch vypalovaná prášková barva - bude upřesněna v rámci vzorkování,cylindrický zámek,zarážka,kotvení,doplňky,detaily,D+M | kus | 1 |  | 0
476 | D/124 | Dveře vnitřní otevíravé,Plné,GP02,800/2100,1-křídlé,Rw 27[dB],křídlo plné, bezfalcové, jádro DTD, povrch HPL fólie hladká, barva bude upřesněna v rámci vzorkování,zárubeň skládaná obložková dřevěná zárubeň s přesahem do podlahy, povrch vypalovaná prášková barva - bude upřesněna v rámci vzorkování,cylindrický zámek,zarážka,kotvení,doplňky,detaily,D+M | kus | 1 |  | 0
477 | D/125 | Dveře vnitřní otevíravé,Plné,GP02,800/2100,1-křídlé,křídlo plné, bezfalcové, jádro DTD, povrch HPL fólie hladká, barva bude upřesněna v rámci vzorkování,zárubeň skládaná obložková dřevěná zárubeň s přesahem do podlahy, povrch vypalovaná prášková barva - bude upřesněna v rámci vzorkování,bez zámku,zarážka,mřížka,kotvení,doplňky,detaily,D+M | kus | 1 |  | 0
478 | D/126 | Dveře vnitřní otevíravé,Plné,GP02,800/2100,1-křídlé,křídlo plné, bezfalcové, jádro DTD, povrch HPL fólie hladká, barva bude upřesněna v rámci vzorkování,zárubeň skládaná obložková dřevěná zárubeň s přesahem do podlahy, povrch vypalovaná prášková barva - bude upřesněna v rámci vzorkování,cylindrický zámek,zarážka,samozavírač,mřížka,stavěč,kotvení,doplňky,detaily,D+M | kus | 1 |  | 0
479 | D/127 | Dveře vnitřní otevíravé,Plné,GP02,800/2100,1-křídlé,EW 30 DP3-C2,křídlo plné, bezfalcové, jádro DTD, povrch HPL fólie hladká, barva bude upřesněna v rámci vzorkování,zárubeň skládaná obložková dřevěná zárubeň s přesahem do podlahy, povrch vypalovaná prášková barva - bude upřesněna v rámci vzorkování,cylindrický zámek,zarážka,samozavírač,kotvení,doplňky,detaily,D+M | kus | 1 |  | 0
480 | D/128 | Dveře vnitřní otevíravé,Plné,GP02,800/2100,1-křídlé,křídlo plné, bezfalcové, jádro DTD, povrch HPL fólie hladká, barva bude upřesněna v rámci vzorkování,zárubeň skládaná obložková dřevěná zárubeň s přesahem do podlahy, povrch vypalovaná prášková barva - bude upřesněna v rámci vzorkování,bez zámku,zarážka,samozavírač,stavěč,kotvení,doplňky,detaily,D+M | kus | 1 |  | 0
481 | D/129 | Dveře vnitřní otevíravé,Plné,GP02,800/2100,1-křídlé,křídlo plné, bezfalcové, jádro DTD, povrch HPL fólie hladká, barva bude upřesněna v rámci vzorkování,zárubeň skládaná obložková dřevěná zárubeň s přesahem do podlahy, povrch vypalovaná prášková barva - bude upřesněna v rámci vzorkování,cylindrický zámek,zarážka,kotvení,doplňky,detaily,D+M | kus | 1 |  | 0
482 | D/130 | Dveře vnitřní otevíravé,Plné,GP02,800/2100,1-křídlé,EI 30 DP3-SC3,křídlo plné, kouřotěsné, bezfalcové, jádro DTD, povrch HPL fólie hladká, barva bude upřesněna v rámci vzorkování,zárubeň skládaná obložková dřevěná zárubeň s přesahem do podlahy, povrch vypalovaná prášková barva - bude upřesněna v rámci vzorkování,panikové kování,cylindrický zámek,zarážka,samozavírač,kotvení,doplňky,detaily,D+M | kus | 1 |  | 0
483 | D/131 | Dveře vnitřní otevíravé,Plné,GP01,800/2100,1-křídlé,EI 30 DP3-C2,křídlo plné, bezfalcové, jádro DTD, povrch HPL fólie hladká, barva bude upřesněna v rámci vzorkování,zárubeň skládaná ocelová rohová zárubeň s přesahem do podlahy, povrch vypalovaná prášková barva - bude upřesněna v rámci vzorkování,panikové kování,cylindrický zámek,zarážka,samozavírač,kotvení,doplňky,detaily,D+M | kus | 1 |  | 0
484 | D/132 | Dveře vnitřní otevíravé,Plné,GP02,800/2100,1-křídlé,Rw 27[dB],křídlo plné, bezfalcové, jádro DTD, povrch HPL fólie hladká, barva bude upřesněna v rámci vzorkování,zárubeň skládaná obložková dřevěná zárubeň s přesahem do podlahy, povrch vypalovaná prášková barva - bude upřesněna v rámci vzorkování,elektrický dveřní zámek,EZS,ACS,zarážka,samozavírač,stavěč,kotvení,doplňky,detaily,D+M | kus | 1 |  | 0
485 | D/133 | Dveře vnitřní otevíravé,Plné,GP02,800/2100,1-křídlé,Rw 27[dB],křídlo plné, bezfalcové, jádro DTD, povrch HPL fólie hladká, barva bude upřesněna v rámci vzorkování,zárubeň skládaná obložková dřevěná zárubeň s přesahem do podlahy, povrch vypalovaná prášková barva - bude upřesněna v rámci vzorkování,elektrický dveřní zámek,EZS,ACS,zarážka,samozavírač,stavěč,kotvení,doplňky,detaily,D+M | kus | 1 |  | 0
486 | D/134 | Dveře vnitřní otevíravé,Plné,GP02,800/2100,1-křídlé,křídlo plné, bezfalcové, jádro DTD, povrch HPL fólie hladká, barva bude upřesněna v rámci vzorkování,zárubeň skládaná obložková dřevěná zárubeň s přesahem do podlahy, povrch vypalovaná prášková barva - bude upřesněna v rámci vzorkování,cylindrický zámek,zarážka,mřížka,kotvení,doplňky,detaily,D+M | kus | 1 |  | 0
487 | D/135 | Dveře vnitřní otevíravé,Plné,GP02,800/2100,1-křídlé,Rw 27[dB],křídlo plné, bezfalcové, jádro DTD, povrch HPL fólie hladká, barva bude upřesněna v rámci vzorkování,zárubeň skládaná obložková dřevěná zárubeň s přesahem do podlahy, povrch vypalovaná prášková barva - bude upřesněna v rámci vzorkování,bez zámku,zarážka,kotvení,doplňky,detaily,D+M | kus | 1 |  | 0
488 | D/136 | Dveře vnitřní otevíravé,Plné,GP02,800/2100,1-křídlé,Rw 27[dB],křídlo plné, bezfalcové, jádro DTD, povrch HPL fólie hladká, barva bude upřesněna v rámci vzorkování,zárubeň skládaná obložková dřevěná zárubeň s přesahem do podlahy, povrch vypalovaná prášková barva - bude upřesněna v rámci vzorkování,elektrický dveřní zámek,EZS,ACS,zarážka,samozavírač,stavěč,kotvení,doplňky,detaily,D+M | kus | 1 |  | 0
489 | D/137 | Dveře vnitřní otevíravé,Plné,GP02,800/2100,1-křídlé,křídlo plné, bezfalcové, jádro DTD, povrch HPL fólie hladká, barva bude upřesněna v rámci vzorkování,zárubeň skládaná obložková dřevěná zárubeň s přesahem do podlahy, povrch vypalovaná prášková barva - bude upřesněna v rámci vzorkování,bez zámku,zarážka,kotvení,doplňky,detaily,D+M | kus | 1 |  | 0
490 | D/138 | Dveře vnitřní otevíravé,Plné,GP02,800/2100,1-křídlé,Rw 27[dB],křídlo plné, bezfalcové, jádro DTD, povrch HPL fólie hladká, barva bude upřesněna v rámci vzorkování,zárubeň skládaná obložková dřevěná zárubeň s přesahem do podlahy, povrch vypalovaná prášková barva - bude upřesněna v rámci vzorkování,cylindrický zámek,zarážka,kotvení,doplňky,detaily,D+M | kus | 1 |  | 0
491 | D/139 | Dveře vnitřní otevíravé,Plné,GP02,800/2100,1-křídlé,křídlo plné, bezfalcové, jádro DTD, povrch HPL fólie hladká, barva bude upřesněna v rámci vzorkování,zárubeň skládaná obložková dřevěná zárubeň s přesahem do podlahy, povrch vypalovaná prášková barva - bude upřesněna v rámci vzorkování,bez zámku,zarážka,samozavírač,stavěč,kotvení,doplňky,detaily,D+M | kus | 1 |  | 0
492 | D/140 | Dveře vnitřní otevíravé,Plné,GP02,800/2100,1-křídlé,křídlo plné, bezfalcové, jádro DTD, povrch HPL fólie hladká, barva bude upřesněna v rámci vzorkování,zárubeň skládaná obložková dřevěná zárubeň s přesahem do podlahy, povrch vypalovaná prášková barva - bude upřesněna v rámci vzorkování,bez zámku,zarážka,samozavírač,stavěč,kotvení,doplňky,detaily,D+M | kus | 1 |  | 0
493 | D/141 | Dveře vnitřní otevíravé,Plné,GP02,800/2100,1-křídlé,křídlo plné, bezfalcové, jádro DTD, povrch HPL fólie hladká, barva bude upřesněna v rámci vzorkování,zárubeň skládaná obložková dřevěná zárubeň s přesahem do podlahy, povrch vypalovaná prášková barva - bude upřesněna v rámci vzorkování,cylindrický zámek,zarážka,mřížka,kotvení,doplňky,detaily,D+M | kus | 1 |  | 0
494 | D/142 | Dveře vnitřní otevíravé,Plné,GP02,800/2100,1-křídlé,křídlo plné, bezfalcové, jádro DTD, povrch HPL fólie hladká, barva bude upřesněna v rámci vzorkování,zárubeň skládaná obložková dřevěná zárubeň s přesahem do podlahy, povrch vypalovaná prášková barva - bude upřesněna v rámci vzorkování,bez zámku,zarážka,mřížka,kotvení,doplňky,detaily,D+M | kus | 1 |  | 0
495 | D/143 | Dveře vnitřní otevíravé,Plné,GP02,800/2100,1-křídlé,křídlo plné, bezfalcové, jádro DTD, povrch HPL fólie hladká, barva bude upřesněna v rámci vzorkování,zárubeň skládaná obložková dřevěná zárubeň s přesahem do podlahy, povrch vypalovaná prášková barva - bude upřesněna v rámci vzorkování,bez zámku,zarážka,samozavírač,stavěč,kotvení,doplňky,detaily,D+M | kus | 1 |  | 0
496 | D/144 | Dveře vnitřní otevíravé,Plné,GP02,800/2100,1-křídlé,křídlo plné, bezfalcové, jádro DTD, povrch HPL fólie hladká, barva bude upřesněna v rámci vzorkování,zárubeň skládaná obložková dřevěná zárubeň s přesahem do podlahy, povrch vypalovaná prášková barva - bude upřesněna v rámci vzorkování,bez zámku,zarážka,samozavírač,stavěč,kotvení,doplňky,detaily,D+M | kus | 1 |  | 0
497 | D/145 | Dveře vnitřní otevíravé,Plné,GP02,800/2100,1-křídlé,křídlo plné, bezfalcové, jádro DTD, povrch HPL fólie hladká, barva bude upřesněna v rámci vzorkování,zárubeň skládaná obložková dřevěná zárubeň s přesahem do podlahy, povrch vypalovaná prášková barva - bude upřesněna v rámci vzorkování,cylindrický zámek,zarážka,kotvení,doplňky,detaily,D+M | kus | 1 |  | 0
498 | D/146 | Dveře vnitřní otevíravé,Plné,GP02,800/2100,1-křídlé,křídlo plné, bezfalcové, jádro DTD, povrch HPL fólie hladká, barva bude upřesněna v rámci vzorkování,zárubeň skládaná obložková dřevěná zárubeň s přesahem do podlahy, povrch vypalovaná prášková barva - bude upřesněna v rámci vzorkování,bez zámku,zarážka,samozavírač,stavěč,kotvení,doplňky,detaily,D+M | kus | 1 |  | 0
499 | D/147 | Dveře vnitřní otevíravé,Plné,GP02,800/2100,1-křídlé,křídlo plné, bezfalcové, jádro DTD, povrch HPL fólie hladká, barva bude upřesněna v rámci vzorkování,zárubeň skládaná obložková dřevěná zárubeň s přesahem do podlahy, povrch vypalovaná prášková barva - bude upřesněna v rámci vzorkování,bez zámku,zarážka,samozavírač,stavěč,kotvení,doplňky,detaily,D+M | kus | 1 |  | 0
500 | D/148 | Dveře vnitřní otevíravé,Plné,GP02,900/2100,1-křídlé,Rw 27[dB],křídlo plné, bezfalcové, jádro DTD, povrch HPL fólie hladká, barva bude upřesněna v rámci vzorkování,zárubeň skládaná obložková dřevěná zárubeň s přesahem do podlahy, povrch vypalovaná prášková barva - bude upřesněna v rámci vzorkování,bez zámku,zarážka,kotvení,doplňky,detaily,D+M | kus | 1 |  | 0
501 | D/149 | Dveře vnitřní otevíravé,Plné,GP02,900/2100,1-křídlé,EW 30 DP3-C2,křídlo plné, bezfalcové, jádro DTD, povrch HPL fólie hladká, barva bude upřesněna v rámci vzorkování,zárubeň skládaná obložková dřevěná zárubeň s přesahem do podlahy, povrch vypalovaná prášková barva - bude upřesněna v rámci vzorkování,panikové kování,cylindrický zámek,zarážka,samozavírač,kotvení,doplňky,detaily,D+M | kus | 1 |  | 0
502 | D/150 | Dveře vnitřní otevíravé,Plné,GP02,900/2100,1-křídlé,Rw 27[dB],křídlo plné, bezfalcové, jádro DTD, povrch HPL fólie hladká, barva bude upřesněna v rámci vzorkování,zárubeň skládaná obložková dřevěná zárubeň s přesahem do podlahy, povrch vypalovaná prášková barva - bude upřesněna v rámci vzorkování,bez zámku,zarážka,kotvení,doplňky,detaily,D+M | kus | 1 |  | 0
503 | D/151 | Dveře vnitřní otevíravé,Plné,GP02,900/2100,1-křídlé,EW 30 DP3-C2,křídlo plné, bezfalcové, jádro DTD, povrch HPL fólie hladká, barva bude upřesněna v rámci vzorkování,zárubeň skládaná obložková dřevěná zárubeň s přesahem do podlahy, povrch vypalovaná prášková barva - bude upřesněna v rámci vzorkování,panikové kování,cylindrický zámek,zarážka,samozavírač,kotvení,doplňky,detaily,D+M | kus | 1 |  | 0
504 | D/152 | Dveře vnitřní otevíravé,Plné,GP02,900/2100,1-křídlé,Rw 27[dB],křídlo plné, bezfalcové, jádro DTD, povrch HPL fólie hladká, barva bude upřesněna v rámci vzorkování,zárubeň skládaná obložková dřevěná zárubeň s přesahem do podlahy, povrch vypalovaná prášková barva - bude upřesněna v rámci vzorkování,bez zámku,zarážka,kotvení,doplňky,detaily,D+M | kus | 1 |  | 0
505 | D/153 | Dveře vnitřní otevíravé,Plné,GP02,800/2100,1-křídlé,křídlo plné, bezfalcové, jádro DTD, povrch HPL fólie hladká, barva bude upřesněna v rámci vzorkování,vodorovné madlo,zárubeň skládaná obložková dřevěná zárubeň s přesahem do podlahy, povrch vypalovaná prášková barva - bude upřesněna v rámci vzorkování,WC zámek,zarážka,samozavírač,stavěč,kotvení,doplňky,detaily,D+M | kus | 1 |  | 0
506 | D/154 | Dveře vnitřní otevíravé,Plné,GP02,900/2100,1-křídlé,EW 30 DP3-C2,křídlo plné, bezfalcové, jádro DTD, povrch HPL fólie hladká, barva bude upřesněna v rámci vzorkování,zárubeň skládaná obložková dřevěná zárubeň s přesahem do podlahy, povrch vypalovaná prášková barva - bude upřesněna v rámci vzorkování,cylindrický zámek,zarážka,samozavírač,kotvení,doplňky,detaily,D+M | kus | 1 |  | 0
507 | D/155 | Dveře vnitřní otevíravé,Plné,GP02,900/2100,1-křídlé,křídlo plné, bezfalcové, jádro DTD, povrch HPL fólie hladká, barva bude upřesněna v rámci vzorkování,zárubeň skládaná obložková dřevěná zárubeň s přesahem do podlahy, povrch vypalovaná prášková barva - bude upřesněna v rámci vzorkování,WC zámek,zarážka,kotvení,doplňky,detaily,D+M | kus | 1 |  | 0
508 | D/156 | Dveře vnitřní otevíravé,Plné,GP02,900/2100,1-křídlé,EW 30 DP3,křídlo plné, bezfalcové, jádro DTD, povrch HPL fólie hladká, barva bude upřesněna v rámci vzorkování,zárubeň skládaná obložková dřevěná zárubeň s přesahem do podlahy, povrch vypalovaná prášková barva - bude upřesněna v rámci vzorkování,cylindrický zámek,zarážka,kotvení,doplňky,detaily,D+M | kus | 1 |  | 0
509 | D/157 | Dveře vnitřní otevíravé,Plné,GP02,900/2100,1-křídlé,EW 30 DP3-C2,křídlo plné, bezfalcové, jádro DTD, povrch HPL fólie hladká, barva bude upřesněna v rámci vzorkování,zárubeň skládaná obložková dřevěná zárubeň s přesahem do podlahy, povrch vypalovaná prášková barva - bude upřesněna v rámci vzorkování,cylindrický zámek,zarážka,samozavírač,kotvení,doplňky,detaily,D+M | kus | 1 |  | 0
510 | D/158 | Dveře vnitřní otevíravé,Plné,GP02,900/2100,1-křídlé,Rw 32[dB],křídlo plné, bezfalcové, jádro DTD, povrch HPL fólie hladká, barva bude upřesněna v rámci vzorkování,zárubeň skládaná obložková dřevěná zárubeň s přesahem do podlahy, povrch vypalovaná prášková barva - bude upřesněna v rámci vzorkování,cylindrický zámek,zarážka,mřížka,kotvení,doplňky,detaily,D+M | kus | 1 |  | 0
511 | D/159 | Dveře vnitřní otevíravé,Plné,GP02,900/2100,1-křídlé,Rw 27[dB],křídlo plné, bezfalcové, jádro DTD, povrch HPL fólie hladká, barva bude upřesněna v rámci vzorkování,zárubeň skládaná obložková dřevěná zárubeň s přesahem do podlahy, povrch vypalovaná prášková barva - bude upřesněna v rámci vzorkování,bez zámku,zarážka,kotvení,doplňky,detaily,D+M | kus | 1 |  | 0
512 | D/160 | Dveře vnitřní otevíravé,Plné,GP02,900/2100,1-křídlé,EI 30 DP3-SC3,křídlo plné, kouřotěsné, bezfalcové, jádro DTD, povrch HPL fólie hladká, barva bude upřesněna v rámci vzorkování,zárubeň skládaná obložková dřevěná zárubeň s přesahem do podlahy, povrch vypalovaná prášková barva - bude upřesněna v rámci vzorkování,cylindrický zámek,zarážka,samozavírač,kotvení,doplňky,detaily,D+M | kus | 1 |  | 0
513 | D/161 | Dveře vnitřní otevíravé,Plné,GP02,900/2100,1-křídlé,Rw 27[dB],křídlo plné, bezfalcové, jádro DTD, povrch HPL fólie hladká, barva bude upřesněna v rámci vzorkování,zárubeň skládaná obložková dřevěná zárubeň s přesahem do podlahy, povrch vypalovaná prášková barva - bude upřesněna v rámci vzorkování,panikové kování,cylindrický zámek,zarážka,kotvení,doplňky,detaily,D+M | kus | 1 |  | 0
514 | D/162 | Dveře vnitřní otevíravé,Plné,GP02,900/2100,1-křídlé,Rw 27[dB],křídlo plné, bezfalcové, jádro DTD, povrch HPL fólie hladká, barva bude upřesněna v rámci vzorkování,zárubeň skládaná obložková dřevěná zárubeň s přesahem do podlahy, povrch vypalovaná prášková barva - bude upřesněna v rámci vzorkování,panikové kování,cylindrický zámek,zarážka,kotvení,doplňky,detaily,D+M | kus | 1 |  | 0
515 | D/163 | Dveře vnitřní otevíravé,Plné,GP02,900/2100,1-křídlé,Rw 27[dB],křídlo plné, bezfalcové, jádro DTD, povrch HPL fólie hladká, barva bude upřesněna v rámci vzorkování,zárubeň skládaná obložková dřevěná zárubeň s přesahem do podlahy, povrch vypalovaná prášková barva - bude upřesněna v rámci vzorkování,bez zámku,zarážka,kotvení,doplňky,detaily,D+M | kus | 1 |  | 0
516 | D/164 | Dveře vnitřní otevíravé,Plné,GP02,900/2100,1-křídlé,Rw 27[dB],křídlo plné, bezfalcové, jádro DTD, povrch HPL fólie hladká, barva bude upřesněna v rámci vzorkování,zárubeň skládaná obložková dřevěná zárubeň s přesahem do podlahy, povrch vypalovaná prášková barva - bude upřesněna v rámci vzorkování,bez zámku,zarážka,kotvení,doplňky,detaily,D+M | kus | 1 |  | 0
517 | D/165 | Dveře vnitřní otevíravé,Plné,GP02,900/2100,1-křídlé,EI 30 DP3-SC3,křídlo plné, kouřotěsné, bezfalcové, jádro DTD, povrch HPL fólie hladká, barva bude upřesněna v rámci vzorkování,zárubeň skládaná obložková dřevěná zárubeň s přesahem do podlahy, povrch vypalovaná prášková barva - bude upřesněna v rámci vzorkování,panikové kování,cylindrický zámek,zarážka,samozavírač,kotvení,doplňky,detaily,D+M | kus | 1 |  | 0
518 | D/166 | Dveře vnitřní otevíravé,Plné,GP02,900/2100,1-křídlé,křídlo plné, bezfalcové, jádro DTD, povrch HPL fólie hladká, barva bude upřesněna v rámci vzorkování,zárubeň skládaná obložková dřevěná zárubeň s přesahem do podlahy, povrch vypalovaná prášková barva - bude upřesněna v rámci vzorkování,bez zámku,zarážka,samozavírač,stavěč,kotvení,doplňky,detaily,D+M | kus | 1 |  | 0
519 | D/167 | Dveře vnitřní otevíravé,Plné,GP02,800/2100,1-křídlé,křídlo plné, bezfalcové, jádro DTD, povrch HPL fólie hladká, barva bude upřesněna v rámci vzorkování,vodorovné madlo,zárubeň skládaná obložková dřevěná zárubeň s přesahem do podlahy, povrch vypalovaná prášková barva - bude upřesněna v rámci vzorkování,WC zámek,zarážka,kotvení,doplňky,detaily,D+M | kus | 1 |  | 0
520 | D/168 | Dveře vnitřní otevíravé,Plné,GP02,900/2100,1-křídlé,EI 30 DP3-C2,křídlo plné, bezfalcové, jádro DTD, povrch HPL fólie hladká, barva bude upřesněna v rámci vzorkování,zárubeň skládaná obložková dřevěná zárubeň s přesahem do podlahy, povrch vypalovaná prášková barva - bude upřesněna v rámci vzorkování,panikové kování,cylindrický zámek,zarážka,samozavírač,kotvení,doplňky,detaily,D+M | kus | 1 |  | 0
521 | D/169 | Dveře venkovní otevíravé,Prosklené,GP06,900/2100,1-křídlé,křídlo částečně prosklené, dřevěné, součást dodávky exteriérovyćh dveří, impregnované, povrch lakovaný v přírodní barvě - dle vzorkování,zárubeň dřevěná zárubeň součásti dodávky exteriérových dveří, impregnována, povrch lakovaný v přírodní dřevěné barvě - dle vzorkování,cylindrický zámek,EZS,samozavírač,stavěč,kotvení,doplňky,detaily,D+M | kus | 1 |  | 0
522 | D/170 | Dveře venkovní otevíravé,Prosklené,GP06,900/2100,1-křídlé,křídlo částečně prosklené, dřevěné, součást dodávky exteriérovyćh dveří, impregnované, povrch lakovaný v přírodní barvě - dle vzorkování,zárubeň dřevěná zárubeň součásti dodávky exteriérových dveří, impregnována, povrch lakovaný v přírodní dřevěné barvě - dle vzorkování,panikové kování,cylindrický zámek,EZS,samozavírač,stavěč,kotvení,doplňky,detaily,D+M | kus | 1 |  | 0
523 | D/171 | Dveře venkovní otevíravé,Prosklené,GP04,1060/2100,1-křídlé,křídlo částečně prosklené, dřevěné, součást dodávky exteriérovyćh dveří, impregnované, povrch lakovaný v přírodní barvě - dle vzorkování,zárubeň dřevěná zárubeň součásti dodávky exteriérových dveří, impregnována, povrch lakovaný v přírodní dřevěné barvě - dle vzorkování,panikové kování,cylindrický zámek,EZS,zarážka,samozavírač,stavěč,kotvení,doplňky,detaily,D+M | kus | 1 |  | 0
524 | D/172 | Dveře venkovní otevíravé,Plné s proskleným pásem,GP05,1300/2450,2-křídlé,křídlo částečně prosklené, dřevěné, součást dodávky exteriérovyćh dveří, impregnované, povrch lakovaný v přírodní barvě - dle vzorkování,zárubeň dřevěná zárubeň součásti dodávky exteriérových dveří, impregnována, povrch lakovaný v přírodní dřevěné barvě - dle vzorkování,panikové kování,elektromechanický samozamykací zámek,EZS,ACS,zarážka,samozavírač,koordinátor,stavěč,kotvení,doplňky,detaily,D+M | kus | 1 |  | 0
525 | D/173 | Dveře vnitřní otevíravé,Plné,GP02,800/2100,1-křídlé,křídlo plné, bezfalcové, jádro DTD, povrch HPL fólie hladká, barva bude upřesněna v rámci vzorkování,zárubeň skládaná obložková dřevěná zárubeň s přesahem do podlahy, povrch vypalovaná prášková barva - bude upřesněna v rámci vzorkování,WC zámek,zarážka,kotvení,doplňky,detaily,D+M | kus | 1 |  | 0
526 | D/201 | Dveře vnitřní otevíravé,Plné,GP02,800/2100,1-křídlé,Rw 27[dB],křídlo plné, bezfalcové, jádro DTD, povrch HPL fólie hladká, barva bude upřesněna v rámci vzorkování,zárubeň skládaná obložková dřevěná zárubeň s přesahem do podlahy, povrch vypalovaná prášková barva - bude upřesněna v rámci vzorkování,cylindrický zámek,zarážka,mřížka,kotvení,doplňky,detaily,D+M | kus | 1 |  | 0
527 | D/202 | Dveře vnitřní otevíravé,Plné,GP02,800/2100,1-křídlé,EW 30 DP3-C2,křídlo plné, bezfalcové, jádro DTD, povrch HPL fólie hladká, barva bude upřesněna v rámci vzorkování,zárubeň skládaná obložková dřevěná zárubeň s přesahem do podlahy, povrch vypalovaná prášková barva - bude upřesněna v rámci vzorkování,cylindrický zámek,zarážka,samozavírač,kotvení,doplňky,detaily,D+M | kus | 1 |  | 0
528 | D/203 | Dveře vnitřní otevíravé,Plné,GP02,800/2100,1-křídlé,křídlo plné, bezfalcové, jádro DTD, povrch HPL fólie hladká, barva bude upřesněna v rámci vzorkování,zárubeň skládaná obložková dřevěná zárubeň s přesahem do podlahy, povrch vypalovaná prášková barva - bude upřesněna v rámci vzorkování,bez zámku,zarážka,kotvení,doplňky,detaily,D+M | kus | 1 |  | 0
529 | D/204 | Dveře vnitřní otevíravé,Plné,GP02,800/2100,1-křídlé,křídlo plné, bezfalcové, jádro DTD, povrch HPL fólie hladká, barva bude upřesněna v rámci vzorkování,zárubeň skládaná obložková dřevěná zárubeň s přesahem do podlahy, povrch vypalovaná prášková barva - bude upřesněna v rámci vzorkování,bez zámku,zarážka,kotvení,doplňky,detaily,D+M | kus | 1 |  | 0
530 | D/205 | Dveře vnitřní otevíravé,Plné,GP02,800/2100,1-křídlé,křídlo plné, bezfalcové, jádro DTD, povrch HPL fólie hladká, barva bude upřesněna v rámci vzorkování,zárubeň skládaná obložková dřevěná zárubeň s přesahem do podlahy, povrch vypalovaná prášková barva - bude upřesněna v rámci vzorkování,cylindrický zámek,zarážka,kotvení,doplňky,detaily,D+M | kus | 1 |  | 0
531 | D/206 | Dveře vnitřní otevíravé,Plné,GP02,800/2100,1-křídlé,Rw 27[dB],křídlo plné, bezfalcové, jádro DTD, povrch HPL fólie hladká, barva bude upřesněna v rámci vzorkování,zárubeň skládaná obložková dřevěná zárubeň s přesahem do podlahy, povrch vypalovaná prášková barva - bude upřesněna v rámci vzorkování,cylindrický zámek,zarážka,kotvení,doplňky,detaily,D+M | kus | 1 |  | 0
532 | D/207 | Dveře vnitřní otevíravé,Plné,GP02,800/2100,1-křídlé,EW 30 DP3-C2,Rw 32[dB],křídlo plné, bezfalcové, jádro DTD, povrch HPL fólie hladká, barva bude upřesněna v rámci vzorkování,zárubeň skládaná obložková dřevěná zárubeň s přesahem do podlahy, povrch vypalovaná prášková barva - bude upřesněna v rámci vzorkování,cylindrický zámek,zarážka,samozavírač,kotvení,doplňky,detaily,D+M | kus | 1 |  | 0
533 | D/208 | Dveře vnitřní otevíravé,Plné,GP02,800/2100,1-křídlé,Rw 27[dB],křídlo plné, bezfalcové, jádro DTD, povrch HPL fólie hladká, barva bude upřesněna v rámci vzorkování,zárubeň skládaná obložková dřevěná zárubeň s přesahem do podlahy, povrch vypalovaná prášková barva - bude upřesněna v rámci vzorkování,cylindrický zámek,zarážka,okopný plech,kotvení,doplňky,detaily,D+M | kus | 1 |  | 0
534 | D/209 | Dveře vnitřní otevíravé,Plné,GP02,800/2100,1-křídlé,křídlo plné, bezfalcové, jádro DTD, povrch HPL fólie hladká, barva bude upřesněna v rámci vzorkování,zárubeň skládaná obložková dřevěná zárubeň s přesahem do podlahy, povrch vypalovaná prášková barva - bude upřesněna v rámci vzorkování,cylindrický zámek,zarážka,kotvení,doplňky,detaily,D+M | kus | 1 |  | 0
535 | D/210 | Dveře vnitřní otevíravé,Plné,GP02,800/2100,1-křídlé,Rw 27[dB],křídlo plné, bezfalcové, jádro DTD, povrch HPL fólie hladká, barva bude upřesněna v rámci vzorkování,zárubeň skládaná obložková dřevěná zárubeň s přesahem do podlahy, povrch vypalovaná prášková barva - bude upřesněna v rámci vzorkování,bez zámku,zarážka,kotvení,doplňky,detaily,D+M | kus | 1 |  | 0
536 | D/211 | Dveře vnitřní otevíravé,Plné,GP02,800/2100,1-křídlé,křídlo plné, bezfalcové, jádro DTD, povrch HPL fólie hladká, barva bude upřesněna v rámci vzorkování,zárubeň skládaná obložková dřevěná zárubeň s přesahem do podlahy, povrch vypalovaná prášková barva - bude upřesněna v rámci vzorkování,cylindrický zámek,zarážka,samozavírač,stavěč,kotvení,doplňky,detaily,D+M | kus | 1 |  | 0
537 | D/212 | Dveře vnitřní otevíravé,Plné,GP02,800/2100,1-křídlé,EW 30 DP3,křídlo plné, bezfalcové, jádro DTD, povrch HPL fólie hladká, barva bude upřesněna v rámci vzorkování,zárubeň skládaná obložková dřevěná zárubeň s přesahem do podlahy, povrch vypalovaná prášková barva - bude upřesněna v rámci vzorkování,cylindrický zámek,zarážka,samozavírač,kotvení,doplňky,detaily,D+M | kus | 1 |  | 0
538 | D/213 | Dveře vnitřní otevíravé,Plné,GP02,800/2100,1-křídlé,křídlo plné, bezfalcové, jádro DTD, povrch HPL fólie hladká, barva bude upřesněna v rámci vzorkování,zárubeň skládaná obložková dřevěná zárubeň s přesahem do podlahy, povrch vypalovaná prášková barva - bude upřesněna v rámci vzorkování,bez zámku,zarážka,samozavírač,stavěč,kotvení,doplňky,detaily,D+M | kus | 1 |  | 0
539 | D/214 | Dveře vnitřní otevíravé,Plné,GP02,800/2100,1-křídlé,křídlo plné, bezfalcové, jádro DTD, povrch HPL fólie hladká, barva bude upřesněna v rámci vzorkování,zárubeň skládaná obložková dřevěná zárubeň s přesahem do podlahy, povrch vypalovaná prášková barva - bude upřesněna v rámci vzorkování,cylindrický zámek,zarážka,samozavírač,stavěč,kotvení,doplňky,detaily,D+M | kus | 1 |  | 0
540 | D/215 | Dveře vnitřní otevíravé,Plné,GP02,800/2100,1-křídlé,křídlo plné, bezfalcové, jádro DTD, povrch HPL fólie hladká, barva bude upřesněna v rámci vzorkování,zárubeň skládaná obložková dřevěná zárubeň s přesahem do podlahy, povrch vypalovaná prášková barva - bude upřesněna v rámci vzorkování,bez zámku,zarážka,samozavírač,stavěč,kotvení,doplňky,detaily,D+M | kus | 1 |  | 0
541 | D/216 | Dveře vnitřní otevíravé,Plné,GP02,900/2100,1-křídlé,křídlo plné, bezfalcové, jádro DTD, povrch HPL fólie hladká, barva bude upřesněna v rámci vzorkování,zárubeň skládaná obložková dřevěná zárubeň s přesahem do podlahy, povrch vypalovaná prášková barva - bude upřesněna v rámci vzorkování,cylindrický zámek,zarážka,kotvení,doplňky,detaily,D+M | kus | 1 |  | 0
542 | D/217 | Dveře vnitřní otevíravé,Plné,GP02,900/2100,1-křídlé,křídlo plné, bezfalcové, jádro DTD, povrch HPL fólie hladká, barva bude upřesněna v rámci vzorkování,zárubeň skládaná obložková dřevěná zárubeň s přesahem do podlahy, povrch vypalovaná prášková barva - bude upřesněna v rámci vzorkování,cylindrický zámek,zarážka,kotvení,doplňky,detaily,D+M | kus | 1 |  | 0
543 | D/218 | Dveře vnitřní otevíravé,Plné,GP02,800/2100,1-křídlé,Rw 27[dB],křídlo plné, bezfalcové, jádro DTD, povrch HPL fólie hladká, barva bude upřesněna v rámci vzorkování,zárubeň skládaná obložková dřevěná zárubeň s přesahem do podlahy, povrch vypalovaná prášková barva - bude upřesněna v rámci vzorkování,cylindrický zámek,zarážka,kotvení,doplňky,detaily,D+M | kus | 1 |  | 0
544 | D/219 | Dveře vnitřní otevíravé,Plné,GP02,800/2100,1-křídlé,Rw 27[dB],křídlo plné, bezfalcové, jádro DTD, povrch HPL fólie hladká, barva bude upřesněna v rámci vzorkování,zárubeň skládaná obložková dřevěná zárubeň s přesahem do podlahy, povrch vypalovaná prášková barva - bude upřesněna v rámci vzorkování,cylindrický zámek,zarážka,okopný plech,kotvení,doplňky,detaily,D+M | kus | 1 |  | 0
545 | D/220 | Dveře vnitřní otevíravé,Plné,GP02,800/2100,1-křídlé,Rw 27[dB],křídlo plné, bezfalcové, jádro DTD, povrch HPL fólie hladká, barva bude upřesněna v rámci vzorkování,zárubeň skládaná obložková dřevěná zárubeň s přesahem do podlahy, povrch vypalovaná prášková barva - bude upřesněna v rámci vzorkování,cylindrický zámek,zarážka,mřížka,kotvení,doplňky,detaily,D+M | kus | 1 |  | 0
546 | D/221 | Dveře vnitřní otevíravé,Plné,GP02,800/2100,1-křídlé,Rw 27[dB],křídlo plné, bezfalcové, jádro DTD, povrch HPL fólie hladká, barva bude upřesněna v rámci vzorkování,zárubeň skládaná obložková dřevěná zárubeň s přesahem do podlahy, povrch vypalovaná prášková barva - bude upřesněna v rámci vzorkování,cylindrický zámek,zarážka,mřížka,okopný plech,kotvení,doplňky,detaily,D+M | kus | 1 |  | 0
547 | D/222 | Dveře vnitřní otevíravé,Plné,GP02,900/2100,1-křídlé,Rw 32[dB],křídlo plné, bezfalcové, jádro DTD, povrch HPL fólie hladká, barva bude upřesněna v rámci vzorkování,zárubeň skládaná obložková dřevěná zárubeň s přesahem do podlahy, povrch vypalovaná prášková barva - bude upřesněna v rámci vzorkování,cylindrický zámek,zarážka,okopný plech,kotvení,doplňky,detaily,D+M | kus | 1 |  | 0
548 | D/223 | Dveře vnitřní otevíravé,Plné,GP02,900/2100,1-křídlé,Rw 27[dB],křídlo plné, bezfalcové, jádro DTD, povrch HPL fólie hladká, barva bude upřesněna v rámci vzorkování,zárubeň skládaná obložková dřevěná zárubeň s přesahem do podlahy, povrch vypalovaná prášková barva - bude upřesněna v rámci vzorkování,elektrický dveřní zámek,EZS,ACS,zarážka,samozavírač,stavěč,kotvení,doplňky,detaily,D+M | kus | 1 |  | 0
549 | D/224 | Dveře vnitřní otevíravé,Plné,GP02,900/2100,1-křídlé,Rw 27[dB],křídlo plné, bezfalcové, jádro DTD, povrch HPL fólie hladká, barva bude upřesněna v rámci vzorkování,zárubeň skládaná obložková dřevěná zárubeň s přesahem do podlahy, povrch vypalovaná prášková barva - bude upřesněna v rámci vzorkování,bez zámku,zarážka,kotvení,doplňky,detaily,D+M | kus | 1 |  | 0
550 | D/225 | Dveře vnitřní otevíravé,Plné,GP02,900/2100,1-křídlé,Rw 27[dB],křídlo plné, bezfalcové, jádro DTD, povrch HPL fólie hladká, barva bude upřesněna v rámci vzorkování,zárubeň skládaná obložková dřevěná zárubeň s přesahem do podlahy, povrch vypalovaná prášková barva - bude upřesněna v rámci vzorkování,bez zámku,zarážka,kotvení,doplňky,detaily,D+M | kus | 1 |  | 0
551 | D/226 | Dveře vnitřní otevíravé,Plné,GP02,900/2100,1-křídlé,EW 30 DP3-C2,křídlo plné, bezfalcové, jádro DTD, povrch HPL fólie hladká, barva bude upřesněna v rámci vzorkování,zárubeň skládaná obložková dřevěná zárubeň s přesahem do podlahy, povrch vypalovaná prášková barva - bude upřesněna v rámci vzorkování,panikové kování,cylindrický zámek,zarážka,samozavírač,kotvení,doplňky,detaily,D+M | kus | 1 |  | 0
552 | D/227 | Dveře vnitřní otevíravé,Plné,GP02,900/2100,1-křídlé,EW 30 DP3-C2,křídlo plné, bezfalcové, jádro DTD, povrch HPL fólie hladká, barva bude upřesněna v rámci vzorkování,zárubeň skládaná obložková dřevěná zárubeň s přesahem do podlahy, povrch vypalovaná prášková barva - bude upřesněna v rámci vzorkování,panikové kování,cylindrický zámek,zarážka,samozavírač,kotvení,doplňky,detaily,D+M | kus | 1 |  | 0
553 | D/228 | Dveře vnitřní otevíravé,Plné,GP02,900/2100,1-křídlé,Rw 27[dB],křídlo plné, bezfalcové, jádro DTD, povrch HPL fólie hladká, barva bude upřesněna v rámci vzorkování,zárubeň skládaná obložková dřevěná zárubeň s přesahem do podlahy, povrch vypalovaná prášková barva - bude upřesněna v rámci vzorkování,bez zámku,zarážka,kotvení,doplňky,detaily,D+M | kus | 1 |  | 0
554 | D/229 | Dveře vnitřní otevíravé,Plné,GP02,900/2100,1-křídlé,Rw 27[dB],křídlo plné, bezfalcové, jádro DTD, povrch HPL fólie hladká, barva bude upřesněna v rámci vzorkování,zárubeň skládaná obložková dřevěná zárubeň s přesahem do podlahy, povrch vypalovaná prášková barva - bude upřesněna v rámci vzorkování,bez zámku,zarážka,kotvení,doplňky,detaily,D+M | kus | 1 |  | 0
555 | D/230 | Dveře vnitřní otevíravé,Plné,GP02,900/2100,1-křídlé,EI 30 DP3-C2,křídlo plné, bezfalcové, jádro DTD, povrch HPL fólie hladká, barva bude upřesněna v rámci vzorkování,zárubeň skládaná obložková dřevěná zárubeň s přesahem do podlahy, povrch vypalovaná prášková barva - bude upřesněna v rámci vzorkování,panikové kování,cylindrický zámek,zarážka,samozavírač,kotvení,doplňky,detaily,D+M | kus | 1 |  | 0
556 | D/231 | Dveře vnitřní otevíravé,Plné,GP02,900/2100,1-křídlé,EI 30 DP3-C2,křídlo plné, bezfalcové, jádro DTD, povrch HPL fólie hladká, barva bude upřesněna v rámci vzorkování,zárubeň skládaná obložková dřevěná zárubeň s přesahem do podlahy, povrch vypalovaná prášková barva - bude upřesněna v rámci vzorkování,panikové kování,cylindrický zámek,zarážka,samozavírač,kotvení,doplňky,detaily,D+M | kus | 1 |  | 0
557 | D/232 | Dveře vnitřní otevíravé,Plné,GP02,900/2100,1-křídlé,Rw 27[dB],křídlo plné, bezfalcové, jádro DTD, povrch HPL fólie hladká, barva bude upřesněna v rámci vzorkování,zárubeň skládaná obložková dřevěná zárubeň s přesahem do podlahy, povrch vypalovaná prášková barva - bude upřesněna v rámci vzorkování,bez zámku,zarážka,kotvení,doplňky,detaily,D+M | kus | 1 |  | 0
558 | D/233 | Dveře vnitřní otevíravé,Plné,GP02,900/2100,1-křídlé,Rw 27[dB],křídlo plné, bezfalcové, jádro DTD, povrch HPL fólie hladká, barva bude upřesněna v rámci vzorkování,zárubeň skládaná obložková dřevěná zárubeň s přesahem do podlahy, povrch vypalovaná prášková barva - bude upřesněna v rámci vzorkování,bez zámku,zarážka,kotvení,doplňky,detaily,D+M | kus | 1 |  | 0
559 | D/234 | Dveře vnitřní otevíravé,Plné,GP02,900/2100,1-křídlé,EI 30 DP3-SC3,křídlo plné, kouřotěsné, bezfalcové, jádro DTD, povrch HPL fólie hladká, barva bude upřesněna v rámci vzorkování,zárubeň skládaná obložková dřevěná zárubeň s přesahem do podlahy, povrch vypalovaná prášková barva - bude upřesněna v rámci vzorkování,panikové kování,cylindrický zámek,zarážka,samozavírač,kotvení,doplňky,detaily,D+M | kus | 1 |  | 0
560 | D/235 | Dveře vnitřní otevíravé,Plné,GP02,900/2100,1-křídlé,Rw 27[dB],křídlo plné, bezfalcové, jádro DTD, povrch HPL fólie hladká, barva bude upřesněna v rámci vzorkování,zárubeň skládaná obložková dřevěná zárubeň s přesahem do podlahy, povrch vypalovaná prášková barva - bude upřesněna v rámci vzorkování,elektrický dveřní zámek,EZS,ACS,zarážka,samozavírač,stavěč,kotvení,doplňky,detaily,D+M | kus | 1 |  | 0
561 | D/236 | Dveře vnitřní otevíravé,Plné,GP02,800/2100,1-křídlé,křídlo plné, bezfalcové, jádro DTD, povrch HPL fólie hladká, barva bude upřesněna v rámci vzorkování,vodorovné madlo,zárubeň skládaná obložková dřevěná zárubeň s přesahem do podlahy, povrch vypalovaná prášková barva - bude upřesněna v rámci vzorkování,WC zámek,zarážka,samozavírač,stavěč,kotvení,doplňky,detaily,D+M | kus | 1 |  | 0
562 | D/237 | Dveře vnitřní otevíravé,Plné,GP02,900/2100,1-křídlé,Rw 27[dB],křídlo plné, bezfalcové, jádro DTD, povrch HPL fólie hladká, barva bude upřesněna v rámci vzorkování,zárubeň skládaná obložková dřevěná zárubeň s přesahem do podlahy, povrch vypalovaná prášková barva - bude upřesněna v rámci vzorkování,bez zámku,zarážka,kotvení,doplňky,detaily,D+M | kus | 1 |  | 0
563 | D/238 | Dveře vnitřní otevíravé,Plné,GP02,900/2100,1-křídlé,Rw 27[dB],křídlo plné, bezfalcové, jádro DTD, povrch HPL fólie hladká, barva bude upřesněna v rámci vzorkování,zárubeň skládaná obložková dřevěná zárubeň s přesahem do podlahy, povrch vypalovaná prášková barva - bude upřesněna v rámci vzorkování,bez zámku,zarážka,kotvení,doplňky,detaily,D+M | kus | 1 |  | 0
564 | D/239 | Dveře vnitřní otevíravé,Plné,GP02,900/2100,1-křídlé,Rw 27[dB],křídlo plné, bezfalcové, jádro DTD, povrch HPL fólie hladká, barva bude upřesněna v rámci vzorkování,zárubeň skládaná obložková dřevěná zárubeň s přesahem do podlahy, povrch vypalovaná prášková barva - bude upřesněna v rámci vzorkování,bez zámku,zarážka,kotvení,doplňky,detaily,D+M | kus | 1 |  | 0
565 | D/240 | Dveře vnitřní otevíravé,Plné,GP02,900/2100,1-křídlé,Rw 27[dB],křídlo plné, bezfalcové, jádro DTD, povrch HPL fólie hladká, barva bude upřesněna v rámci vzorkování,zárubeň skládaná obložková dřevěná zárubeň s přesahem do podlahy, povrch vypalovaná prášková barva - bude upřesněna v rámci vzorkování,bez zámku,zarážka,kotvení,doplňky,detaily,D+M | kus | 1 |  | 0
566 | D/241 | Dveře vnitřní otevíravé,Plné,GP02,900/2100,1-křídlé,Rw 27[dB],křídlo plné, bezfalcové, jádro DTD, povrch HPL fólie hladká, barva bude upřesněna v rámci vzorkování,zárubeň skládaná obložková dřevěná zárubeň s přesahem do podlahy, povrch vypalovaná prášková barva - bude upřesněna v rámci vzorkování,panikové kování,cylindrický zámek,zarážka,kotvení,doplňky,detaily,D+M | kus | 1 |  | 0
567 | D/242 | Dveře vnitřní otevíravé,Plné,GP02,900/2100,1-křídlé,Rw 27[dB],křídlo plné, bezfalcové, jádro DTD, povrch HPL fólie hladká, barva bude upřesněna v rámci vzorkování,zárubeň skládaná obložková dřevěná zárubeň s přesahem do podlahy, povrch vypalovaná prášková barva - bude upřesněna v rámci vzorkování,panikové kování,cylindrický zámek,zarážka,kotvení,doplňky,detaily,D+M | kus | 1 |  | 0
568 | D/243 | Dveře vnitřní otevíravé,Plné s kruhovými světlíky,GP04,900/2100,1-křídlé,Rw 32[dB],křídlo částečně prosklené (s kruhovým prosklením), bezfalcové, sklo čiré, jádro DTD, povrch HPL fólie hladká, barva dle vzorkování,zárubeň skládaná obložková dřevěná zárubeň s přesahem do podlahy, povrch vypalovaná prášková barva - bude upřesněna v rámci vzorkování,cylindrický zámek,zarážka,kotvení,doplňky,detaily,D+M | kus | 1 |  | 0
569 | D/244 | Dveře vnitřní otevíravé,Plné,GP02,900/2100,1-křídlé,EI 30 DP3-SC3,Rw 32[dB],křídlo plné, kouřotěsné, bezfalcové, jádro DTD, povrch HPL fólie hladká, barva bude upřesněna v rámci vzorkování,zárubeň skládaná obložková dřevěná zárubeň s přesahem do podlahy, povrch vypalovaná prášková barva - bude upřesněna v rámci vzorkování,elektromechanický samozamykací zámek,EZS,ACS,zarážka,samozavírač,kotvení,doplňky,detaily,D+M | kus | 1 |  | 0
570 | D/245 | Dveře vnitřní otevíravé,Plné,GP02,900/2100,1-křídlé,Rw 27[dB],křídlo plné, bezfalcové, jádro DTD, povrch HPL fólie hladká, barva bude upřesněna v rámci vzorkování,zárubeň skládaná obložková dřevěná zárubeň s přesahem do podlahy, povrch vypalovaná prášková barva - bude upřesněna v rámci vzorkování,cylindrický zámek,zarážka,mřížka,kotvení,doplňky,detaily,D+M | kus | 1 |  | 0
571 | D/246 | Dveře vnitřní otevíravé,Plné,GP02,900/2100,1-křídlé,EI 30 DP3-C2,křídlo plné, bezfalcové, jádro DTD, povrch HPL fólie hladká, barva bude upřesněna v rámci vzorkování,zárubeň skládaná obložková dřevěná zárubeň s přesahem do podlahy, povrch vypalovaná prášková barva - bude upřesněna v rámci vzorkování,panikové kování,cylindrický zámek,zarážka,samozavírač,kotvení,doplňky,detaily,D+M | kus | 1 |  | 0
572 | D/247 | Dveře vnitřní otevíravé,Plné,GP02,900/2100,1-křídlé,Rw 27[dB],křídlo plné, bezfalcové, jádro DTD, povrch HPL fólie hladká, barva bude upřesněna v rámci vzorkování,zárubeň skládaná obložková dřevěná zárubeň s přesahem do podlahy, povrch vypalovaná prášková barva - bude upřesněna v rámci vzorkování,elektrický dveřní zámek,EZS,ACS,zarážka,samozavírač,stavěč,kotvení,doplňky,detaily,D+M | kus | 1 |  | 0
573 | D/248 | Dveře vnitřní otevíravé,Plné s kruhovými světlíky,GP03,1500/2100,2-křídlé,EW 30 DP3-C2,Rw 32[dB],křídlo částečně prosklené (s kruhovým prosklením), bezfalcové, sklo čiré, jádro DTD, povrch HPL fólie hladká, barva dle vzorkování,zárubeň skládaná obložková dřevěná zárubeň s přesahem do podlahy, povrch vypalovaná prášková barva - bude upřesněna v rámci vzorkování,elektrický dveřní zámek,EZS,ACS,zarážka,samozavírač,koordinátor,kotvení,doplňky,detaily,D+M | kus | 1 |  | 0
574 | D/249 | Dveře vnitřní otevíravé,Plné,GP02,900/2100,1-křídlé,křídlo plné, bezfalcové, jádro DTD, povrch HPL fólie hladká, barva bude upřesněna v rámci vzorkování,zárubeň skládaná obložková dřevěná zárubeň s přesahem do podlahy, povrch vypalovaná prášková barva - bude upřesněna v rámci vzorkování,cylindrický zámek,Koule/Klika,zarážka,kotvení,doplňky,detaily,D+M | kus | 1 |  | 0
575 | D/301 | Dveře vnitřní otevíravé,Plné,GP02,800/2100,1-křídlé,křídlo plné, bezfalcové, jádro DTD, povrch HPL fólie hladká, barva bude upřesněna v rámci vzorkování,zárubeň skládaná obložková dřevěná zárubeň s přesahem do podlahy, povrch vypalovaná prášková barva - bude upřesněna v rámci vzorkování,bez zámku,zarážka,kotvení,doplňky,detaily,D+M | kus | 1 |  | 0
576 | D/302 | Dveře vnitřní otevíravé,Plné,GP02,800/2100,1-křídlé,křídlo plné, bezfalcové, jádro DTD, povrch HPL fólie hladká, barva bude upřesněna v rámci vzorkování,zárubeň skládaná obložková dřevěná zárubeň s přesahem do podlahy, povrch vypalovaná prášková barva - bude upřesněna v rámci vzorkování,bez zámku,zarážka,kotvení,doplňky,detaily,D+M | kus | 1 |  | 0
577 | D/303 | Dveře vnitřní otevíravé,Plné,GP02,800/2100,1-křídlé,křídlo plné, bezfalcové, jádro DTD, povrch HPL fólie hladká, barva bude upřesněna v rámci vzorkování,zárubeň skládaná obložková dřevěná zárubeň s přesahem do podlahy, povrch vypalovaná prášková barva - bude upřesněna v rámci vzorkování,cylindrický zámek,zarážka,kotvení,doplňky,detaily,D+M | kus | 1 |  | 0
578 | D/304 | Dveře vnitřní otevíravé,Plné,GP02,800/2100,1-křídlé,Rw 27[dB],křídlo plné, bezfalcové, jádro DTD, povrch HPL fólie hladká, barva bude upřesněna v rámci vzorkování,zárubeň skládaná obložková dřevěná zárubeň s přesahem do podlahy, povrch vypalovaná prášková barva - bude upřesněna v rámci vzorkování,cylindrický zámek,zarážka,kotvení,doplňky,detaily,D+M | kus | 1 |  | 0
579 | D/305 | Dveře vnitřní otevíravé,Plné,GP02,800/2100,1-křídlé,EW 30 DP3-C2,Rw 32[dB],křídlo plné, bezfalcové, jádro DTD, povrch HPL fólie hladká, barva bude upřesněna v rámci vzorkování,zárubeň skládaná obložková dřevěná zárubeň s přesahem do podlahy, povrch vypalovaná prášková barva - bude upřesněna v rámci vzorkování,cylindrický zámek,zarážka,samozavírač,kotvení,doplňky,detaily,D+M | kus | 1 |  | 0
580 | D/306 | Dveře vnitřní otevíravé,Plné,GP02,800/2100,1-křídlé,Rw 27[dB],křídlo plné, bezfalcové, jádro DTD, povrch HPL fólie hladká, barva bude upřesněna v rámci vzorkování,zárubeň skládaná obložková dřevěná zárubeň s přesahem do podlahy, povrch vypalovaná prášková barva - bude upřesněna v rámci vzorkování,cylindrický zámek,zarážka,kotvení,doplňky,detaily,D+M | kus | 1 |  | 0
581 | D/307 | Dveře vnitřní otevíravé,Plné,GP02,800/2100,1-křídlé,Rw 27[dB],křídlo plné, bezfalcové, jádro DTD, povrch HPL fólie hladká, barva bude upřesněna v rámci vzorkování,zárubeň skládaná obložková dřevěná zárubeň s přesahem do podlahy, povrch vypalovaná prášková barva - bude upřesněna v rámci vzorkování,cylindrický zámek,zarážka,kotvení,doplňky,detaily,D+M | kus | 1 |  | 0
582 | D/308 | Dveře vnitřní otevíravé,Plné,GP02,800/2100,1-křídlé,EI 30 DP3-SC3,Rw 32[dB],křídlo plné, kouřotěsné, bezfalcové, jádro DTD, povrch HPL fólie hladká, barva bude upřesněna v rámci vzorkování,zárubeň skládaná obložková dřevěná zárubeň s přesahem do podlahy, povrch vypalovaná prášková barva - bude upřesněna v rámci vzorkování,panikové kování,elektromechanický samozamykací zámek,EZS,ACS,zarážka,samozavírač,kotvení,doplňky,detaily,D+M | kus | 1 |  | 0
583 | D/309 | Dveře vnitřní otevíravé,Plné,GP02,800/2100,1-křídlé,Rw 27[dB],křídlo plné, bezfalcové, jádro DTD, povrch HPL fólie hladká, barva bude upřesněna v rámci vzorkování,zárubeň skládaná obložková dřevěná zárubeň s přesahem do podlahy, povrch vypalovaná prášková barva - bude upřesněna v rámci vzorkování,cylindrický zámek,zarážka,kotvení,doplňky,detaily,D+M | kus | 1 |  | 0
584 | D/310 | Dveře vnitřní otevíravé,Plné,GP02,800/2100,1-křídlé,Rw 27[dB],křídlo plné, bezfalcové, jádro DTD, povrch HPL fólie hladká, barva bude upřesněna v rámci vzorkování,zárubeň skládaná obložková dřevěná zárubeň s přesahem do podlahy, povrch vypalovaná prášková barva - bude upřesněna v rámci vzorkování,bez zámku,zarážka,mřížka,kotvení,doplňky,detaily,D+M | kus | 1 |  | 0
585 | D/311 | Dveře vnitřní otevíravé,Plné,GP02,800/2100,1-křídlé,křídlo plné, bezfalcové, jádro DTD, povrch HPL fólie hladká, barva bude upřesněna v rámci vzorkování,zárubeň skládaná obložková dřevěná zárubeň s přesahem do podlahy, povrch vypalovaná prášková barva - bude upřesněna v rámci vzorkování,cylindrický zámek,zarážka,samozavírač,stavěč,kotvení,doplňky,detaily,D+M | kus | 1 |  | 0
586 | D/312 | Dveře vnitřní otevíravé,Plné,GP02,800/2100,1-křídlé,křídlo plné, bezfalcové, jádro DTD, povrch HPL fólie hladká, barva bude upřesněna v rámci vzorkování,zárubeň skládaná obložková dřevěná zárubeň s přesahem do podlahy, povrch vypalovaná prášková barva - bude upřesněna v rámci vzorkování,cylindrický zámek,zarážka,samozavírač,stavěč,kotvení,doplňky,detaily,D+M | kus | 1 |  | 0
587 | D/313 | Dveře vnitřní otevíravé,Plné,GP02,800/2100,1-křídlé,EW 30 DP3,křídlo plné, bezfalcové, jádro DTD, povrch HPL fólie hladká, barva bude upřesněna v rámci vzorkování,zárubeň skládaná obložková dřevěná zárubeň s přesahem do podlahy, povrch vypalovaná prášková barva - bude upřesněna v rámci vzorkování,cylindrický zámek,zarážka,samozavírač,kotvení,doplňky,detaily,D+M | kus | 1 |  | 0
588 | D/314 | Dveře vnitřní otevíravé,Plné,GP02,800/2100,1-křídlé,křídlo plné, bezfalcové, jádro DTD, povrch HPL fólie hladká, barva bude upřesněna v rámci vzorkování,zárubeň skládaná obložková dřevěná zárubeň s přesahem do podlahy, povrch vypalovaná prášková barva - bude upřesněna v rámci vzorkování,cylindrický zámek,zarážka,kotvení,doplňky,detaily,D+M | kus | 1 |  | 0
589 | D/315 | Dveře vnitřní otevíravé,Plné,GP02,800/2100,1-křídlé,křídlo plné, bezfalcové, jádro DTD, povrch HPL fólie hladká, barva bude upřesněna v rámci vzorkování,zárubeň skládaná obložková dřevěná zárubeň s přesahem do podlahy, povrch vypalovaná prášková barva - bude upřesněna v rámci vzorkování,cylindrický zámek,zarážka,kotvení,doplňky,detaily,D+M | kus | 1 |  | 0
590 | D/316 | Dveře vnitřní otevíravé,Plné,GP02,800/2100,1-křídlé,křídlo plné, bezfalcové, jádro DTD, povrch HPL fólie hladká, barva bude upřesněna v rámci vzorkování, vodorovné madlo,zárubeň skládaná obložková dřevěná zárubeň s přesahem do podlahy, povrch vypalovaná prášková barva - bude upřesněna v rámci vzorkování,WC zámek,zarážka,samozavírač,stavěč,kotvení,doplňky,detaily,D+M | kus | 1 |  | 0
591 | D/317 | Dveře vnitřní otevíravé,Plné,GP02,800/2100,1-křídlé,křídlo plné, bezfalcové, jádro DTD, povrch HPL fólie hladká, barva bude upřesněna v rámci vzorkování,zárubeň skládaná obložková dřevěná zárubeň s přesahem do podlahy, povrch vypalovaná prášková barva - bude upřesněna v rámci vzorkování,bez zámku,zarážka,samozavírač,stavěč,kotvení,doplňky,detaily,D+M | kus | 1 |  | 0
592 | D/318 | Dveře vnitřní otevíravé,Plné,GP02,800/2100,1-křídlé,křídlo plné, bezfalcové, jádro DTD, povrch HPL fólie hladká, barva bude upřesněna v rámci vzorkování,zárubeň skládaná obložková dřevěná zárubeň s přesahem do podlahy, povrch vypalovaná prášková barva - bude upřesněna v rámci vzorkování,bez zámku,zarážka,samozavírač,stavěč,kotvení,doplňky,detaily,D+M | kus | 1 |  | 0
593 | D/319 | Dveře vnitřní otevíravé,Plné,GP02,800/2100,1-křídlé,EW 30 DP3-C2,Rw 27[dB],křídlo plné, bezfalcové, jádro DTD, povrch HPL fólie hladká, barva bude upřesněna v rámci vzorkování,zárubeň skládaná obložková dřevěná zárubeň s přesahem do podlahy, povrch vypalovaná prášková barva - bude upřesněna v rámci vzorkování,cylindrický zámek,zarážka,samozavírač,kotvení,doplňky,detaily,D+M | kus | 1 |  | 0
594 | D/320 | Dveře vnitřní otevíravé,Plné,GP02,800/2100,1-křídlé,EW 30 DP3-C2,Rw 27[dB],křídlo plné, bezfalcové, jádro DTD, povrch HPL fólie hladká, barva bude upřesněna v rámci vzorkování,zárubeň skládaná obložková dřevěná zárubeň s přesahem do podlahy, povrch vypalovaná prášková barva - bude upřesněna v rámci vzorkování,cylindrický zámek,zarážka,samozavírač,kotvení,doplňky,detaily,D+M | kus | 1 |  | 0
595 | D/321 | Dveře vnitřní otevíravé,Plné,GP02,800/2100,1-křídlé,Rw 27[dB],křídlo plné, bezfalcové, jádro DTD, povrch HPL fólie hladká, barva bude upřesněna v rámci vzorkování,zárubeň skládaná obložková dřevěná zárubeň s přesahem do podlahy, povrch vypalovaná prášková barva - bude upřesněna v rámci vzorkování,elektrický dveřní zámek,EZS,ACS,zarážka,samozavírač,stavěč,kotvení,doplňky,detaily,D+M | kus | 1 |  | 0
596 | D/322 | Dveře vnitřní otevíravé,Plné,GP02,800/2100,1-křídlé,Rw 27[dB],křídlo plné, bezfalcové, jádro DTD, povrch HPL fólie hladká, barva bude upřesněna v rámci vzorkování,zárubeň skládaná obložková dřevěná zárubeň s přesahem do podlahy, povrch vypalovaná prášková barva - bude upřesněna v rámci vzorkování,elektrický dveřní zámek,EZS,ACS,zarážka,samozavírač,stavěč,kotvení,doplňky,detaily,D+M | kus | 1 |  | 0
597 | D/323 | Dveře vnitřní otevíravé,Plné,GP02,800/2100,1-křídlé,Rw 27[dB],křídlo plné, bezfalcové, jádro DTD, povrch HPL fólie hladká, barva bude upřesněna v rámci vzorkování,zárubeň skládaná obložková dřevěná zárubeň s přesahem do podlahy, povrch vypalovaná prášková barva - bude upřesněna v rámci vzorkování,elektrický dveřní zámek,EZS,ACS,zarážka,samozavírač,stavěč,kotvení,doplňky,detaily,D+M | kus | 1 |  | 0
598 | D/324 | Dveře vnitřní otevíravé,Plné,GP02,800/2100,1-křídlé,Rw 27[dB],křídlo plné, bezfalcové, jádro DTD, povrch HPL fólie hladká, barva bude upřesněna v rámci vzorkování,zárubeň skládaná obložková dřevěná zárubeň s přesahem do podlahy, povrch vypalovaná prášková barva - bude upřesněna v rámci vzorkování,bez zámku,zarážka,mřížka,kotvení,doplňky,detaily,D+M | kus | 1 |  | 0
599 | D/325 | Dveře vnitřní otevíravé,Plné,GP02,800/2100,1-křídlé,EW 30 DP3-C2,Rw 27[dB],křídlo plné, bezfalcové, jádro DTD, povrch HPL fólie hladká, barva bude upřesněna v rámci vzorkování,zárubeň skládaná obložková dřevěná zárubeň s přesahem do podlahy, povrch vypalovaná prášková barva - bude upřesněna v rámci vzorkování,cylindrický zámek,zarážka,samozavírač,kotvení,doplňky,detaily,D+M | kus | 1 |  | 0
600 | D/326 | Dveře vnitřní otevíravé,Plné,GP02,900/2100,1-křídlé,Rw 27[dB],křídlo plné, bezfalcové, jádro DTD, povrch HPL fólie hladká, barva bude upřesněna v rámci vzorkování,zárubeň skládaná obložková dřevěná zárubeň s přesahem do podlahy, povrch vypalovaná prášková barva - bude upřesněna v rámci vzorkování,bez zámku,zarážka,kotvení,doplňky,detaily,D+M | kus | 1 |  | 0
601 | D/327 | Dveře vnitřní otevíravé,Plné,GP02,900/2100,1-křídlé,Rw 27[dB],křídlo plné, bezfalcové, jádro DTD, povrch HPL fólie hladká, barva bude upřesněna v rámci vzorkování,zárubeň skládaná obložková dřevěná zárubeň s přesahem do podlahy, povrch vypalovaná prášková barva - bude upřesněna v rámci vzorkování,bez zámku,zarážka,kotvení,doplňky,detaily,D+M | kus | 1 |  | 0
602 | D/328 | Dveře vnitřní otevíravé,Plné,GP02,900/2100,1-křídlé,EW 30 DP3-C2,křídlo plné, bezfalcové, jádro DTD, povrch HPL fólie hladká, barva bude upřesněna v rámci vzorkování,zárubeň skládaná obložková dřevěná zárubeň s přesahem do podlahy, povrch vypalovaná prášková barva - bude upřesněna v rámci vzorkování,panikové kování,cylindrický zámek,zarážka,samozavírač,kotvení,doplňky,detaily,D+M | kus | 1 |  | 0
603 | D/329 | Dveře vnitřní otevíravé,Plné,GP02,900/2100,1-křídlé,EW 30 DP3-C2,křídlo plné, bezfalcové, jádro DTD, povrch HPL fólie hladká, barva bude upřesněna v rámci vzorkování,zárubeň skládaná obložková dřevěná zárubeň s přesahem do podlahy, povrch vypalovaná prášková barva - bude upřesněna v rámci vzorkování,panikové kování,cylindrický zámek,zarážka,samozavírač,kotvení,doplňky,detaily,D+M | kus | 1 |  | 0
604 | D/330 | Dveře vnitřní otevíravé,Plné,GP02,900/2100,1-křídlé,Rw 27[dB],křídlo plné, bezfalcové, jádro DTD, povrch HPL fólie hladká, barva bude upřesněna v rámci vzorkování,zárubeň skládaná obložková dřevěná zárubeň s přesahem do podlahy, povrch vypalovaná prášková barva - bude upřesněna v rámci vzorkování,bez zámku,zarážka,kotvení,doplňky,detaily,D+M | kus | 1 |  | 0
605 | D/331 | Dveře vnitřní otevíravé,Plné,GP02,900/2100,1-křídlé,Rw 27[dB],křídlo plné, bezfalcové, jádro DTD, povrch HPL fólie hladká, barva bude upřesněna v rámci vzorkování,zárubeň skládaná obložková dřevěná zárubeň s přesahem do podlahy, povrch vypalovaná prášková barva - bude upřesněna v rámci vzorkování,bez zámku,zarážka,kotvení,doplňky,detaily,D+M | kus | 1 |  | 0
606 | D/332 | Dveře vnitřní otevíravé,Plné,GP02,900/2100,1-křídlé,EI 30 DP3-C2,křídlo plné, bezfalcové, jádro DTD, povrch HPL fólie hladká, barva bude upřesněna v rámci vzorkování,zárubeň skládaná obložková dřevěná zárubeň s přesahem do podlahy, povrch vypalovaná prášková barva - bude upřesněna v rámci vzorkování,panikové kování,cylindrický zámek,zarážka,samozavírač,kotvení,doplňky,detaily,D+M | kus | 1 |  | 0
607 | D/333 | Dveře vnitřní otevíravé,Plné,GP02,900/2100,1-křídlé,Rw 27[dB],křídlo plné, bezfalcové, jádro DTD, povrch HPL fólie hladká, barva bude upřesněna v rámci vzorkování,zárubeň skládaná obložková dřevěná zárubeň s přesahem do podlahy, povrch vypalovaná prášková barva - bude upřesněna v rámci vzorkování,cylindrický zámek,zarážka,mřížka,kotvení,doplňky,detaily,D+M | kus | 1 |  | 0
608 | D/334 | Dveře vnitřní otevíravé,Plné,GP02,900/2100,1-křídlé,Rw 27[dB],křídlo plné, bezfalcové, jádro DTD, povrch HPL fólie hladká, barva bude upřesněna v rámci vzorkování,zárubeň skládaná obložková dřevěná zárubeň s přesahem do podlahy, povrch vypalovaná prášková barva - bude upřesněna v rámci vzorkování,cylindrický zámek,zarážka,kotvení,doplňky,detaily,D+M | kus | 1 |  | 0
609 | D/335 | Dveře vnitřní otevíravé,Plné,GP02,900/2100,1-křídlé,EW 30 DP3-C2,Rw 27[dB],křídlo plné, bezfalcové, jádro DTD, povrch HPL fólie hladká, barva bude upřesněna v rámci vzorkování,zárubeň skládaná obložková dřevěná zárubeň s přesahem do podlahy, povrch vypalovaná prášková barva - bude upřesněna v rámci vzorkování,cylindrický zámek,zarážka,samozavírač,mřížka,kotvení,doplňky,detaily,D+M | kus | 1 |  | 0
610 | D/336 | Dveře vnitřní otevíravé,Plné,GP02,900/2100,1-křídlé,Rw 27[dB],křídlo plné, bezfalcové, jádro DTD, povrch HPL fólie hladká, barva bude upřesněna v rámci vzorkování,zárubeň skládaná obložková dřevěná zárubeň s přesahem do podlahy, povrch vypalovaná prášková barva - bude upřesněna v rámci vzorkování,bez zámku,zarážka,kotvení,doplňky,detaily,D+M | kus | 1 |  | 0
611 | D/337 | Dveře vnitřní otevíravé,Plné,GP02,900/2100,1-křídlé,Rw 27[dB],křídlo plné, bezfalcové, jádro DTD, povrch HPL fólie hladká, barva bude upřesněna v rámci vzorkování,zárubeň skládaná obložková dřevěná zárubeň s přesahem do podlahy, povrch vypalovaná prášková barva - bude upřesněna v rámci vzorkování,bez zámku,zarážka,kotvení,doplňky,detaily,D+M | kus | 1 |  | 0
612 | D/338 | Dveře vnitřní otevíravé,Plné,GP02,900/2100,1-křídlé,Rw 27[dB],křídlo plné, bezfalcové, jádro DTD, povrch HPL fólie hladká, barva bude upřesněna v rámci vzorkování,zárubeň skládaná obložková dřevěná zárubeň s přesahem do podlahy, povrch vypalovaná prášková barva - bude upřesněna v rámci vzorkování,panikové kování,cylindrický zámek,zarážka,kotvení,doplňky,detaily,D+M | kus | 1 |  | 0
613 | D/339 | Dveře vnitřní otevíravé,Plné,GP02,900/2100,1-křídlé,Rw 27[dB],křídlo plné, bezfalcové, jádro DTD, povrch HPL fólie hladká, barva bude upřesněna v rámci vzorkování,zárubeň skládaná obložková dřevěná zárubeň s přesahem do podlahy, povrch vypalovaná prášková barva - bude upřesněna v rámci vzorkování,panikové kování,cylindrický zámek,zarážka,kotvení,doplňky,detaily,D+M | kus | 1 |  | 0
614 | D/340 | Dveře vnitřní otevíravé,Plné,GP02,900/2100,1-křídlé,EW 30 DP3-C2,křídlo plné, bezfalcové, jádro DTD, povrch HPL fólie hladká, barva bude upřesněna v rámci vzorkování,zárubeň skládaná obložková dřevěná zárubeň s přesahem do podlahy, povrch vypalovaná prášková barva - bude upřesněna v rámci vzorkování,cylindrický zámek,zarážka,samozavírač,kotvení,doplňky,detaily,D+M | kus | 1 |  | 0
615 | D/341 | Dveře vnitřní otevíravé,Plné,GP02,900/2100,1-křídlé,EW 30 DP3-C2,křídlo plné, bezfalcové, jádro DTD, povrch HPL fólie hladká, barva bude upřesněna v rámci vzorkování,zárubeň skládaná obložková dřevěná zárubeň s přesahem do podlahy, povrch vypalovaná prášková barva - bude upřesněna v rámci vzorkování,cylindrický zámek,zarážka,samozavírač,kotvení,doplňky,detaily,D+M | kus | 1 |  | 0
616 | D/342 | Dveře vnitřní otevíravé,Plné,GP02,900/2100,1-křídlé,Rw 27[dB],křídlo plné, bezfalcové, jádro DTD, povrch HPL fólie hladká, barva bude upřesněna v rámci vzorkování,zárubeň skládaná obložková dřevěná zárubeň s přesahem do podlahy, povrch vypalovaná prášková barva - bude upřesněna v rámci vzorkování,bez zámku,zarážka,kotvení,doplňky,detaily,D+M | kus | 1 |  | 0
617 | D/343 | Dveře vnitřní otevíravé,Plné,GP02,900/2100,1-křídlé,Rw 27[dB],křídlo plné, bezfalcové, jádro DTD, povrch HPL fólie hladká, barva bude upřesněna v rámci vzorkování,zárubeň skládaná obložková dřevěná zárubeň s přesahem do podlahy, povrch vypalovaná prášková barva - bude upřesněna v rámci vzorkování,bez zámku,zarážka,kotvení,doplňky,detaily,D+M | kus | 1 |  | 0
618 | D/344 | Dveře vnitřní otevíravé,Plné,GP02,900/2100,1-křídlé,Rw 32[dB],křídlo plné, bezfalcové, jádro DTD, povrch HPL fólie hladká, barva bude upřesněna v rámci vzorkování,zárubeň skládaná obložková dřevěná zárubeň s přesahem do podlahy, povrch vypalovaná prášková barva - bude upřesněna v rámci vzorkování,cylindrický zámek,zarážka,kotvení,doplňky,detaily,D+M | kus | 1 |  | 0
619 | D/345 | Dveře vnitřní otevíravé,Plné s kruhovými světlíky,GP03,1500/2100,2-křídlé,EW 30 DP3-C2,Rw 32[dB],křídlo částečně prosklené (s kruhovým prosklením), bezfalcové, sklo čiré, jádro DTD, povrch HPL fólie hladká, barva dle vzorkování,zárubeň skládaná obložková dřevěná zárubeň s přesahem do podlahy, povrch vypalovaná prášková barva - bude upřesněna v rámci vzorkování,elektrický dveřní zámek,EZS,ACS,zarážka,samozavírač,koordinátor,kotvení,doplňky,detaily,D+M | kus | 1 |  | 0
620 | D/346 | Dveře vnitřní otevíravé,Plné s kruhovými světlíky,GP03,1500/2100,2-křídlé,Rw 32[dB],křídlo částečně prosklené (s kruhovým prosklením), bezfalcové, sklo čiré, jádro DTD, povrch HPL fólie hladká, barva dle vzorkování,zárubeň skládaná obložková dřevěná zárubeň s přesahem do podlahy, povrch vypalovaná prášková barva - bude upřesněna v rámci vzorkování,elektrický dveřní zámek,ACS,zarážka,samozavírač,koordinátor,stavěč,kotvení,doplňky,detaily,D+M | kus | 1 |  | 0
621 | O/1 | Okno fasádní,Otevíravé, sklopné, pevné,1400/2200,rám dřevěný,hl. min. 90mm,lak,izolační 3-sklo,u terénu bezp.sklo,kování AL černé,Uw=0,90,Rw32dB,kotvení,doplňky,detaily,D+M | kus | 10 |  | 0
622 | O/2 | Okno fasádní,Otevíravé, sklopné, pevné,1260/2420,rám dřevěný,hl. min. 90mm,lak,izolační 3-sklo,u terénu bezp.sklo,kování AL černé,Uw=0,90,Rw32dB,kotvení,doplňky,detaily,D+M | kus | 19 |  | 0
623 | O/3 | Okno fasádní,Otevíravé, sklopné, pevné,1220/2420,rám dřevěný,hl. min. 90mm,lak,izolační 3-sklo,u terénu bezp.sklo,kování AL černé,Uw=0,90,Rw32dB,kotvení,doplňky,detaily,D+M | kus | 9 |  | 0
624 | O/4 | Okno fasádní,Otevíravé, sklopné, pevné,1360/2290,rám dřevěný,hl. min. 90mm,lak,izolační 3-sklo,u terénu bezp.sklo,kování AL černé,Uw=0,90,Rw32dB,kotvení,doplňky,detaily,D+M | kus | 3 |  | 0
625 | O/5 | Okno fasádní,Otevíravé, sklopné, pevné,1400/2300,rám dřevěný,hl. min. 90mm,lak,izolační 3-sklo,u terénu bezp.sklo,kování AL černé,Uw=0,90,Rw32dB,kotvení,doplňky,detaily,D+M | kus | 4 |  | 0
626 | O/6 | Okno fasádní,Otevíravé, sklopné, pevné,1250/2500,rám dřevěný,hl. min. 90mm,lak,izolační 3-sklo,u terénu bezp.sklo,kování AL černé,Uw=0,90,Rw32dB,kotvení,doplňky,detaily,D+M | kus | 1 |  | 0
627 | O/7 | Okno fasádní,Otevíravé, sklopné, pevné,1360/2180,rám dřevěný,hl. min. 90mm,lak,izolační 3-sklo,u terénu bezp.sklo,kování AL černé,Uw=0,90,Rw32dB,kotvení,doplňky,detaily,D+M | kus | 4 |  | 0
628 | O/8 | Okno fasádní,Otevíravé, sklopné,650/2100,rám dřevěný,hl. min. 90mm,lak,izolační 3-sklo,u terénu bezp.sklo,kování AL černé,Uw=0,90,Rw32dB,kotvení,doplňky,detaily,D+M | kus | 11 |  | 0
629 | O/9 | Okno fasádní,Otevíravé, sklopné,1200/2100,rám dřevěný,hl. min. 90mm,lak,izolační 3-sklo,u terénu bezp.sklo,kování AL černé,Uw=0,90,Rw32dB,kotvení,doplňky,detaily,D+M | kus | 11 |  | 0
630 | O/10 | Okno fasádní,Otevíravé, sklopné, pevné,1800/2100,rám dřevěný,hl. min. 90mm,lak,izolační 3-sklo,u terénu bezp.sklo,kování AL černé,Uw=0,90,Rw32dB,kotvení,doplňky,detaily,D+M | kus | 6 |  | 0
631 | O/11 | Okno fasádní,Otevíravé, sklopné, pevné,1800/2100,rám dřevěný,hl. min. 90mm,lak,izolační 3-sklo,u terénu bezp.sklo,kování AL černé,Uw=0,90,Rw32dB,kotvení,doplňky,detaily,D+M | kus | 10 |  | 0
632 | O/12 | Okno fasádní,Otevíravé, sklopné, pevné,3600/2100,rám dřevěný,hl. min. 90mm,lak,izolační 3-sklo,u terénu bezp.sklo,kování AL černé,Uw=0,90,Rw32dB,kotvení,doplňky,detaily,D+M | kus | 3 |  | 0
633 | O/13 | Okno fasádní,Otevíravé, sklopné, pevné,2000/2100,rám dřevěný,hl. min. 90mm,lak,izolační 3-sklo,u terénu bezp.sklo,kování AL černé,Uw=0,90,Rw32dB,kotvení,doplňky,detaily,D+M | kus | 10 |  | 0
634 | O/14 | Okno fasádní,Otevíravé, sklopné, pevné,2000/2100,rám dřevěný,hl. min. 90mm,lak,izolační 3-sklo,u terénu bezp.sklo,kování AL černé,Uw=0,90,Rw32dB,kotvení,doplňky,detaily,D+M | kus | 8 |  | 0
635 | O/15 | Okno fasádní,Otevíravé, sklopné, pevné,2750/2100,rám dřevěný,hl. min. 90mm,lak,izolační 3-sklo,u terénu bezp.sklo,kování AL černé,Uw=0,90,Rw32dB,kotvení,doplňky,detaily,D+M | kus | 6 |  | 0
636 | O/16 | Okno fasádní,Otevíravé, sklopné, pevné,3100/2100,rám dřevěný,hl. min. 90mm,lak,izolační 3-sklo,u terénu bezp.sklo,kování AL černé,Uw=0,90,Rw32dB,kotvení,doplňky,detaily,D+M | kus | 2 |  | 0
637 | O/17 | Okno fasádní,Otevíravé, sklopné, pevné,2800/2100,rám dřevěný,hl. min. 90mm,lak,izolační 3-sklo,u terénu bezp.sklo,kování AL černé,Uw=0,90,Rw32dB,kotvení,doplňky,detaily,D+M | kus | 8 |  | 0
638 | O/18 | Okno fasádní,Otevíravé, sklopné, pevné,2700/2100,rám dřevěný,hl. min. 90mm,lak,izolační 3-sklo,u terénu bezp.sklo,kování AL černé,Uw=0,90,Rw32dB,kotvení,doplňky,detaily,D+M | kus | 1 |  | 0
639 | O/19 | Okno fasádní,Otevíravé, sklopné, pevné,2500/2100,rám dřevěný,hl. min. 90mm,lak,izolační 3-sklo,u terénu bezp.sklo,kování AL černé,Uw=0,90,Rw32dB,kotvení,doplňky,detaily,D+M | kus | 4 |  | 0
640 | O/20 | Okno fasádní,Otevíravé, sklopné, pevné,2700/2100,rám dřevěný,hl. min. 90mm,lak,izolační 3-sklo,u terénu bezp.sklo,kování AL černé,Uw=0,90,Rw32dB,kotvení,doplňky,detaily,D+M | kus | 1 |  | 0
641 | O/21 | Okno fasádní,Otevíravé, sklopné, pevné,3500/2100,rám dřevěný,hl. min. 90mm,lak,izolační 3-sklo,u terénu bezp.sklo,kování AL černé,Uw=0,90,Rw32dB,kotvení,doplňky,detaily,D+M | kus | 4 |  | 0
642 | O/22 | Okno fasádní,Otevíravé, sklopné, pevné,1800/2400,rám dřevěný,hl. min. 90mm,lak,izolační 3-sklo,u terénu bezp.sklo,kování AL černé,Uw=0,90,Rw32dB,kotvení,doplňky,detaily,D+M | kus | 1 |  | 0
643 | O/23 | Okno fasádní,Otevíravé, sklopné, pevné,3500/2400,rám dřevěný,hl. min. 90mm,lak,izolační 3-sklo,u terénu bezp.sklo,kování AL černé,Uw=0,90,Rw32dB,kotvení,doplňky,detaily,D+M | kus | 1 |  | 0
644 | O/24 | Okno fasádní,Otevíravé, sklopné, pevné,2700/2400,rám dřevěný,hl. min. 90mm,lak,izolační 3-sklo,u terénu bezp.sklo,kování AL černé,Uw=0,90,Rw32dB,kotvení,doplňky,detaily,D+M | kus | 1 |  | 0
645 | O/25 | Okno fasádní,Otevíravé, sklopné, pevné,2700/2400,rám dřevěný,hl. min. 90mm,lak,izolační 3-sklo,u terénu bezp.sklo,kování AL černé,Uw=0,90,Rw32dB,kotvení,doplňky,detaily,D+M | kus | 1 |  | 0
646 | O/26 | Okno fasádní,Otevíravé, sklopné, pevné,3500/2400,rám dřevěný,hl. min. 90mm,lak,izolační 3-sklo,u terénu bezp.sklo,kování AL černé,Uw=0,90,Rw32dB,kotvení,doplňky,detaily,D+M | kus | 1 |  | 0
647 | O/27 | Okno fasádní,Otevíravé, sklopné, pevné,1800/2400,rám dřevěný,hl. min. 90mm,lak,izolační 3-sklo,u terénu bezp.sklo,kování AL černé,Uw=0,90,Rw32dB,kotvení,doplňky,detaily,D+M | kus | 1 |  | 0
648 | O/28 | Okno fasádní,Otevíravé, sklopné, pevné,1800/3000,rám dřevěný,hl. min. 90mm,lak,izolační 3-sklo,u terénu bezp.sklo,kování AL černé,Uw=0,90,Rw32dB,kotvení,doplňky,detaily,D+M | kus | 2 |  | 0
649 | O/29 | Okno fasádní,Otevíravé, sklopné, pevné,3500/3000,rám dřevěný,hl. min. 90mm,lak,izolační 3-sklo,u terénu bezp.sklo,kování AL černé,Uw=0,90,Rw32dB,kotvení,doplňky,detaily,D+M | kus | 1 |  | 0
650 | O/30 | Okno fasádní,Otevíravé, sklopné, pevné,2700/3000,rám dřevěný,hl. min. 90mm,lak,izolační 3-sklo,u terénu bezp.sklo,kování AL černé,Uw=0,90,Rw32dB,kotvení,doplňky,detaily,D+M | kus | 1 |  | 0
651 | O/31 | Okno fasádní,Otevíravé, sklopné, pevné,1800/3000,rám dřevěný,hl. min. 90mm,lak,izolační 3-sklo,u terénu bezp.sklo,kování AL černé,Uw=0,90,Rw32dB,kotvení,doplňky,detaily,D+M | kus | 2 |  | 0
652 | O/32 | Okno fasádní,Otevíravé, sklopné, pevné,2500/3000,rám dřevěný,hl. min. 90mm,lak,izolační 3-sklo,u terénu bezp.sklo,kování AL černé,Uw=0,90,Rw32dB,kotvení,doplňky,detaily,D+M | kus | 1 |  | 0
653 | O/33 | Okno fasádní,Otevíravé, sklopné, pevné,2700/3000,rám dřevěný,hl. min. 90mm,lak,izolační 3-sklo,u terénu bezp.sklo,kování AL černé,Uw=0,90,Rw32dB,kotvení,doplňky,detaily,D+M | kus | 1 |  | 0
654 | O/34 | Okno fasádní,Otevíravé, sklopné, pevné,3500/3000,rám dřevěný,hl. min. 90mm,lak,izolační 3-sklo,u terénu bezp.sklo,kování AL černé,Uw=0,90,Rw32dB,kotvení,doplňky,detaily,D+M | kus | 1 |  | 0
655 | O/35 | Okno fasádní,Otevíravé, sklopné, pevné,3500/2100,rám dřevěný,hl. min. 90mm,lak,izolační 3-sklo,u terénu bezp.sklo,kování AL černé,Uw=0,90,Rw32dB,kotvení,doplňky,detaily,D+M | kus | 6 |  | 0
656 | O/36 | Okno fasádní,Otevíravé, sklopné, pevné,1800/2100,rám dřevěný,hl. min. 90mm,lak,izolační 3-sklo,u terénu bezp.sklo,kování AL černé,Uw=0,90,Rw32dB,kotvení,doplňky,detaily,D+M | kus | 2 |  | 0
657 | O/37 | Okno fasádní,Otevíravé, sklopné, pevné,2800/700,pákové ovládání,rám dřevěný,hl. min. 90mm,lak,izolační 3-sklo,u terénu bezp.sklo,kování AL černé,Uw=0,90,Rw32dB,kotvení,doplňky,detaily,D+M | kus | 2 |  | 0
658 | O/38 | Okno fasádní,Pevné zasklení,5900/750,pákové ovládání,rám dřevěný,hl. min. 90mm,lak,izolační 3-sklo,u terénu bezp.sklo,kování AL černé,Uw=0,90,Rw32dB,kotvení,doplňky,detaily,D+M | kus | 2 |  | 0
659 | O/39 | Okno fasádní,Sklopné,1850/600,pákové ovládání,rám dřevěný,hl. min. 90mm,lak,izolační 3-sklo,u terénu bezp.sklo,kování AL černé,Uw=0,90,Rw32dB,kotvení,doplňky,detaily,D+M | kus | 1 |  | 0
660 | O/40 | Okno fasádní,Otevíravé, sklopné,1130/600,pákové ovládání,rám dřevěný,hl. min. 90mm,lak,izolační 3-sklo,u terénu bezp.sklo,kování AL černé,Uw=0,90,Rw32dB,kotvení,doplňky,detaily,D+M | kus | 2 |  | 0
661 | O/41 | Okno fasádní,Otevíravé, sklopné,1000/2200,rám dřevěný,hl. min. 90mm,lak,izolační 3-sklo,u terénu bezp.sklo,kování AL černé,Uw=0,90,Rw32dB,kotvení,doplňky,detaily,D+M | kus | 2 |  | 0
662 | O/42 | Okno fasádní,Pevné zasklení,2000/10650,rám AL,hl. min. 90mm,RAL7037,izolační 3-sklo,u terénu bezp.sklo,kování AL černé,Uw=0,90,Rw32dB,kotvení,doplňky,detaily,D+M | kus | 2 |  | 0
663 | 998766203R00 | Přesun hmot pro truhlářské konstr., výšky do 24 m | % | 0 | 1.55 | 0
Díl: | 767 | Konstrukce zámečnické |  |  |  | 0
664 | 767995101R00 | Výroba a montáž kov. atypických konstr. do 5 kg | kg | 380 |  | 0
|  | spojovací a kotvící prvky:380*1 |  | 380
665 | 767995102R00 | Výroba a montáž kov. atypických konstr. do 10 kg | kg | 470 |  | 0
|  | spojovací a kotvící prvky:470*1 |  | 470
666 | 767995103R00 | Výroba a montáž kov. atypických konstr. do 20 kg | kg | 630 |  | 0
|  | spojovací a kotvící prvky:630*1 |  | 630
667 | 767.1 | Požární ucpávky všech prostupů,štítek,zpráva, kotvení,doplňky,detaily,D+M | kus | 128 |  | 0
|  | 38+42+36+12 |  | 128
668 | 767.2 | Střešní kačírková lišta,AL tl. 1,5mm, profil 80/80, kotvení,doplňky,detaily,D+M | m | 461.3 |  | 0
Střechy:
|  | R/01:240+3,6+4*3+10*2+5,1+6,6+15,8+4,8*2+4,4+2+5,2 |  | 324.3
|  | R/02:137*1 |  | 137
669 | OS/01a | Přenosný hasicí přístroj,PG6,6kg, 21A,113B, C, štítek,kotvení,D+M | kus | 21 |  | 0
670 | OS/01b | Přenosný hasicí přístroj,PG6,6kg, 34A,233B, C, štítek,kotvení,D+M | kus | 18 |  | 0
671 | OS/01c | Přenosný hasicí přístroj,S6KTe,6kg, 55B, C, CO2,štítek,kotvení,D+M | kus | 1 |  | 0
672 | OS/02 | Skříň na hasicí přístroj,ocel. plech,neprůhl.sklo,, 250x250x750mm,PP,nikl mosaz,štítek,kotvení,D+M | kus | 32 |  | 0
673 | OS/03 | Zrcadlo sklopné Z3 nad umyvadlem,pro imobilní WC, 850x1000mm,CU vrstva,kotvení,doplňky,detaily,D+M | kus | 4 |  | 0
674 | OS/04a | Madlo sklopné,pro WC invalidů,lesklý nerez, 813mm,pr.32mm,kotvení,doplňky,detaily,D+M | kus | 2 |  | 0
675 | OS/04b | Madlo pevné,pro WC invalidů,lesklý nerez, 500mm,pr.32mm,kotvení,doplňky,detaily,D+M | kus | 1 |  | 0
676 | OS/05a | Madlo sklopné,pro WC invalidů,lesklý nerez, 813mm,pr.32mm,kotvení,doplňky,detaily,D+M | kus | 3 |  | 0
677 | OS/05b | Madlo pevné,pro WC invalidů,lesklý nerez, 500mm,pr.32mm,kotvení,doplňky,detaily,D+M | kus | 3 |  | 0
678 | OS/05c | Madlo pevné přechod.,pro WC invalidů,lesklý nerez, pr.32mm,kotvení,doplňky,detaily,D+M | kus | 3 |  | 0
679 | OS/06 | Elektrický osobní výtah,evakuační,630kg,8osob, 3 stanice,dveře,pohon,kotvení,doplňky,detaily,D+M | kus | 1e-62 |  | 0
680 | OS/07 | Systémový dilatační profil do podlahy,AL+PVC,RAL, 58x11mm,kotvení,doplňky,detaily,D+M | m | 8.38 |  | 0
681 | OS/08 | Systémový dilatační profil do podlahy-kout.,AL+PVC, RAL,41x22m,kotvení,doplňky,detaily,D+M | m | 15.3 |  | 0
682 | OS/09 | Systémový dilatační profil stěnový,AL+PVC,RAL, 30x10mm,kotvení,doplňky,detaily,D+M | m | 20.2 |  | 0
683 | OS/10a | Revizní dvířka do SDK podhledu,300x300mm,AL rám, tlačný zámek,GKF,kotvení,doplňky,detaily,D+M | kus | 4 |  | 0
684 | OS/10b | Revizní dvířka do SDK podhledu,600x600mm,AL rám, tlačný zámek,GKF,kotvení,doplňky,detaily,D+M | kus | 6 |  | 0
685 | OS/11a | Revizní dvířka do stěny,pod obklad,300x300mm,rám, tlačný zámek,deska GKF,kotvy,doplňky,detaily,D+M | kus | 3 |  | 0
686 | OS/11b | Revizní dvířka do stěny,pod obklad,600x600mm,rám, tlačný zámek,deska GKF,kotvy,doplňky,detaily,D+M | kus | 5 |  | 0
687 | OS/12 | Revizní dvířka do stěny,plné,600x600mm,rám, tlačný zámek,deska GKF,kotvy,doplňky,detaily,D+M | kus | 44 |  | 0
688 | OS/13 | Skleněná příčka do sprchy,5mm bezp. sklo,čiré, 1110x1950,kování,,kotvy,doplňky,detaily,D+M | kus | 1 |  | 0
689 | OS/14a | Záchytný systém střechy U1,kotvící bod dl. 900mm, kotvení,doplňky,detaily,D+M | kus | 9 |  | 0
690 | OS/14b | Záchytný systém střechy U2,kotvící bod dl. 600mm, kotvení,doplňky,detaily,D+M | kus | 6 |  | 0
691 | OS/14c | Záchytný systém střechy U3,kotvící bod dl. 700mm, kotvení,doplňky,detaily,D+M | kus | 7 |  | 0
692 | OS/14d | Záchytný systém střechy U4,kotvící bod dl. 600mm, kotvení,doplňky,detaily,D+M | kus | 4 |  | 0
693 | OS/14f | Záchytný systém střechy U5,kotvící bod dl. 500mm, kotvení,doplňky,detaily,D+M | kus | 4 |  | 0
694 | OS/14g | Záchytný systém střechy U6,kotvící bod dl. 600mm, kotvení,doplňky,detaily,D+M | kus | 7 |  | 0
695 | OS/14h | Záchytný systém střechy U7,kotvící bod dl. 900mm, kotvení,doplňky,detaily,D+M | kus | 2 |  | 0
696 | OS/14i | Záchytný systém střechy,perm. nerez lano,pr.6mm, kotvení,doplňky,detaily,D+M | m | 100 |  | 0
697 | OS/14j | Záchytný systém střechy,montážní lano, kotvení,doplňky,detaily,D+M | m | 23 |  | 0
698 | OS/15 | Ochranný koš pro vpusť na střeše,nerez,perfor., pr.162mm,v.200mm,kotvení,doplňky,detaily,D+M | kus | 9 |  | 0
699 | OS/16 | Šachta pro zelenou střechu na střeše,polyamid, poklop,300x300x130mm,kotvení,doplňky,detaily,D+M | kus | 5 |  | 0
700 | OS/17 | Manžeta těsnící prostup střechou,PVC-P,kruhová, folie tl.1,5mm,kotvení,doplňky,detaily,D+M | kus | 10 |  | 0
701 | OS/18 | Střešní světlík,pevný,plastový+AL rám,D 1000mm, podložky,bezp.2-sklo,kotvení,doplňky,detaily,D+M | kus | 4 |  | 0
702 | OS/19 | Požární klapka kruh. pro odvětr.CHÚC,plast+AL rám, 1000x600,bezp.2-sklo,kotvení,doplňky,detaily,D+M | kus | 1 |  | 0
703 | OS/20 | Výlez na plochou střechu,960x660,rám,3-sklo, podložky,kotvení,doplňky,detaily,D+M | kus | 1 |  | 0
704 | OS/21a | Venkovní okenní žaluzie,kastlík,el.pohon,vodítka, š.90mm,AL,Z-profil,el.ovládání,doplňky,detaily,D+M | m2 | 1.26 |  | 0
|  | 0,6*2,1 |  | 1.26
705 | OS/21b | Venkovní okenní žaluzie,kastlík,el.pohon,vodítka, š.90mm,AL,Z-profil,el.ovládání,doplňky,detaily,D+M | m2 | 6.825 |  | 0
|  | 0,65*2,1*5 |  | 6.825
706 | OS/21c | Venkovní okenní žaluzie,kastlík,el.pohon,vodítka, š.90mm,AL,Z-profil,el.ovládání,doplňky,detaily,D+M | m2 | 8.4 |  | 0
|  | 1*2,1*4 |  | 8.4
707 | OS/21d | Venkovní okenní žaluzie,kastlík,el.pohon,vodítka, š.90mm,AL,Z-profil,el.ovládání,doplňky,detaily,D+M | m2 | 4.8 |  | 0
|  | 1*2,4*2 |  | 4.8
708 | OS/21e | Venkovní okenní žaluzie,kastlík,el.pohon,vodítka, š.90mm,AL,Z-profil,el.ovládání,doplňky,detaily,D+M | m2 | 15 |  | 0
|  | 1*3*5 |  | 15
709 | OS/21f | Venkovní okenní žaluzie,kastlík,el.pohon,vodítka, š.90mm,AL,Z-profil,el.ovládání,doplňky,detaily,D+M | m2 | 5.04 |  | 0
|  | 1,2*2,1*2 |  | 5.04
710 | OS/21g | Venkovní okenní žaluzie,kastlík,el.pohon,vodítka, š.90mm,AL,Z-profil,el.ovládání,doplňky,detaily,D+M | m2 | 11.8592 |  | 0
|  | 1,36*2,18*4 |  | 11.8592
711 | OS/21h | Venkovní okenní žaluzie,kastlík,el.pohon,vodítka, š.90mm,AL,Z-profil,el.ovládání,doplňky,detaily,D+M | m2 | 9.3432 |  | 0
|  | 1,36*2,29*3 |  | 9.3432
712 | OS/21i | Venkovní okenní žaluzie,kastlík,el.pohon,vodítka, š.90mm,AL,Z-profil,el.ovládání,doplňky,detaily,D+M | m2 | 2.94 |  | 0
|  | 1,4*2,1 |  | 2.94
713 | OS/21j | Venkovní okenní žaluzie,kastlík,el.pohon,vodítka, š.90mm,AL,Z-profil,el.ovládání,doplňky,detaily,D+M | m2 | 12.88 |  | 0
|  | 1,4*2,3*4 |  | 12.88
714 | OS/21k | Venkovní okenní žaluzie,kastlík,el.pohon,vodítka, š.90mm,AL,Z-profil,el.ovládání,doplňky,detaily,D+M | m2 | 4.5 |  | 0
|  | 1,5*3 |  | 4.5
715 | OS/21l | Venkovní okenní žaluzie,kastlík,el.pohon,vodítka, š.90mm,AL,Z-profil,el.ovládání,doplňky,detaily,D+M | m2 | 10.2 |  | 0
|  | 1,7*3*2 |  | 10.2
716 | OS/21m | Venkovní okenní žaluzie,kastlík,el.pohon,vodítka, š.90mm,AL,Z-profil,el.ovládání,doplňky,detaily,D+M | m2 | 26.46 |  | 0
|  | 1,8*2,1*7 |  | 26.46
717 | OS/21n | Venkovní okenní žaluzie,kastlík,el.pohon,vodítka, š.90mm,AL,Z-profil,el.ovládání,doplňky,detaily,D+M | m2 | 8.64 |  | 0
|  | 1,8*2,4*2 |  | 8.64
718 | OS/21o | Venkovní okenní žaluzie,kastlík,el.pohon,vodítka, š.90mm,AL,Z-profil,el.ovládání,doplňky,detaily,D+M | m2 | 21.6 |  | 0
|  | 1,8*3*4 |  | 21.6
719 | OS/21p | Venkovní okenní žaluzie,kastlík,el.pohon,vodítka, š.90mm,AL,Z-profil,el.ovládání,doplňky,detaily,D+M | m2 | 46.2 |  | 0
|  | 2*2,1*11 |  | 46.2
720 | OS/21q | Venkovní okenní žaluzie,kastlík,el.pohon,vodítka, š.90mm,AL,Z-profil,el.ovládání,doplňky,detaily,D+M | m2 | 42 |  | 0
|  | 2,5*2,1*8 |  | 42
721 | OS/21r | Venkovní okenní žaluzie,kastlík,el.pohon,vodítka, š.90mm,AL,Z-profil,el.ovládání,doplňky,detaily,D+M | m2 | 12 |  | 0
|  | 2,5*2,4*2 |  | 12
722 | OS/21s | Venkovní okenní žaluzie,kastlík,el.pohon,vodítka, š.90mm,AL,Z-profil,el.ovládání,doplňky,detaily,D+M | m2 | 15 |  | 0
|  | 2,5*3*2 |  | 15
723 | OS/21t | Venkovní okenní žaluzie,kastlík,el.pohon,vodítka, š.90mm,AL,Z-profil,el.ovládání,doplňky,detaily,D+M | m2 | 11.34 |  | 0
|  | 2,7*2,1*2 |  | 11.34
724 | OS/21u | Venkovní okenní žaluzie,kastlík,el.pohon,vodítka, š.90mm,AL,Z-profil,el.ovládání,doplňky,detaily,D+M | m2 | 12.96 |  | 0
|  | 2,7*2,4*2 |  | 12.96
725 | OS/21v | Venkovní okenní žaluzie,kastlík,el.pohon,vodítka, š.90mm,AL,Z-profil,el.ovládání,doplňky,detaily,D+M | m2 | 17.325 |  | 0
|  | 2,75*2,1*3 |  | 17.325
726 | OS/21x | Venkovní okenní žaluzie,kastlík,el.pohon,vodítka, š.90mm,AL,Z-profil,el.ovládání,doplňky,detaily,D+M | m2 | 3.92 |  | 0
|  | 2,8*0,7*2 |  | 3.92
727 | OS/21y | Venkovní okenní žaluzie,kastlík,el.pohon,vodítka, š.90mm,AL,Z-profil,el.ovládání,doplňky,detaily,D+M | m2 | 47.04 |  | 0
|  | 2,8*2,1*8 |  | 47.04
728 | OS/21z | Venkovní okenní žaluzie,kastlík,el.pohon,vodítka, š.90mm,AL,Z-profil,el.ovládání,doplňky,detaily,D+M | m2 | 13.02 |  | 0
|  | 3,1*2,1*2 |  | 13.02
729 | OS/22 | Střešní vpusť svislá,nástavec,PA6,vyhřívaná,DN100, PVC-P manžeta,kotvení,doplňky,detaily,D+M | kus | 14 |  | 0
730 | OS/23 | Pojistný přepad střechy,PA6,DN100,dl.500mm, PVC-P manžeta,mřížka,kotvení,doplňky,detaily,D+M | kus | 13 |  | 0
731 | OS/24 | Podlahová čistící zóna 16mm,vnitř.,nerez rám 2mm, 1445x1500mm,kotvení,doplňky,detaily,D+M | kus | 1 |  | 0
732 | OS/25 | Podlahová čistící zóna 16mm,venk.,nerez rám 3mm, 1700x3600mm,kotvení,doplňky,detaily,D+M | kus | 1 |  | 0
733 | OS/26 | Podlahová čistící zóna 16mm,venk.,nerez rám 3mm, 1020x1020mm,kotvení,doplňky,detaily,D+M | kus | 1 |  | 0
734 | OS/27 | Revizní šachta pro čistící kus kanalizace,plast, 800x1000mm,vodotěsná,poklop,doplňky,detaily,D+M | kus | 2 |  | 0
735 | OS/28 | Kalová jímka,plast, 600x600mm,vodotěsná,poklop,doplňky,detaily,D+M | kus | 1 |  | 0
736 | OS/29 | Zásobník na papírové ručníky,nástěnný,nerez, 255x120x265mm,zámek,kotvení,doplňky,detaily,D+M | kus | 31 |  | 0
737 | OS/30 | Dávkovač tekutého mýdla nástěnný, nerez, 125x210x75mm,kotvení,doplňky,detaily,D+M | kus | 58 |  | 0
738 | OS/31 | Odpadkový koš nástěnný,60l, nerez, kotvení,doplňky,detaily,D+M | kus | 31 |  | 0
739 | OS/32 | Zásobník na toaletní papír nástěnný,nerez, 1 role pr. 190mm,kotvení,doplňky,detaily,D+M | kus | 38 |  | 0
740 | OS/33 | WC souprava nástěnná,nerez, kotvení,doplňky,detaily,D+M | kus | 39 |  | 0
741 | OS/34a | Zrcadlo Z1 nad umyvadlem,zapuštěné,AL lišta, 1370x900mm,kotvení,doplňky,detaily,D+M | kus | 2 |  | 0
742 | OS/34b | Zrcadlo Z2 nad umyvadlem,zapuštěné,AL lišta, 1200x900mm,kotvení,doplňky,detaily,D+M | kus | 9 |  | 0
743 | OS/34c | Zrcadlo Z4 nad umyvadlem,zapuštěné,AL lišta, 1110x900mm,kotvení,doplňky,detaily,D+M | kus | 1 |  | 0
744 | OS/34d | Zrcadlo Z5 nad umyvadlem,zapuštěné,AL lišta, 1100x900mm,kotvení,doplňky,detaily,D+M | kus | 1 |  | 0
745 | OS/34e | Zrcadlo Z6 nad umyvadlem,zapuštěné,AL lišta, 500x500mm,kotvení,doplňky,detaily,D+M | kus | 31 |  | 0
746 | OS/35 | Odpadkový koš nástěnný,nerez tl.0,8mm,30l, zámek,kotvení,doplňky,detaily,D+M | kus | 18 |  | 0
747 | OS/36 | Zásobník na hygienické sáčky,nerez tl.1,2mm, 92x22x150mm,kotvení,doplňky,detaily,D+M | kus | 18 |  | 0
748 | OS/37 | Polička do sprchy,nerez tl.1,5mm,320x75x60mm, perforace,kotvení,doplňky,detaily,D+M | kus | 2 |  | 0
749 | OS/38 | Háček jednoduchý,nerez tl. 17mm,18x60x38mm, kotvení,doplňky,detaily,D+M | kus | 23 |  | 0
751 | Z/01 | Madlo vnitřního schodiště,buk dřevo 50x50mm, ocel.pásoviny,nátěr,kotvení,doplňky,detaily,D+M | m | 2.7 |  | 0
|  | 1,35*2 |  | 2.7
752 | Z/02 | Madlo vnějšího schodiště,ocel 50x10mm,, ocel.pásoviny,nátěr,kotvení,doplňky,detaily,D+M | m | 0.6 |  | 0
753 | Z/03 | Madlo vnitřního schodiště,buk dřevo 50x50mm, ocel.pásoviny,nátěr,kotvení,doplňky,detaily,D+M | m | 46.64 |  | 0
754 | Z/04 | Madlo vnitřního schodiště,buk dřevo 50x50mm, ocel.pásoviny,nátěr,kotvení,doplňky,detaily,D+M | m | 22.72 |  | 0
755 | Z/05 | Zábradlí vnitřního schodiště,ocel.pásovina,sloupky, v.0,9m,madlo buk,výplň,kotvení,doplňky,detaily,D+M | m | 24.55 |  | 0
756 | Z/06 | Zábradlí vnitřního schodiště,ocel.pásovina,sloupky, v.0,9m,madlo buk,výplň,kotvení,doplňky,detaily,D+M | m | 13.5 |  | 0
757 | Z/07 | Madlo vnitřního schodiště,buk dřevo 50x50mm, ocel.pásoviny,nátěr,kotvení,doplňky,detaily,D+M | m | 32 |  | 0
758 | Z/08 | Madlo vnitřního schodiště,buk dřevo 50x50mm, ocel.pásoviny,nátěr,kotvení,doplňky,detaily,D+M | m | 5.14 |  | 0
759 | Z/09 | Renovace stáv. zábradlí vnitř.schodiště,ocel, madlo dřevo,obroušení,vyčištění,nátěr Z+2xRAL,lak | m | 5.29 |  | 0
760 | Z/10 | Ocelová konstrukce pod VZT jednotky na střeše,ocel, žár.poz.,profily,porošt,kotvy,doplňky,detaily,D+M | kg | 407 |  | 0
761 | Z/11 | Ocelová konstrukce pro montáž výtahu,IPE160, nátěr 2xZ,kotvy,doplňky,detaily,D+M | kg | 36.3 |  | 0
762 | Z/12 | Pevný ocelový žebřík pro plochou střechu,š.400mm, v.3950mm,RAL7037,kotvení,doplňky,detaily,D+M | kg | 80 |  | 0
763 | Z/13 | Opláštění stěny na střeše,AL lamely RAL7037, v.2550mm,kotvení,doplňky,detaily,D+M | m2 | 98.9 |  | 0
764 | Z/14 | Zábradlí před oknem,ocel,žár.pozink+RAL7037, v.830mm,madlo,výplň,kotvení,doplňky,detaily,D+M | m | 2.5 |  | 0
|  | 1,25*2 |  | 2.5
765 | Z/15a | Zábradlí před oknem,ocel,žár.pozink+RAL7037, v.315mm,madlo,výplň,kotvení,doplňky,detaily,D+M | m | 3.51 |  | 0
|  | 0,585*6 |  | 3.51
766 | Z/15b | Zábradlí před oknem,ocel,žár.pozink+RAL7037, v.315mm,madlo,výplň,kotvení,doplňky,detaily,D+M | m | 3.94 |  | 0
|  | 0,985*4 |  | 3.94
767 | Z/16 | Zábradlí vnitřního schodiště,ocel.pásovina,sloupky, v.0,9m,madlo buk,výplň,kotvení,doplňky,detaily,D+M | m | 1.3 |  | 0
768 | Z/17 | Zábradlí terasy,ocel.pásovina,sloupky,žár.pozink, RAL,v.0,9m,výplň,madlo,kotvení,doplňky,detaily,D+M | m | 46.7 |  | 0
769 | Z/18 | Pergola,vodící AL profily,RAL,PVC folie,odolná UV, tř.hořl.C3,pohon,čidlo,kotvení,doplňky,detaily,D+M | m2 | 35.6 |  | 0
770 | Z/19 | Stropní držák na projektor,slitina AL+FE,otočný, dosah 600-1200mm,kotvení,doplňky,detaily,D+M | kus | 1 |  | 0
771 | Z/20 | Ocelová konstrukce pod VZT jednotky,žár.pozink, profily,pororošt,kotvení,doplňky,detaily,D+M | kg | 160 |  | 0
772 | Z/21 | Ocelová konstrukce pod VZT jednotky,žár.pozink, profily,pororošt,kotvení,doplňky,detaily,D+M | kg | 92 |  | 0
773 | Z/22 | Podstavné trny pod VZT potrubí,plast,150x150x95mm, pryžové podložky,kotvení,doplňky,detaily,D+M | kus | 20 |  | 0
774 | 998767203R00 | Přesun hmot pro zámečnické konstr., výšky do 24 m | % | 0 | 2.15 | 0
Díl: | 771 | Podlahy z dlaždic a obklady |  |  |  | 0
775 | 771101210RT1 | Penetrace podkladu pod dlažby, penetrační nátěr | m2 | 1188.895 |  | 0
Podlahy:
|  | F/01:49,9 |  | 49.9
|  | F/05:427,7 |  | 427.7
|  | F/09:19,4 |  | 19.4
|  | F/12:27,2 |  | 27.2
|  | F/13:48 |  | 48
|  | F/18:417,2 |  | 417.2
|  | F/20:19,8 |  | 19.8
|  | ker. dlažba na schodiště-podesty+mezipodesty:40,4 |  | 40.4
|  | ker. dlažba na schodiště-stupnice+podstupnice:(0,2+0,3)*1,5*11+(0,16*0,3)*1,3*(28+27)+(0,17+0,29)*1,6*(26+25)+(0,17+0,29)*1,2*(28+27) |  | 79.578
|  | sokly rovné:0,07*756,9 |  | 52.983
|  | sokly šikmé:0,07*96,2 |  | 6.734
776 | 771475014R00 | Obklad soklíků keram.rovných, tmel,výška do 10 cm | m | 756.9 |  | 0
Podlahy:
|  | sokly rovné:1*756,9 |  | 756.9
777 | 771475034R00 | Obklad soklíků keram.stupňov.,tmel,20x10 v do10 cm | m | 96.2 |  | 0
Podlahy:
|  | sokly šikmé:1*96,2 |  | 96.2
778 | 771479001R00 | Řezání dlaždic keramických pro soklíky | m | 853.1 |  | 0
Podlahy:
|  | sokly rovné:1*756,9 |  | 756.9
|  | sokly šikmé:1*96,2 |  | 96.2
779 | 771575118R00 | Montáž podlah keram.,hladké, tmel, 60x60 cm | m2 | 1049.6 |  | 0
Podlahy:
|  | F/01:49,9 |  | 49.9
|  | F/05:427,7 |  | 427.7
|  | F/09:19,4 |  | 19.4
|  | F/12:27,2 |  | 27.2
|  | F/13:48 |  | 48
|  | F/18:417,2 |  | 417.2
|  | F/20:19,8 |  | 19.8
|  | ker. dlažba na schodiště-podesty+mezipodesty:40,4 |  | 40.4
780 | 771120111R00 | Kladení dlaždic na stupnice do tmele, jedna řada | m | 235.6 |  | 0
|  | ker. dlažba na schodiště-stupnice+podstupnice:1*1,5*11+1*1,3*(28+27)+1*1,6*(26+25)+1*1,2*(28+27) |  | 235.6
781 | 771120211R00 | Kladení dlaždic na podstupnice do tmele, 1 řada | m | 235.6 |  | 0
|  | ker. dlažba na schodiště-stupnice+podstupnice:1,5*11+1,3*(28+27)+1,6*(26+25)+1,2*(28+27) |  | 235.6
782 | 771579795R00 | Příplatek za spárování vodotěsnou hmotou - plošně | m2 | 324.9 |  | 0
Podlahy:
|  | 1.NP:130,5 |  | 130.5
|  | 2.NP:129,8 |  | 129.8
|  | 3.NP:64,6 |  | 64.6
783 | 771579793R00 | Příplatek za spárovací hmotu - plošně | m2 | 863.995 |  | 0
Podlahy:
|  | F/01:49,9 |  | 49.9
|  | F/05:427,7 |  | 427.7
|  | F/09:19,4 |  | 19.4
|  | F/12:27,2 |  | 27.2
|  | F/13:48 |  | 48
|  | F/18:417,2 |  | 417.2
|  | F/20:19,8 |  | 19.8
|  | ker. dlažba na schodiště-podesty+mezipodesty:40,4 |  | 40.4
|  | ker. dlažba na schodiště-stupnice+podstupnice:(0,2+0,3)*1,5*11+(0,16*0,3)*1,3*(28+27)+(0,17+0,29)*1,6*(26+25)+(0,17+0,29)*1,2*(28+27) |  | 79.578
|  | sokly rovné:0,07*756,9 |  | 52.983
|  | sokly šikmé:0,07*96,2 |  | 6.734
|  | odečet vodotěsné:-324,9 |  | -324.9
784 | 771578011R00 | Spára podlaha - stěna, silikonem | m | 853.1 |  | 0
Podlahy:
|  | sokly rovné:1*756,9 |  | 756.9
|  | sokly šikmé:1*96,2 |  | 96.2
785 | 771.1 | Dlažba keramická protiskluzná,vel. 60x60, R9, matná - specifikace viz. kniha standardu | m2 | 1307.7845 |  | 0
Podlahy:
Začátek provozního součtu
|  | F/01:49,9 |  | 49.9
|  | F/05:427,7 |  | 427.7
|  | F/09:19,4 |  | 19.4
|  | F/12:27,2 |  | 27.2
|  | F/13:48 |  | 48
|  | F/18:417,2 |  | 417.2
|  | F/20:19,8 |  | 19.8
|  | ker. dlažba na schodiště-podesty+mezipodesty:40,4 |  | 40.4
|  | ker. dlažba na schodiště-stupnice+podstupnice:(0,2+0,3)*1,5*11+(0,16*0,3)*1,3*(28+27)+(0,17+0,29)*1,6*(26+25)+(0,17+0,29)*1,2*(28+27) |  | 79.578
|  | sokly rovné:0,07*756,9 |  | 52.983
|  | sokly šikmé:0,07*96,2 |  | 6.734
Konec provozního součtu
|  | 1188,895*1,1 |  | 1307.7845
786 | 998771203R00 | Přesun hmot pro podlahy z dlaždic, výšky do 24 m | % | 0 | 8.1 | 0
Díl: | 776 | Podlahy povlakové |  |  |  | 0
787 | 776101121R00 | Provedení penetrace podkladu, vč. penetr. laku | m2 | 2813.0586 |  | 0
Podlahy:
Vinyl+Sametový vinyl:
|  | F/03:35,6 |  | 35.6
|  | F/06:76 |  | 76
|  | F/08:84,2 |  | 84.2
|  | F/10:183,7 |  | 183.7
|  | F/14:11,7 |  | 11.7
|  | F/16:1143,6 |  | 1143.6
|  | F/19:192 |  | 192
|  | F/22:72,9 |  | 72.9
|  | vinyl na schody:(0,15+0,32)*1,46*3 |  | 2.0586
|  | sokly:0,06*1536 |  | 92.16
Koberec čtverce:
|  | F/02:45,2 |  | 45.2
|  | F/04:278,7 |  | 278.7
|  | F/11:22,9 |  | 22.9
|  | F/15:12 |  | 12
|  | F/17:189,1 |  | 189.1
|  | F/21:55 |  | 55
|  | sokly:0,06*513 |  | 30.78
Vinylová sportovní podlaha:
|  | F/07:99,8 |  | 99.8
|  | F/23:65,6 |  | 65.6
|  | F/24:106,2 |  | 106.2
|  | sokly:0,06*231 |  | 13.86
788 | 776421100RT1 | Lepení podlahových soklíků z linolea a vinylu, na lištu,vč. dodávky lišty - soklík ve specifikaci | m | 1767 |  | 0
Podlahy:
Vinyl+Sametový vinyl:
|  | sokly:1*1536 |  | 1536
Vinylová sportovní podlaha:
|  | sokly:1*231 |  | 231
789 | 776431010R00 | Montáž podlahových soklíků z koberc. pásů na lištu, vč. dodávky lišty - soklík ve specifikaci | m | 513 |  | 0
Podlahy:
Koberec čtverce:
|  | sokly:1*513 |  | 513
790 | 776521100RT1 | Lepení povlak.podlah z pásů vinylových na lepidlo, pouze položení - podlahovina ve specifikaci | m2 | 2071.3 |  | 0
Podlahy:
Vinyl + Sametový vinyl:
|  | F/03:35,6 |  | 35.6
|  | F/06:76 |  | 76
|  | F/08:84,2 |  | 84.2
|  | F/10:183,7 |  | 183.7
|  | F/14:11,7 |  | 11.7
|  | F/16:1143,6 |  | 1143.6
|  | F/19:192 |  | 192
|  | F/22:72,9 |  | 72.9
Vinylová sportovní podlaha:
|  | F/07:99,8 |  | 99.8
|  | F/23:65,6 |  | 65.6
|  | F/24:106,2 |  | 106.2
791 | 776572200R00 | Lepení povlakových podlah ze čtverců textilních, pouze položení-podlahovina ve specifikaci | m2 | 602.9 |  | 0
Podlahy:
Koberec čtverce:
|  | F/02:45,2 |  | 45.2
|  | F/04:278,7 |  | 278.7
|  | F/11:22,9 |  | 22.9
|  | F/15:12 |  | 12
|  | F/17:189,1 |  | 189.1
|  | F/21:55 |  | 55
792 | 776220110RT1 | Lepení podlah z vinylu na stupnice rovné, pouze lepení - vinyl ve specifikaci | m | 4.38 |  | 0
Podlahy:
Sametový vinyl:
|  | vinyl na schody:1*1,46*3 |  | 4.38
793 | 776220200RT1 | Lepení podlah z vinylu na podstupnice, pouze lepení - vinyl ve specifikaci | m | 4.38 |  | 0
Podlahy:
Sametový vinyl:
|  | vinyl na schody:1*1,46*3 |  | 4.38
794 | 776996110R00 | Napuštění povlakových podlah pastou | m2 | 1891.0686 |  | 0
Podlahy:
|  | Vinyl:1525,43 |  | 1525.43
|  | vinyl na schody:(0,15+0,32)*1,46*3 |  | 2.0586
|  | sokly:0,06*1302 |  | 78.12
Vinylová sportovní podlaha:
|  | F/07:99,8 |  | 99.8
|  | F/23:65,6 |  | 65.6
|  | F/24:106,2 |  | 106.2
|  | sokly:0,06*231 |  | 13.86
795 | 776.1 | Podlahovina sametový vinyl, tl. 4,3mm, - specifikace viz. kniha standardu | m2 | 317.141 |  | 0
Podlahy:
Sametový vinyl:
Začátek provozního součtu
|  | 1.NP:183,66 |  | 183.66
|  | 2.NP:90,61 |  | 90.61
|  | sokly:0,06*234 |  | 14.04
Konec provozního součtu
|  | 288,31*1,1 |  | 317.141
796 | 776.2 | Podlahovina vinyl v rolích, - specifikace viz. kniha standardu | m2 | 1766.1695 |  | 0
Podlahy:
Začátek provozního součtu
Vinyl:
|  | F/03:35,6 |  | 35.6
|  | F/06:76 |  | 76
|  | F/08:84,2 |  | 84.2
|  | F/10:183,7 |  | 183.7
|  | F/14:11,7 |  | 11.7
|  | F/16:1143,6 |  | 1143.6
|  | F/19:192 |  | 192
|  | F/22:72,9 |  | 72.9
|  | odečet plochy sametového vinylu:-(183,66+90,61) |  | -274.27
|  | vinyl na schody:(0,15+0,32)*1,46*3 |  | 2.0586
|  | sokly:0,06*1302 |  | 78.12
Konec provozního součtu
|  | 1605,6086*1,1 |  | 1766.1695
797 | 776.2 | Podlahovina víceúčelová sportovní podlaha,tl.12mm, skelné vlákno - specifikace viz. kniha standardu | m2 | 314.006 |  | 0
Podlahy:
Vinylová sportovní podlaha:
Začátek provozního součtu
|  | F/07:99,8 |  | 99.8
|  | F/23:65,6 |  | 65.6
|  | F/24:106,2 |  | 106.2
|  | sokly:0,06*231 |  | 13.86
Konec provozního součtu
|  | 285,46*1,1 |  | 314.006
798 | 776.3 | Podlahovina kobercové čtverce 50x50cm,tl. 5,8mm, - specifikace viz. kniha standardu | m2 | 697.048 |  | 0
Koberec:
Začátek provozního součtu
|  | F/02:45,2 |  | 45.2
|  | F/04:278,7 |  | 278.7
|  | F/11:22,9 |  | 22.9
|  | F/15:12 |  | 12
|  | F/17:189,1 |  | 189.1
|  | F/21:55 |  | 55
|  | sokly:0,06*513 |  | 30.78
Konec provozního součtu
|  | 633,68*1,1 |  | 697.048
799 | 998776203R00 | Přesun hmot pro podlahy povlakové, výšky do 24 m | % | 0 | 0.83 | 0
Díl: | 781 | Obklady keramické |  |  |  | 0
800 | 781101210RT1 | Penetrace podkladu pod obklady, penetrační nátěr | m2 | 1011.1212 |  | 0
ker. obklady na zdivo:
|  | 1.NP:2,4*(30,9+9,8+9,1+5,8+4,3+5,9+6,2+9,3+6,3+7,4+3,4*2+9,6+5,3)+1,5*0,9+2,7*(8,4*2+6,5+5,8)+0,6*2,4+3*(22,9+11,9+11,5) |  | 500.34
|  | -(0,7*2,1*14+0,8*2,1*16+1,36*0,98+0,9*2,1+3,02*1,3*2+1,8*2,1+0,65*2,1) |  | -63.6798
|  | 2.NP:0,6*(2,4+2,2+2,5+7,7)+1,5*(0,8*9+3+9+4+12)+2,4*(11,9+27,5+4,5+3,4*2+9,8*2)-(0,8*2,1*7+0,9*2,1+3,02*0,6*2) |  | 213.126
|  | 3.NP:0,6*2,5+1,5*0,8*10+2,4*(12,3+18,5+9,1+13,3+9,8*2+3,4*2)-(0,8*2,1*8+0,65*2,1+3,02*0,6*2) |  | 186.111
ker obklady na SDK:
|  | 1.NP:2,4*(1,8+1,3+3,5+1,9+3,1+5,3+1,1+3,1)+2,7*(2,5+2,3+1,3)-1,13*0,6*2 |  | 65.754
|  | 2.NP:2,4*(11,9+5,9+1+3,1*2)-5,9*0,75 |  | 55.575
|  | 3.NP:2,4*(12,2+5,9+3,1*2)-5,9*0,75 |  | 53.895
801 | 781475120R00 | Obklad vnitřní stěn keramický, do tmele, 30x60 cm | m2 | 1011.1212 |  | 0
ker. obklady na zdivo:
|  | 1.NP:2,4*(30,9+9,8+9,1+5,8+4,3+5,9+6,2+9,3+6,3+7,4+3,4*2+9,6+5,3)+1,5*0,9+2,7*(8,4*2+6,5+5,8)+0,6*2,4+3*(22,9+11,9+11,5) |  | 500.34
|  | -(0,7*2,1*14+0,8*2,1*16+1,36*0,98+0,9*2,1+3,02*1,3*2+1,8*2,1+0,65*2,1) |  | -63.6798
|  | 2.NP:0,6*(2,4+2,2+2,5+7,7)+1,5*(0,8*9+3+9+4+12)+2,4*(11,9+27,5+4,5+3,4*2+9,8*2)-(0,8*2,1*7+0,9*2,1+3,02*0,6*2) |  | 213.126
|  | 3.NP:0,6*2,5+1,5*0,8*10+2,4*(12,3+18,5+9,1+13,3+9,8*2+3,4*2)-(0,8*2,1*8+0,65*2,1+3,02*0,6*2) |  | 186.111
ker obklady na SDK:
|  | 1.NP:2,4*(1,8+1,3+3,5+1,9+3,1+5,3+1,1+3,1)+2,7*(2,5+2,3+1,3)-1,13*0,6*2 |  | 65.754
|  | 2.NP:2,4*(11,9+5,9+1+3,1*2)-5,9*0,75 |  | 55.575
|  | 3.NP:2,4*(12,2+5,9+3,1*2)-5,9*0,75 |  | 53.895
802 | 781491001RTX | Montáž lišt k obkladům,rohových,koutových, i dilatačních,vč. dodávky lišt AL | m | 1137 |  | 0
|  | specifikace viz. kniha standardu:1137*1 |  | 1137
803 | 781479705R00 | Přípl.za spárovací hmotu - plošně | m2 | 1011.1212 |  | 0
ker. obklady na zdivo:
|  | 1.NP:2,4*(30,9+9,8+9,1+5,8+4,3+5,9+6,2+9,3+6,3+7,4+3,4*2+9,6+5,3)+1,5*0,9+2,7*(8,4*2+6,5+5,8)+0,6*2,4+3*(22,9+11,9+11,5) |  | 500.34
|  | -(0,7*2,1*14+0,8*2,1*16+1,36*0,98+0,9*2,1+3,02*1,3*2+1,8*2,1+0,65*2,1) |  | -63.6798
|  | 2.NP:0,6*(2,4+2,2+2,5+7,7)+1,5*(0,8*9+3+9+4+12)+2,4*(11,9+27,5+4,5+3,4*2+9,8*2)-(0,8*2,1*7+0,9*2,1+3,02*0,6*2) |  | 213.126
|  | 3.NP:0,6*2,5+1,5*0,8*10+2,4*(12,3+18,5+9,1+13,3+9,8*2+3,4*2)-(0,8*2,1*8+0,65*2,1+3,02*0,6*2) |  | 186.111
ker obklady na SDK:
|  | 1.NP:2,4*(1,8+1,3+3,5+1,9+3,1+5,3+1,1+3,1)+2,7*(2,5+2,3+1,3)-1,13*0,6*2 |  | 65.754
|  | 2.NP:2,4*(11,9+5,9+1+3,1*2)-5,9*0,75 |  | 55.575
|  | 3.NP:2,4*(12,2+5,9+3,1*2)-5,9*0,75 |  | 53.895
804 | 781.1 | Obklad keramický glazovaný,vel. 300x600mm,bílá,mat, - specifikace viz. kniha standardu | m2 | 1112.2333 |  | 0
Začátek provozního součtu
ker. obklady na zdivo:
|  | 1.NP:2,4*(30,9+9,8+9,1+5,8+4,3+5,9+6,2+9,3+6,3+7,4+3,4*2+9,6+5,3)+1,5*0,9+2,7*(8,4*2+6,5+5,8)+0,6*2,4+3*(22,9+11,9+11,5) |  | 500.34
|  | -(0,7*2,1*14+0,8*2,1*16+1,36*0,98+0,9*2,1+3,02*1,3*2+1,8*2,1+0,65*2,1) |  | -63.6798
|  | 2.NP:0,6*(2,4+2,2+2,5+7,7)+1,5*(0,8*9+3+9+4+12)+2,4*(11,9+27,5+4,5+3,4*2+9,8*2)-(0,8*2,1*7+0,9*2,1+3,02*0,6*2) |  | 213.126
|  | 3.NP:0,6*2,5+1,5*0,8*10+2,4*(12,3+18,5+9,1+13,3+9,8*2+3,4*2)-(0,8*2,1*8+0,65*2,1+3,02*0,6*2) |  | 186.111
ker obklady na SDK:
|  | 1.NP:2,4*(1,8+1,3+3,5+1,9+3,1+5,3+1,1+3,1)+2,7*(2,5+2,3+1,3)-1,13*0,6*2 |  | 65.754
|  | 2.NP:2,4*(11,9+5,9+1+3,1*2)-5,9*0,75 |  | 55.575
|  | 3.NP:2,4*(12,2+5,9+3,1*2)-5,9*0,75 |  | 53.895
Konec provozního součtu
|  | 1011,1212*1,1 |  | 1112.2333
805 | 998781203R00 | Přesun hmot pro obklady keramické, výšky do 24 m | % | 0 | 4.3 | 0
Díl: | 783 | Nátěry |  |  |  | 0
806 | 783122710R00 | Nátěr syntetický OK "A" základní, 1 vrstva | m2 | 7708 |  | 0
Přístavba:
OK stropů:
|  | 1.NP:45*2 |  | 90
|  | 2.NP:45*2 |  | 90
|  | 3.NP:45*2 |  | 90
Spojovací krček:
stropy:
|  | 1.NP:18*2 |  | 36
|  | 2.NP:18*2 |  | 36
|  | 3.NP:18*2 |  | 36
Stávající objekt:
|  | překlad Př1:14*2 |  | 28
stropy:
|  | 1.NP:1370*2 |  | 2740
|  | 2.NP:1675*2 |  | 3350
|  | 3.NP:606*2 |  | 1212
807 | 783893332R0X | Nátěr betonových podlah dvojnásobný, olejivzdorný,odolný ropným produktům | m2 | 6.64 |  | 0
Podlahy:
|  | olejivzdorný nátěr šachty výtahu:4,18+0,3*8,2 |  | 6.64
808 | 783.1 | Žárové zinkování ocelových konstrukcí | kg | 7303.78 |  | 0
Přístavba:
|  | OK terasy:5280,07 |  | 5280.07
Spojovací krček:
|  | OK paravánu VZT jednotek:2023,71 |  | 2023.71
Díl: | 784 | Malby |  |  |  | 0
809 | 784191201R00 | Penetrace podkladu hloubková 1x | m2 | 16723.7 |  | 0
|  | SDK:796,8+998,1+1860,6+12,9+213,2+11,5+59,6+20,3+7,3+2*(4,6+29,7) |  | 4048.9
|  | omítky:835,8+11756,7+686,4+18,6+269,1+49,9+69,4 |  | 13685.9
|  | odečet ker. obkladů:-1011,1 |  | -1011.1
810 | 784195412R00 | Malba tekutá malířská, bílá, 2 x, otěruvzdorná | m2 | 16723.7 |  | 0
|  | SDK:796,8+998,1+1860,6+12,9+213,2+11,5+59,6+20,3+7,3+2*(4,6+29,7) |  | 4048.9
|  | omítky:835,8+11756,7+686,4+18,6+269,1+49,9+69,4 |  | 13685.9
|  | odečet ker. obkladů:-1011,1 |  | -1011.1
Díl: | M43 | Montáže ocelových konstrukcí |  |  |  | 0
811 | M43.1 | Dodávka a montáž ocelových konstrukcí - profily | kg | 135332.71 |  | 0
Přístavba:
|  | OK terasy:5280,07 |  | 5280.07
OK stropů:
|  | 1.NP:1426 |  | 1426
|  | 2.NP:1426 |  | 1426
|  | 3.NP:1426 |  | 1426
Spojovací krček:
|  | OK paravánu VZT jednotek:2023,71 |  | 2023.71
stropy:
|  | 1.NP:552,55 |  | 552.55
|  | 2.NP:552,55 |  | 552.55
|  | 3.NP:552,55 |  | 552.55
Stávající objekt:
|  | překlad Př1:457,35 |  | 457.35
stropy:
|  | 1.NP:45673,99 |  | 45673.99
|  | 2.NP:55772,87 |  | 55772.87
|  | 3.NP:20189,07 |  | 20189.07
812 | M43.2 | Dodávka a montáž ocelových konstrukcí - tr. plechy | kg | 15404 |  | 0
Stávající objekt:
stropy - TR40S/160/0,75:
|  | 1.NP:4570 |  | 4570
|  | 2.NP:5417 |  | 5417
|  | 3.NP:5417 |  | 5417
813 | M43.3 | Doprava a přeložení ocelových konstrukcí | % | 0 | 9 | 0
Díl: | M99 | Skladby podlah a konstrukcí
814 | M99.1 | Skladby podlah a konstrukcí, - jen pomocné výpočty, neoceňovat!!! | m2 | 10211.5452 | 0 | 0
Bourané podlahy:
1.S:
|  | F/01:5,65+12,08+11,77+19,17 |  | 48.67
1.NP-mimo demolici:
F/02-viz demolice:0
|  | F/03:324,19 |  | 324.19
|  | F/04:126,27 |  | 126.27
|  | F/05:54,8 |  | 54.8
|  | F/06:32,9 |  | 32.9
2.NP-mimo demolic:
|  | F/07:94,98 |  | 94.98
|  | F/08:22,11 |  | 22.11
|  | F/09:207,67 |  | 207.67
|  | F/10:54,25 |  | 54.25
|  | F/11:206,03 |  | 206.03
|  | F/12:32,18 |  | 32.18
Fasády:
|  | W/01:4,8*56,6+3,9*12+4,2*55,9+0,9*58,3 |  | 605.73
|  | okna:-(1,5*2,2*10+1,26*2,42*18+1,22*2,42*9) |  | -114.4572
|  | dveře a stěny:-(1,3*2,45) |  | -3.185
ostění:
|  | okna:0,13*2*(1,5*10+2,2*10+1,26*18+2,42*18+1,22*9+2,42*9) |  | 35.36
|  | dveře a stěny:0,13*(1,3+2*2,45) |  | 0.806
|  | W/02:3*(33,5+6,9+11,3)+4,2*(33,5+6,9+11,3)+0,9*18,2 |  | 388.62
|  | okna:-(1,36*2,18*4+1,26*2,42+2*2,1*4+2,75*2,1*2+1,4*2,3*4+1,25*2,5) |  | -59.2634
|  | dveře a stěny:-(1,26*2,7) |  | -3.402
ostění:
|  | okna:0,24*2*(1,36*4+2,18*4+1,26+2,42+2*4+2,1*4+2,75*2+2,1*2+1,4*4+2,3*4+1,25+2,5) |  | 29.9952
|  | dveře a stěny:0,24*(1,26+2*2,7) |  | 1.5984
|  | W/03:4*11+4,5*(51,5+12,7)+4,9*(16,6+28,7)+3,5*(14+12+98,5)+4,2*(125,8+10,8)+5*124,5 |  | 2186.84
|  | okna:-(1,8*2,1*8+3,6*2,1*3+1,2*2,1*11+3,1*2,1*2+1*2,2+2*4,9+0,65*2,1*4+2*2,1*7+2,75*2,1*2+1,13*0,6*2+1,85*0,6+2*3,5*2+2,8*0,7*2+3,5*2,1*2+0,65*2,1*7+1,8*2,1*11) |  | -238.291
|  | -(2,8*2,1*8+3,5*2,1*8+2*2,1*7+1,8*2,4*2+3,5*2,4*2+2,7*2,4+2,5*2,1*4+2,7*2,4+2,75*2,1*3+2*4,2+5,9*0,75+1*2,2+2*4,2+2*5+2,7*2,1) |  | -251.06
|  | dveře a stěny:-(0,9*2,1*2+1,8*3*4+3,5*3+2,7*3*2+2,5*3+3,5*3+4,16*2,82+1,9*3+5,52*2,82) |  | -103.0776
ostění:
|  | okna:0,21*2*(1,8*8+2,1*8+3,6*3+2,1*3+1,2*11+2,1*11+3,1*2+2,1*2+1+2,2+2+4,9+0,65*4+2,1*4+2*7+2,1*7+2,75*2+2,1*2+1,13*2+0,6*2+1,85+0,6+2*2+3,5*2+2,8*2+0,7*2+3,5*2+2,1*2+0,65*7+2,1*7+1,8*11+2,1*11) |  | 105.7392
|  | 0,21*2*(2,8*8+2,1*8+3,5*8+2,1*8+2*7+2,1*7+1,8*2+2,4*2+3,5*2+2,4*2+2,7+2,4+2,5*4+2,1*4+2,7+2,4+2,75*3+2,1*3+2+4,2+5,9+0,75+1+2,2+2+4,2+2+5+2,7+2,1) |  | 88.242
|  | dveře a stěny:0,21*(0,9*2+2,1*4+1,8*4+3*8+3,5+2*3+2,7*2+3*4+2,5+2*3+3,5+2*3+4,16+2*2,82+1,9+2*3+5,52+2*2,82) |  | 24.1836
|  | W/04:4,9*9,8 |  | 48.02
|  | W/05a-pod terénem:1,5*56,6 |  | 84.9
|  | W/05b-nad terénem:0,38*(56,6-1,5) |  | 20.938
|  | W/06:0,38*(14,7+18,7+11,3+6,9) |  | 19.608
|  | W/07:0,6*(12,5+2+14+98,6-(1,9+0,9+1,8*4+3,5*2+2,7*2+2,5)) |  | 61.32
|  | W/08:0,47*(91,3+6,9+11,3-(1,5+1,26)) |  | 50.1678
|  | W/09:0,38*(46,6+11,3-(1,5+1,26)) |  | 20.9532
|  | W/10a-pod terénem:0,5*(124,6+10,8) |  | 67.7
|  | W/10b-nad terénem:0,38*(124,6+10,8-(1+2+1,8*5+3,5*2+2,7*2+2,5+1,9+0,9)) |  | 40.166
|  | W/11:1*(117+12,5+97+15,5) |  | 242
|  | W/12:0,95*73 |  | 69.35
|  | W/13:0,68*63 |  | 42.84
|  | W/14:1,6*(91,3+6,9+11,3) |  | 175.2
|  | vlnité omítky:1,3*8+1,5*2+1,8*4+2,1*2+2,6*2+3,9*2+3,6+1,9*7+1,6+0,5*2+0,15*2+1,7*4+4,1+0,6*2 |  | 69.7
Podlahy:
|  | F/01:49,9 |  | 49.9
|  | F/02:45,2 |  | 45.2
|  | F/03:35,6 |  | 35.6
|  | F/04:278,7 |  | 278.7
|  | F/05:427,7 |  | 427.7
|  | F/06:76 |  | 76
|  | F/07:99,8 |  | 99.8
|  | F/08:84,2 |  | 84.2
|  | F/09:19,4 |  | 19.4
|  | F/10:183,7 |  | 183.7
|  | F/11:22,9 |  | 22.9
|  | F/12:27,2 |  | 27.2
|  | F/13:48 |  | 48
|  | F/14:11,7 |  | 11.7
|  | F/15:12 |  | 12
|  | F/16:1143,6 |  | 1143.6
|  | F/17:189,1 |  | 189.1
|  | F/18:417,2 |  | 417.2
|  | F/19:192 |  | 192
|  | F/20:19,8 |  | 19.8
|  | F/21:55 |  | 55
|  | F/22:72,9 |  | 72.9
|  | F/23:65,6 |  | 65.6
|  | F/24:106,2 |  | 106.2
|  | F/25:84,1 |  | 84.1
|  | ker. dlažba na schodiště-podesty+mezipodesty:40,4 |  | 40.4
|  | ker. dlažba na schodiště-stupnice+podstupnice:(0,2+0,3)*1,5*11+(0,16*0,3)*1,3*(28+27)+(0,17+0,29)*1,6*(26+25)+(0,17+0,29)*1,2*(28+27) |  | 79.578
|  | olejivzdorný nátěr šachty výtahu:4,18+0,3*8,2 |  | 6.64
Střechy:
|  | R/01:1265 |  | 1265
|  | R/02:118 |  | 118
|  | R/03:18,5 |  | 18.5
|  | lem:0,38*12,2 |  | 4.636
| Celkem |  |  |  |  | 0

## 01_zti
Položkový soupis prací a dodávek
S: | 0262 | ZŠ Hapalova - Brno
O: | 03 | SO 01 OBJEKT ŠKOLY
R: | 01 | Zdravotechnika
P.č. | Číslo položky | Název položky | MJ | Množství | Cena / MJ | Celkem | Hmotnost / MJ | Hmotnost celk.(t) | Dem. hmotnost / MJ | Dem. hmotnost celk.(t)
Díl: | 1 | Zemní práce |  |  |  | 0 |  | 0.18 |  | 0
1 | 122202509R00 | Odkopávky a prokopávky pro železnice v hornině 3 příplatek k cenám za lepivost horniny | m3 | 375 | 0 | 0 | 0 | 0 | 0 | 0
nezapažené pro spodní stavbu železnic, s přemístěním výkopku v příčných profilech do 15 m nebo s naložením na dopravní prostředek,
2 | 131001000T00 | Výkop pro potrubí vč.pískování | m | 625 | 0 | 0 | 0 | 0 | 0 | 0
3 | 131001020T00 | Výkop pro šachtu 1,5x1,5x1,5m | ks | 1 | 0 | 0 | 0 | 0 | 0 | 0
4 | 131001600T00 | Odvoz zeminy na skládku | m3 | 110 | 0 | 0 | 0 | 0 | 0 | 0
5 | 139601102R00 | Ruční výkop jam, rýh a šachet v hornině 3 | m3 | 60 | 0 | 0 | 0 | 0 | 0 | 0
s přehozením na vzdálenost do 5 m nebo s naložením na ruční dopravní prostředek
6 | 151101101R00 | Zřízení pažení a rozepření stěn rýh příložné pro jakoukoliv mezerovitost, hloubky do 2 m | m2 | 180 | 0 | 0 | 0.00099 | 0.18 | 0 | 0
pro podzemní vedení pro všechny šířky rýhy,
7 | 162201102R00 | Vodorovné přemístění výkopku z horniny 1 až 4, na vzdálenost přes 20 do 50 m | m3 | 375 | 0 | 0 | 0 | 0 | 0 | 0
po suchu, bez ohledu na druh dopravního prostředku, bez naložení výkopku, avšak se složením bez rozhrnutí,
8 | 174101101R00 | Zásyp sypaninou se zhutněním jam, šachet, rýh nebo kolem objektů v těchto vykopávkách | m3 | 350 | 0 | 0 | 0 | 0 | 0 | 0
z jakékoliv horniny s uložením výkopku po vrstvách,
včetně strojního přemístění materiálu pro zásyp ze vzdálenosti do 10 m od okraje zásypu
Díl: | 61 | Upravy povrchů vnitřní |  |  |  | 0 |  | 40.98 |  | 0
9 | 612403384R00 | Hrubá výplň rýh ve stěnách, jakoukoliv maltou maltou ze suchých směsí 70 x 70 mm | m | 760 | 0 | 0 | 0.00849 | 6.45 | 0 | 0
jakékoliv šířky rýhy,
10 | 612403388R00 | Hrubá výplň rýh ve stěnách, jakoukoliv maltou maltou ze suchých směsí 150 x 150 mm | m | 930 | 0 | 0 | 0.03713 | 34.53 | 0 | 0
jakékoliv šířky rýhy,
Díl: | 96 | Bourání konstrukcí |  |  |  | 0 |  | 0 |  | 0.86
11 | 972054141R00 | Vybourání otvorů ve stropech nebo klenbách železobetonových plochy do 0,0225 m2, tloušťky do 150 mm | kus | 108 | 0 | 0 | 0 | 0 | 0.008 | 0.86
bez odstranění podlahy a násypu,
12 | 55162536.AR | hlavice větrací PP; DN 75; příslušenství krycí růžice | kus | 6 | 0 | 0 | 0.00013 | 0 | 0 | 0
13 | 55162537.AR | hlavice větrací PP; DN 110; příslušenství krycí růžice | kus | 12 | 0 | 0 | 0.00027 | 0 | 0 | 0
Díl: | 97 | Prorážení otvorů |  |  |  | 0 |  | 0.83 |  | 31.95
14 | 974031142R00 | Vysekání rýh v jakémkoliv zdivu cihelném v ploše do hloubky 70 mm, šířky do 70 mm | m | 760 | 0 | 0 | 0.00049 | 0.37 | 0.009 | 6.84
Včetně pomocného lešení o výšce podlahy do 1900 mm a pro zatížení do 1,5 kPa (150 kg/m2).
15 | 974031154R00 | Vysekání rýh v jakémkoliv zdivu cihelném v ploše do hloubky 100 mm, šířky do 150 mm | m | 930 | 0 | 0 | 0.00049 | 0.46 | 0.027 | 25.11
Včetně pomocného lešení o výšce podlahy do 1900 mm a pro zatížení do 1,5 kPa (150 kg/m2).
Díl: | 713 | Vnitřní vodovod |  |  |  | 0 |  | 0.5 |  | 0
16 | 713591170T00 | Montáž izolace potrubí Mirelon | m | 0 | 0 | 0 | 0 | 0 | 0 | 0
17 | 713591171T00 | Montáž izolace potrubí Paroc | m | 625 | 0 | 0 | 0 | 0 | 0 | 0
18 | 722181211RT7 | Izolace vodovodního potrubí návleková trubice z pěnového polyetylenu, tloušťka stěny 6 mm, d 22 mm | m | 768 | 0 | 0 | 2e-05 | 0.02 | 0 | 0
19 | 722181211RT8 | Izolace vodovodního potrubí návleková trubice z pěnového polyetylenu, tloušťka stěny 6 mm, d 25 mm | m | 420 | 0 | 0 | 6e-05 | 0.03 | 0 | 0
20 | 722181211RU1 | Izolace vodovodního potrubí návleková trubice z pěnového polyetylenu, tloušťka stěny 6 mm, d 32 mm | m | 192 | 0 | 0 | 5e-05 | 0.01 | 0 | 0
21 | 722181212RU1 | Izolace vodovodního potrubí návleková trubice z pěnového polyetylenu, tloušťka stěny 9 mm, d 32 mm | m | 208 | 0 | 0 | 5e-05 | 0.01 | 0 | 0
22 | 722181212RV9 | Izolace vodovodního potrubí návleková trubice z pěnového polyetylenu, tloušťka stěny 9 mm, d 40 mm | m | 99 | 0 | 0 | 9e-05 | 0.01 | 0 | 0
23 | 722181212RW2 | Izolace vodovodního potrubí návleková trubice z pěnového polyetylenu, tloušťka stěny 9 mm, d 45 mm | m | 28 | 0 | 0 | 0.00012 | 0 | 0 | 0
24 | 722181212RW4 | Izolace vodovodního potrubí návleková trubice z pěnového polyetylenu, tloušťka stěny 9 mm, d 48 mm | m | 38 | 0 | 0 | 0.00012 | 0 | 0 | 0
25 | 722181213RW6 | Izolace vodovodního potrubí návleková trubice z pěnového polyetylenu, tloušťka stěny 13 mm, d 50 mm | m | 42 | 0 | 0 | 0.00014 | 0.01 | 0 | 0
26 | 722181213RY1 | Izolace vodovodního potrubí návleková trubice z pěnového polyetylenu, tloušťka stěny 13 mm, d 60 mm | m | 72 | 0 | 0 | 0.00015 | 0.01 | 0 | 0
27 | 63143081R | pouzdro potrubní minerální vlákno; povrchová úprava Al fólie; vnitřní průměr 27,0 mm; tl. izolace 30,0 mm; provozní teplota do 600 °C; tepelná vodivost (50°C) 0,040 W/mK; tepelná vodivost (250°C) 0,083 W/mK | m | 128 | 0 | 0 | 0.00037 | 0.05 | 0 | 0
28 | 63143085R | pouzdro potrubní minerální vlákno; povrchová úprava Al fólie; vnitřní průměr 61,0 mm; tl. izolace 30,0 mm; provozní teplota do 600 °C; tepelná vodivost (50°C) 0,040 W/mK; tepelná vodivost (250°C) 0,083 W/mK | m | 26 | 0 | 0 | 0.0006 | 0.02 | 0 | 0
29 | 63143110R | pouzdro potrubní minerální vlákno; povrchová úprava Al fólie; vnitřní průměr 21,0 mm; tl. izolace 40,0 mm; provozní teplota do 600 °C; tepelná vodivost (50°C) 0,040 W/mK; tepelná vodivost (250°C) 0,083 W/mK | m | 208 | 0 | 0 | 0.00054 | 0.11 | 0 | 0
30 | 63143112R | pouzdro potrubní minerální vlákno; povrchová úprava Al fólie; vnitřní průměr 34,0 mm; tl. izolace 40,0 mm; provozní teplota do 600 °C; tepelná vodivost (50°C) 0,040 W/mK; tepelná vodivost (250°C) 0,083 W/mK | m | 126 | 0 | 0 | 0.00065 | 0.08 | 0 | 0
31 | 63143116R | pouzdro potrubní minerální vlákno; povrchová úprava Al fólie; vnitřní průměr 70,0 mm; tl. izolace 40,0 mm; provozní teplota do 600 °C; tepelná vodivost (50°C) 0,040 W/mK; tepelná vodivost (250°C) 0,083 W/mK | m | 38 | 0 | 0 | 0.00097 | 0.04 | 0 | 0
32 | 63143153R | pouzdro potrubní minerální vlákno; povrchová úprava Al fólie; vnitřní průměr 43,0 mm; tl. izolace 50,0 mm; provozní teplota do 600 °C; tepelná vodivost (50°C) 0,040 W/mK; tepelná vodivost (250°C) 0,083 W/mK | m | 99 | 0 | 0 | 0.00101 | 0.1 | 0 | 0
Díl: | 721 | Vnitřní kanalizace |  |  |  | 0 |  | 3.83 |  | 0
33 | 731100002T00 | Průchod střechou DN125 | ks | 29 | 0 | 0 | 0 | 0 | 0 | 0
34 | 721176101R00 | Potrubí z plastových trub polypropylenové (PP), připojovací, D 32 mm, s 1,8 mm, DN 30 | m | 36 | 0 | 0 | 0.00034 | 0.01 | 0 | 0
35 | 721176103R00 | Potrubí z plastových trub polypropylenové potrubí PP, připojovací, D 50 mmm, s 1,8 mm, DN 50 | m | 108 | 0 | 0 | 0.00047 | 0.05 | 0 | 0
Potrubí včetně tvarovek. Bez zednických výpomocí.
36 | 721176104R00 | Potrubí z plastových trub polypropylenové potrubí PP, připojovací, D 75 mmm, s 1,9 mm, DN 70 | m | 282 | 0 | 0 | 0.0007 | 0.2 | 0 | 0
Potrubí včetně tvarovek. Bez zednických výpomocí.
37 | 721176105R00 | Potrubí z plastových trub polypropylenové potrubí PP, připojovací, D 110 mmm, s 2,7 mm, DN 100 | m | 504 | 0 | 0 | 0.00152 | 0.77 | 0 | 0
Potrubí včetně tvarovek. Bez zednických výpomocí.
38 | 721176222R00 | Potrubí z plastových trub polyvinylchloridové potrubí PVC, svodné (ležaté) v zemi, D 110 mmm, s 3,2 mm, DN 100 | m | 238 | 0 | 0 | 0.00209 | 0.5 | 0 | 0
Potrubí včetně tvarovek. Bez zednických výpomocí.
39 | 721176223R00 | Potrubí z plastových trub polyvinylchloridové potrubí PVC, svodné (ležaté) v zemi, D 125 mmm, s 3,2 mm, DN 125 | m | 272 | 0 | 0 | 0.0025 | 0.68 | 0 | 0
Potrubí včetně tvarovek. Bez zednických výpomocí.
40 | 721176224R00 | Potrubí z plastových trub polyvinylchloridové potrubí PVC, svodné (ležaté) v zemi, D 160 mmm, s 4,0 mm, DN 150 | m | 166 | 0 | 0 | 0.00355 | 0.59 | 0 | 0
Potrubí včetně tvarovek. Bez zednických výpomocí.
41 | 721176225R00 | Potrubí z plastových trub polyvinylchloridové potrubí PVC, svodné (ležaté) v zemi, D 200 mmm, s 4,9 mm, DN 200 | m | 50 | 0 | 0 | 0.004 | 0.2 | 0 | 0
Potrubí včetně tvarovek. Bez zednických výpomocí.
42 | 721176305T00 | Chránička KG DN300 | m | 28 | 0 | 0 | 0.00291 | 0.08 | 0 | 0
43 | 721194105R00 | Zřízení přípojek na potrubí D 50 mm, materiál ve specifikaci | kus | 69 | 0 | 0 | 0 | 0 | 0 | 0
vyvedení a upevnění odpadních výpustek,
44 | 721194107R00 | Zřízení přípojek na potrubí D 75 mm, materiál ve specifikaci | kus | 37 | 0 | 0 | 0 | 0 | 0 | 0
vyvedení a upevnění odpadních výpustek,
45 | 721194110T00 | Vyvedení odpadních výpustek nad D 110 x 2,3 | kus | 53 | 0 | 0 | 0 | 0 | 0 | 0
46 | 721290851T00 | Poklop pro zádlaždění vnitřní rozměr 600x600mm, nerezový | ks | 1 | 0 | 0 | 0 | 0 | 0 | 0
47 | 721090140T00 | Čistící kus s podélným víčkem DN125 | ks | 2 | 0 | 0 | 0.06142 | 0.12 | 0 | 0
48 | 721100271T00 | Čistící tvarovka s hladkým koncem DN 110 na plastové potrubí HL98 | ks | 52 | 0 | 0 | 0 | 0 | 0 | 0
49 | 722100006T00 | Pachotěsný poklop 600 | ks | 1 | 0 | 0 | 0.06142 | 0.06 | 0 | 0
50 | 55162428.AR | uzávěrka zápachová DN 40/50; podomítková, pro pračky/myčky; PE; příslušenství přip. koleno, krycí deska nerez, montážní kryt, nástěnka mosaz, montážní deska | kus | 5 | 0 | 0 | 0.00073 | 0 | 0 | 0
51 | 55162518.AR | lapač střešních splavenin plast; světlost 110 mm; / 125 mm; protizápachová klapka | kus | 1 | 0 | 0 | 0.0008 | 0 | 0 | 0
52 | 55162545.AR | ventil přivzdušňovací pro splaškové potrubí, pro připojovací potrubí; s dvojitou izol. stěnou, s pryž. membránou, odnímatelná mřížka; DN 50/75/110; PP | kus | 24 | 0 | 0 | 0.00049 | 0.01 | 0 | 0
53 | 59224329.AR | konus šachetní; železobetonový; TBR; d = 1 180,0 mm; DN = 1 000,0 mm; DN 2 = 625 mm; h = 580 mm; počet stupadel 2; ocelové s PE povlakem, kapsové | kus | 1 | 0 | 0 | 0.505 | 0.51 | 0 | 0
54 | 59224349.AT | Prstenec vyrovn šachetní TBW-Q.1 63/10 | kus | 1 | 0 | 0 | 0.054 | 0.05 | 0 | 0
55 | 998721102R00 | Přesun hmot pro vnitřní kanalizaci v objektech výšky do 12 m | t | 3.8342 | 0 | 0 | 0 | 0 | 0 | 0
50 m vodorovně, měřeno od těžiště půdorysné plochy skládky do těžiště půdorysné plochy objektu
Díl: | 722 | Vnitřní vodovod |  |  |  | 0 |  | 8.72 |  | 0
56 | 724125900T00 | Přečerpávací zařízení Unilift KP150A1 vč.šachty | ks | 1 | 0 | 0 | 0 | 0 | 0 | 0
57 | 722130233R00 | Potrubí z ocelových trubek závitových pozinkovaných DN 25, svařovaných 11 343, | m | 20 | 0 | 0 | 0.0159 | 0.32 | 0 | 0
58 | 722130234R00 | Potrubí z ocelových trubek závitových pozinkovaných DN 32, svařovaných 11 343, | m | 32 | 0 | 0 | 0.01387 | 0.44 | 0 | 0
59 | 722130235R00 | Potrubí z ocelových trubek závitových pozinkovaných DN 40, svařovaných 11 343, | m | 42 | 0 | 0 | 0.01608 | 0.68 | 0 | 0
60 | 722172411R00 | Potrubí z plastických hmot polypropylenové potrubí PP-R, D 20 mm, s 2,8 mm, PN 16, polyfuzně svařované | m | 976 | 0 | 0 | 0.00047 | 0.46 | 0 | 0
Potrubí včetně tvarovek a zednických výpomocí.
Včetně pomocného lešení o výšce podlahy do 1900 mm a pro zatížení do 1,5 kPa.
61 | 722172412R00 | Potrubí z plastických hmot polypropylenové potrubí PP-R, D 25 mm, s 3,5 mm, PN 16, polyfuzně svařované | m | 548 | 0 | 0 | 0.00058 | 0.32 | 0 | 0
Potrubí včetně tvarovek a zednických výpomocí.
Včetně pomocného lešení o výšce podlahy do 1900 mm a pro zatížení do 1,5 kPa.
62 | 722172413R00 | Potrubí z plastických hmot polypropylenové potrubí PP-R, D 32 mm, s 4,4 mm, PN 16, polyfuzně svařované | m | 526 | 0 | 0 | 0.00075 | 0.39 | 0 | 0
Potrubí včetně tvarovek a zednických výpomocí.
Včetně pomocného lešení o výšce podlahy do 1900 mm a pro zatížení do 1,5 kPa.
63 | 722172414R00 | Potrubí z plastických hmot polypropylenové potrubí PP-R, D 40 mm, s 5,5 mm, PN 16, polyfuzně svařované | m | 198 | 0 | 0 | 0.00113 | 0.22 | 0 | 0
Potrubí včetně tvarovek a zednických výpomocí.
Včetně pomocného lešení o výšce podlahy do 1900 mm a pro zatížení do 1,5 kPa.
64 | 722172415R00 | Potrubí z plastických hmot polypropylenové potrubí PP-R, D 50 mm, s 6,9 mm, PN 16, polyfuzně svařované | m | 68 | 0 | 0 | 0.006 | 0.41 | 0 | 0
Potrubí včetně tvarovek a zednických výpomocí.
Včetně pomocného lešení o výšce podlahy do 1900 mm a pro zatížení do 1,5 kPa.
65 | 722172416R00 | Potrubí z plastických hmot polypropylenové potrubí PP-R, D 63 mm, s 8,6 mm, PN 16, polyfuzně svařované | m | 110 | 0 | 0 | 0.00677 | 0.74 | 0 | 0
Potrubí včetně tvarovek a zednických výpomocí.
Včetně pomocného lešení o výšce podlahy do 1900 mm a pro zatížení do 1,5 kPa.
66 | 722172500T00 | Žlab pozink DN20/2m | ks | 330 | 0 | 0 | 0.00504 | 1.66 | 0 | 0
67 | 722172501T00 | Žlab pozink DN25/2m | ks | 188 | 0 | 0 | 0.00504 | 0.95 | 0 | 0
68 | 722172502T00 | Žlab pozink DN32/2m | ks | 244 | 0 | 0 | 0.00504 | 1.23 | 0 | 0
69 | 722172503T00 | Žlab pozink DN40/2m | ks | 44 | 0 | 0 | 0.00504 | 0.22 | 0 | 0
70 | 722172504T00 | Žlab pozink DN50/2m | ks | 40 | 0 | 0 | 0.00504 | 0.2 | 0 | 0
71 | 722172505T00 | Žlab pozink DN63/2m | ks | 64 | 0 | 0 | 0.00504 | 0.32 | 0 | 0
72 | 722181214RW6 | Izolace vodovodního potrubí návleková trubice z pěnového polyetylenu, tloušťka stěny 20 mm, d 50 mm | m | 20 | 0 | 0 | 0.00016 | 0 | 0 | 0
73 | 722181214RY5 | Izolace vodovodního potrubí návleková trubice z pěnového polyetylenu, tloušťka stěny 20 mm, d 76 mm | m | 30 | 0 | 0 | 0.00024 | 0.01 | 0 | 0
74 | 722181214RZ2 | Izolace vodovodního potrubí návleková trubice z pěnového polyetylenu, tloušťka stěny 20 mm, d 110 mm | m | 40 | 0 | 0 | 0.00046 | 0.02 | 0 | 0
75 | 722190401R00 | Přípojky ke strojům a zařízením vyvedení a připojení výpustek, DN 15 | kus | 120 | 0 | 0 | 0 | 0 | 0 | 0
76 | 722224213T00 | Požární oddělovač KEMPER BA DN 20 | kus | 1 | 0 | 0 | 0.00151 | 0 | 0 | 0
77 | 722237124R00 | Armatury závitové se dvěma závity včetně dodávky materiálu kulový kohout, vnitřní-vnitřní závit, DN 32, PN 35, mosaz | kus | 2 | 0 | 0 | 0.00068 | 0 | 0 | 0
78 | 722237126R00 | Armatury závitové se dvěma závity včetně dodávky materiálu kulový kohout, vnitřní-vnitřní závit, DN 50, PN 35, mosaz | kus | 2 | 0 | 0 | 0.00163 | 0 | 0 | 0
79 | 722237131R00 | Armatury závitové se dvěma závity včetně dodávky materiálu kulový kohout s vypouštěním, vnitřní-vnitřní závit, DN 15, PN 42, mosaz | kus | 13 | 0 | 0 | 0.00026 | 0 | 0 | 0
80 | 722237132R00 | Armatury závitové se dvěma závity včetně dodávky materiálu kulový kohout s vypouštěním, vnitřní-vnitřní závit, DN 20, PN 42, mosaz | kus | 20 | 0 | 0 | 0.00039 | 0.01 | 0 | 0
81 | 722237133R00 | Armatury závitové se dvěma závity včetně dodávky materiálu kulový kohout s vypouštěním, vnitřní-vnitřní závit, DN 25, PN 35, mosaz | kus | 19 | 0 | 0 | 0.00057 | 0.01 | 0 | 0
82 | 722237134R00 | Armatury závitové se dvěma závity včetně dodávky materiálu kulový kohout s vypouštěním, vnitřní-vnitřní závit, DN 32, PN 35, mosaz | kus | 14 | 0 | 0 | 0.0008 | 0.01 | 0 | 0
83 | 722237135R00 | Armatury závitové se dvěma závity včetně dodávky materiálu kulový kohout s vypouštěním, vnitřní-vnitřní závit, DN 40, PN 35, mosaz | kus | 2 | 0 | 0 | 0.00118 | 0 | 0 | 0
84 | 722237136R00 | Armatury závitové se dvěma závity včetně dodávky materiálu kulový kohout s vypouštěním, vnitřní-vnitřní závit, DN 50, PN 35, mosaz | kus | 1 | 0 | 0 | 0.00183 | 0 | 0 | 0
85 | 722254201RT4 | Požární příslušenství hydrantový systém D 25, box s plnými dveřmi, stálotvará hadice, průměr 19/30 | kus | 6 | 0 | 0 | 0.015 | 0.09 | 0 | 0
86 | 722259201R00 | Montáž požárního příslušenství hydrantového systému D 25 | kus | 6 | 0 | 0 | 0 | 0 | 0 | 0
87 | 28654741R | sifon kondenzační; PP; DN40 x 5/4" příp. d 12-18mm; odpad vodorovný; vodní zápach. uzávěrka, čisticí vložka, mechanický zápach. uzávěr | kus | 30 | 0 | 0 | 0.00023 | 0.01 | 0 | 0
88 | 484673422T | Tlaková expanzní nádoba Reflex DD 18/10 bar | ks | 1 | 0 | 0 | 0 | 0 | 0 | 0
89 | 484673900T | Reflex Flowjet - uzavírací armatura se zajištěním | ks | 1 | 0 | 0 | 0 | 0 | 0 | 0
90 | 5512010014R | ventil pojistný pro topení; membránový; DN 20 mm; těleso mosaz; otvírací tlak 6,0 bar | kus | 1 | 0 | 0 | 0.00034 | 0 | 0 | 0
91 | 55162150.AR | vtok nálevka; PP; DN 32; se zápachovou klapkou a uzávěrem pro suchý stav | kus | 3 | 0 | 0 | 9e-05 | 0 | 0 | 0
92 | 998722102R00 | Přesun hmot pro vnitřní vodovod v objektech výšky do 12 m | t | 8.7259 | 0 | 0 | 0 | 0 | 0 | 0
vodorovně do 50 m
Díl: | 725 | Zařizovací předměty |  |  |  | 0 |  | 2.92 |  | 0.48
93 | 725825672T00 | Baterie automatická umyvadlová stojánková, vč.směšovacího ventilu a napájecího zdroje | ks | 3 | 0 | 0 | 0 | 0 | 0 | 0
94 | 725846010T00 | Grohe baterie sprchová Eurosmart | ks | 7 | 0 | 0 | 0 | 0 | 0 | 0
95 | 725846100T00 | Grohe baterie umyvadlová stoj.Eurosmart | ks | 53 | 0 | 0 | 0 | 0 | 0 | 0
96 | 725846150T00 | Grohe baterie dřezová stoj.Eurosmart | ks | 27 | 0 | 0 | 0 | 0 | 0 | 0
97 | 725846170T00 | Grohe baterie dřezová nástěnná Euroeco ramínko 246mm | ks | 4 | 0 | 0 | 0 | 0 | 0 | 0
98 | 725846520T00 | Baterie umyvadlová Metalia nást.invalidní páka | ks | 4 | 0 | 0 | 0 | 0 | 0 | 0
99 | 725010112T00 | Sedátko duraplastové | ks | 31 | 0 | 0 | 0.01377 | 0.43 | 0 | 0
100 | 725014173T00 | Klozet závěsný dětský 3-7let | soubor | 4 | 0 | 0 | 0.01772 | 0.07 | 0 | 0
101 | 725014141R00 | Klozetové mísy závěsné pro ZTP, bilé, hluboké splachování, zadní, včetně sedátka, šířka 360 mm, hloubka 700 mm, výška 480 mm | soubor | 4 | 0 | 0 | 0.01889 | 0.08 | 0 | 0
102 | 725014161R00 | Klozetové mísy závěsné, bilé, hluboké splachování, zadní, včetně sedátka, šířka 360 mm, hloubka 510 mm, výška 400 mm | soubor | 31 | 0 | 0 | 0.01889 | 0.59 | 0 | 0
103 | 725119306R00 | Klozetové mísy montáž závěsné | soubor | 39 | 0 | 0 | 0.00089 | 0.03 | 0 | 0
104 | 725122231R00 | Pisoárové záchodky Pisoáry (urinály) diturvit, bílý, s radarovým splachovačem | soubor | 3 | 0 | 0 | 0.016 | 0.05 | 0 | 0
105 | 725139101R00 | Montáž pisoárových stání ostatních | soubor | 3 | 0 | 0 | 0.006 | 0.02 | 0 | 0
106 | 725017162R00 | Umyvadlo na šrouby, bílé, šířka 550 mm, hloubka 450 mm | soubor | 53 | 0 | 0 | 0.01401 | 0.74 | 0 | 0
107 | 725017183R00 | Umyvadlo na šrouby, bílé, šířky 65 cm | soubor | 4 | 0 | 0 | 0.01671 | 0.07 | 0 | 0
108 | 725017352R00 | Umývátko na šrouby, bílé, šířka 450 mm, hloubka 370 mm | soubor | 3 | 0 | 0 | 0.008 | 0.02 | 0 | 0
109 | 725249103R00 | Sprchové kabiny a mísy montáž sprchových koutů | soubor | 0 | 0 | 0 | 0.00017 | 0 | 0 | 0
110 | 725249800T00 | Sprchová zástěna Ravak ASDP3 1100 | ks | 0 | 0 | 0 | 0.00017 | 0 | 0 | 0
111 | 725291150T00 | Madlo JIKA pevné 55cm nerez | ks | 0 | 0 | 0 | 0.0022 | 0 | 0 | 0
112 | 725291151T00 | Madlo JIKA sklopné nerez | ks | 0 | 0 | 0 | 0.0022 | 0 | 0 | 0
113 | 725291152T00 | Madlo JIKA pevné nerez 75cm | ks | 0 | 0 | 0 | 0.0022 | 0 | 0 | 0
114 | 725291155T00 | zrcadlo JIKA sklopné nerez | ks | 0 | 0 | 0 | 0.0022 | 0 | 0 | 0
115 | 725319101R00 | Dřezy jednoduché montáž dřezů jednoduchých | soubor | 0 | 0 | 0 | 0.00072 | 0 | 0 | 0
116 | 725339101R00 | Výlevky diturvitové montáž diturvitové, bez nádrže a armatur | kus | 4 | 0 | 0 | 0.00309 | 0.01 | 0 | 0
117 | 725410983T00 | Sprchový žlab APZ 1004-1050 | ks | 1 | 0 | 0 | 0 | 0 | 0.241 | 0.24
118 | 725410987T00 | Rošt k žlabu PURE 1050 | ks | 1 | 0 | 0 | 0 | 0 | 0.241 | 0.24
119 | 725410991T00 | Rošt žlabu PURE 1450mm | ks | 6 | 0 | 0 | 0 | 0 | 0 | 0
120 | 725860350T00 | Sifon dřezový A447 | kus | 27 | 0 | 0 | 0.00014 | 0 | 0 | 0
121 | 725860372T00 | Sifon umyvadlový A400 chrom | kus | 56 | 0 | 0 | 0.00014 | 0.01 | 0 | 0
122 | 725860376T00 | Sifon A39 click-clack | kus | 56 | 0 | 0 | 0.00014 | 0.01 | 0 | 0
123 | 725860378T00 | Sifon A403 umyvadlový invalidní | kus | 4 | 0 | 0 | 0.00014 | 0 | 0 | 0
124 | 725860381T00 | Sifon sprchový A46 | kus | 0 | 0 | 0 | 0.00014 | 0 | 0 | 0
125 | 725200030RA0 | Montáž zařizovacích předmětů umyvadlo | kus | 60 | 0 | 0 | 0.00141 | 0.08 | 0 | 0
126 | 28696751R | systém předstěnový pro WC, stavební výška 112 cm; pro suchou instalaci (do sádrokartonu), pro zazdění mokrým procesem; ovládání zepředu; | kus | 39 | 0 | 0 | 0.01297 | 0.51 | 0 | 0
127 | 28696752R | tlačítko ovládací plastové; pro ovládání zepředu; ovládací síla do 20,0 N; množství splachování 2; barva Bílá / pochromovaná lesklá / bílá | kus | 39 | 0 | 0 | 0.00032 | 0.01 | 0 | 0
128 | 28696757T | pneumatické oddálené splachování Geberit Digma 70 | kus | 4 | 0 | 0 | 0.00098 | 0 | 0 | 0
129 | 286967601R | systém předstěnový pro výlevku, pro nástěnnou armaturu; pro suchou instalaci (do sádrokartonu), pro zazdění mokrým procesem; h = 130,0 cm; š = 50,0 cm; hl = 8,3 cm | kus | 4 | 0 | 0 | 0.012 | 0.05 | 0 | 0
130 | 55111864T | kulový kohout rohový DN15 - roháček | ks | 219 | 0 | 0 | 0 | 0 | 0 | 0
131 | 55145352R | kombinace sprchová držák pevný; ruční sprcha d 68 mm; hadice 150 cm; povrch chrom | kus | 7 | 0 | 0 | 0 | 0 | 0 | 0
132 | 55146000R | zdroj napájecí 24 V ss; napájení umyv. baterií a sprch max. 2 ventily; napájení splachovačů a pisoárů max. 3 ventily; výkon 25 W | kus | 2 | 0 | 0 | 0.0007 | 0 | 0 | 0
133 | 55147019T | Splachovač pro splach nádrž Geberit, tlačítko Samba | kus | 35 | 0 | 0 | 0.0014 | 0.05 | 0 | 0
134 | 55162295.AR | souprava izolační složení volná příruba nerez 196x114 mm, těsnicí kroužek, šrouby, fólie plast 400x400 mm | kus | 9 | 0 | 0 | 0.00043 | 0 | 0 | 0
135 | 55162400.AR | vpust podlahová plast; třída zatížení 300 kg; sifonová vložka; D odtok 50 mm; / 75 mm; / 110 mm; odtok svislý; rámeček 123 x 123 mm; mřížka nerez | kus | 9 | 0 | 0 | 0.00072 | 0.01 | 0 | 0
136 | 551674021R | sedátko klozetové plast; antibakteriální; bílé; úchyty ocelové | kus | 4 | 0 | 0 | 0.001 | 0 | 0 | 0
137 | 55230700R | dřez kuchyňský; jednoduchý; nerez; š = 450 mm; hl. 445 mm; 275 mm; obdélníkový; s opláštěním | kus | 0 | 0 | 0 | 0.0065 | 0 | 0 | 0
138 | 55231346R | dřez kuchyňský; jednoduchý; odkap vlevo; nerez, lesk; š = 800 mm; hl. 600 mm; 177 mm; obdélníkový | kus | 0 | 0 | 0 | 0.006 | 0 | 0 | 0
139 | 55231807R | žlab odtokový do prostoru, s okrajem pro perforovaný rošt; nerez; l = 1 450 mm; min. tloušťka betonu 85 mm; š. koryta 60 mm; odtok boční; průtok 60 l/min | kus | 6 | 0 | 0 | 0.006 | 0.04 | 0 | 0
140 | 64271102R | výlevka závěsná; keramika; bílá; h = 450 mm; š = 425 mm; hl. 500 mm; mřížka plastová; průměr odpadu 102 mm | kus | 4 | 0 | 0 | 0.01 | 0.04 | 0 | 0
Díl: | 732 | Strojovny |  |  |  | 0 |  | 0 |  | 0
141 | 732423534T00 | oběhové čerpadlo MAGNA 1 32-40 Nerez | ks | 1 | 0 | 0 | 0 | 0 | 0 | 0
Díl: | 734 | Armatury |  |  |  | 0 |  | 0.24161 |  | 0
142 | 725801000T00 | Ventil směšovací RADA 320 OEM 1" 6-120L | kus | 2 | 0 | 0 | 0.00012 | 0 | 0 | 0
143 | 734191749T00 | Ventily regulační vyvažovací STAD DN15 | ks | 1 | 0 | 0 | 0.01238 | 0.01 | 0 | 0
144 | 734191750T00 | Ventily regulační vyvažovací STAD DN20 | ks | 2 | 0 | 0 | 0.01238 | 0.02 | 0 | 0
145 | 734191752T00 | Ventily regulační vyvažovací STAD DN25 | ks | 4 | 0 | 0 | 0.01238 | 0.05 | 0 | 0
145a | 722237664R00 | Klapka zpětná,2xvnitř.závit DN 32,vod | kus | 1 | 0 | 0 | 0.00055 | 0.00055 | 0 | 0
145b | 722237666R00 | Klapka zpětná,2xvnitřní závit DN 50 | kus | 1 | 0 | 0 | 0.00106 | 0.00106 | 0 | 0
145c | 722235524R00 | Filtr,vod.vnitřní-vnitřní z.DN 32 | kus | 1 | 0 | 0 | 0 | 0 | 0 | 0
146 | 734195000T00 | Termostatický ventil cirkulace TA-Therm 20 | kus | 6 | 0 | 0 | 0.02367 | 0.14 | 0 | 0
147 | 734195001T00 | Termostatický ventil cirkulace TA-Therm 15 | kus | 1 | 0 | 0 | 0.02367 | 0.02 | 0 | 0
148 | 55111867R | ventil výtokový pro vodovod; venkovní nezámrzný, s přivzdušňovačem potrubí; DN 20 mm; ovládání manuální | kus | 1 | 0 | 0 | 0.0014 | 0 | 0 | 0
Díl: | 767 | Konstrukce zámečnické |  |  |  | 0 |  | 0.28 |  | 0
149 | 767100001T00 | Konzola nosníková 250mm | ks | 86 | 0 | 0 | 0.00017 | 0.01 | 0 | 0
150 | 767100002T00 | Konzola nosníková 2000mm | ks | 210 | 0 | 0 | 0.00017 | 0.04 | 0 | 0
151 | 767101000T00 | Doplňková konstrukce | kg | 250 | 0 | 0 | 0.00017 | 0.04 | 0 | 0
152 | 23153030R | tmel silikonový; těsnicí, požární; š. spáry od 5 mm; pro interiér i exteriér; barva šedá; přilnavost k materiálům beton, omítky, sádrokarton, sklo, zdivo; tepelná odolnost -40 až 80 °C | kus | 28 | 0 | 0 | 0.00037 | 0.01 | 0 | 0
153 | 31179105R | tyč závitová M8; l = 1 000 mm; mat. ocel 4,8 - DIN 975; povrch bez úpravy | m | 180 | 0 | 0 | 0.00032 | 0.06 | 0 | 0
154 | 42310113R | objímka ocelová dvoušroubová; vnější pr.potrubí d = 25-30 mm 3/4"; DN 20,0 mm; galvan.pozink. | kus | 338 | 0 | 0 | 5e-05 | 0.02 | 0 | 0
155 | 42310114R | objímka ocelová dvoušroubová; vnější pr.potrubí d = 31-38 mm; DN 25,0 mm; galvan.pozink. | kus | 197 | 0 | 0 | 6e-05 | 0.01 | 0 | 0
156 | 42310115R | objímka ocelová dvoušroubová; vnější pr.potrubí d = 40-46 mm 1"; DN 32,0 mm; galvan.pozink. | kus | 334 | 0 | 0 | 7e-05 | 0.02 | 0 | 0
157 | 42310116R | objímka ocelová dvoušroubová; vnější pr.potrubí d = 48-53 mm 6/4"; DN 40,0 mm; galvan.pozink. | kus | 32 | 0 | 0 | 8e-05 | 0 | 0 | 0
158 | 42310118R | objímka ocelová dvoušroubová; vnější pr.potrubí d = 60-64 mm 2"; DN 50,0 mm; galvan.pozink. | kus | 60 | 0 | 0 | 0.0001 | 0.01 | 0 | 0
159 | 42310120R | objímka ocelová dvoušroubová; vnější pr.potrubí d = 72-78 mm 2 1/2"; DN 65,0 mm; galvan.pozink. | kus | 126 | 0 | 0 | 0.00016 | 0.02 | 0 | 0
160 | 42310123R | objímka ocelová dvoušroubová; vnější pr.potrubí d = 95-103 mm; galvan.pozink. | kus | 126 | 0 | 0 | 0.0002 | 0.03 | 0 | 0
161 | 42310125R | objímka ocelová dvoušroubová; vnější pr.potrubí d = 121-127 mm; galvan.pozink. | kus | 18 | 0 | 0 | 0.00035 | 0.01 | 0 | 0
162 | 998767102R00 | Přesun hmot pro kovové stavební doplňk. konstrukce v objektech výšky do 12 m | t | 0.2731 | 0 | 0 | 0 | 0 | 0 | 0
50 m vodorovně
Díl: | 799 | Ostatní |  |  |  | 0 |  | 0 |  | 0
164 | 801T00 | Spolupráce s jinou profesí | hod | 60 | 0 | 0 | 0 | 0 | 0 | 0
165 | 911T00 | Tlaková zkouška kanalizace | hod | 10 | 0 | 0 | 0 | 0 | 0 | 0
166 | 912T00 | Tlaková zkouška vodovodu | hod | 16 | 0 | 0 | 0 | 0 | 0 | 0
167 | 915T00 | Proplach a desinfekce potrubí | hod | 30 | 0 | 0 | 0 | 0 | 0 | 0
168 | 951T00 | Zapravení otvorů | hod | 50 | 0 | 0 | 0 | 0 | 0 | 0
170 | 960T00 | Likvidace odpadu - kontejner | soubor | 1 | 0 | 0 | 0 | 0 | 0 | 0
171 | 963T00 | Třídění odpadu | soubor | 30 | 0 | 0 | 0 | 0 | 0 | 0
172 | 980T00 | Rozbor vody | soubor | 1 | 0 | 0 | 0 | 0 | 0 | 0
173 | 999T00 | Nezměřitelné práce | hod | 120 | 0 | 0 | 0 | 0 | 0 | 0
| Celkem |  |  |  |  | 0

## 01_plyn
Položkový soupis prací a dodávek
S: | 0262 | ZŠ Hapalova - Brno
O: | 02 | SO 01 OBJEKT ŠKOLY
R: | 02 | Plynoinstalace
P.č. | Číslo položky | Název položky | MJ | Množství | Cena / MJ | Celkem | Hmotnost / MJ | Hmotnost celk.(t) | Dem. hmotnost / MJ | Dem. hmotnost celk.(t)
Díl: | 1 | Zemní práce |  |  |  | 0 |  | 0 |  | 0
1 | 122201101.R00 | Odkopávky nezapažené v hor. 3 do 100 m3 | m3 | 3 | 0 | 0 | 0 | 0 | 0 | 0
2 | 131001020T00 | Výkop pro šachtu 1,5x1,5x1,5m | ks | 1 | 0 | 0 | 0 | 0 | 0 | 0
3 | 162201102R00 | Vodorovné přemístění výkopku z horniny 1 až 4, na vzdálenost přes 20 do 50 m | m3 | 3 | 0 | 0 | 0 | 0 | 0 | 0
po suchu, bez naložení výkopku, avšak se složením bez rozhrnutí, zpáteční cesta vozidla.
4 | 174101101R00 | Zásyp sypaninou se zhutněním jam, šachet, rýh nebo kolem objektů v těchto vykopávkách | m3 | 3 | 0 | 0 | 0 | 0 | 0 | 0
z jakékoliv horniny s uložením výkopku po vrstvách,
Díl: | 61 | Úpravy povrchů vnitřní |  |  |  | 0 |  | 0.59 |  | 0
5 | 612403386R00 | Hrubá výplň rýh ve stěnách, jakoukoliv maltou maltou ze suchých směsí 100 x 100 mm | m | 34 | 0 | 0 | 0.01733 | 0.59 | 0 | 0
jakékoliv šířky rýhy,
Díl: | 96 | Bourání konstrukcí |  |  |  | 0 |  | 0.02 |  | 0.61
6 | 971042125T00 | Jádrové vrtání | kus | 1 | 0 | 0 | 0 | 0 | 0.0007 | 0
7 | 974031153R00 | Vysekání rýh v jakémkoliv zdivu cihelném v ploše do hloubky 100 mm, šířky do 100 mm | m | 34 | 0 | 0 | 0.00049 | 0.02 | 0.018 | 0.61
Díl: | 719 | Demontážní práce |  |  |  | 0 |  | 0.02 |  | 0.33
8 | 723120809R00 | Demontáž potrubí svařovaného z trubek závitových přes 50 do DN 80 | m | 40 | 0 | 0 | 0.00039 | 0.02 | 0.00828 | 0.33
9 | 957T00 | Demontážní práce | hod | 30 | 0 | 0 | 0 | 0 | 0 | 0
Díl: | 723 | Vnitřní plynovod |  |  |  | 0 |  | 0.41 |  | 0
10 | 734429104T00 | Manometrický kohout třícestný Peveko PVKTK-25-1112L DN15-PN25 | ks | 2 | 0 | 0 | 0 | 0 | 0 | 0
11 | 734423133T00 | Tlakoměr 0-6 kPa | ks | 2 | 0 | 0 | 0 | 0 | 0 | 0
12 | 723110052T00 | Nálepka HUP | ks | 1 | 0 | 0 | 0 | 0 | 0 | 0
13 | 723120203R00 | Potrubí z trubek černých závitových svařovaných DN 20 | m | 1 | 0 | 0 | 0.01455 | 0.01 | 0 | 0
bezešvých ČSN 42 0250 a běžných ČSN 42 5710 - jakost 11353.0,
14 | 723120206R00 | Potrubí z trubek černých závitových svařovaných DN 40 | m | 6 | 0 | 0 | 0.02169 | 0.13 | 0 | 0
bezešvých ČSN 42 0250 a běžných ČSN 42 5710 - jakost 11353.0,
15 | 723150312R00 | Potrubí ocelové hladké černé svařované D 57 mm, s 2,9 mm | m | 28 | 0 | 0 | 0.00806 | 0.23 | 0 | 0
16 | 723150368R00 | Potrubí ocel. černé svařované - chráničky D 76 mm, s 3,2 mm | m | 1 | 0 | 0 | 0.00633 | 0.01 | 0 | 0
17 | 723160206R00 | Přípojky k plynoměrům G 6/4", bez ochozu | soubor | 1 | 0 | 0 | 0.00536 | 0.01 | 0 | 0
včetně uzavíracích armatur, tvarovek, upevňovacího a těsnícího materiálu,
18 | 723190203R00 | Přípojky ke strojům a zařízením přípojky ke strojům a zařízením DN 20 | soubor | 2 | 0 | 0 | 0.00404 | 0.01 | 0 | 0
plynovodní z ocelových trubek závitových černých spojovaných na závit, bezešvých, běžných - jakost 11 353.0,
19 | 723190917R00 | Opravy plynovodního potrubí navaření odbočky na potrubí DN 50 | kus | 1 | 0 | 0 | 0.00025 | 0 | 0 | 0
20 | 723225113R00 | Armatury závitové s jedním závitem včetně materiálu vzorkovací ventil přímý, vnitřní závit, DN 15, mosaz | kus | 1 | 0 | 0 | 0.0002 | 0 | 0 | 0
21 | 723236113R00 | Armatury závitové se dvěma závity včetně materiálu kulový kohout, vnitřní-vnitřní, DN 15, PN 5, mosaz | kus | 1 | 0 | 0 | 0 | 0 | 0 | 0
22 | 723236114R00 | Armatury závitové se dvěma závity včetně materiálu kulový kohout, vnitřní-vnitřní, DN 20, PN 5, mosaz | kus | 2 | 0 | 0 | 0 | 0 | 0 | 0
23 | 14310504.AR | trubka bralenová 11343; jmenovitá světlost DN 50-2"; použití: chránička, popláštěná - pro rozvody kapalin a plynů ukládaných do země | m | 2 | 0 | 0 | 0.00572 | 0.01 | 0 | 0
24 | 42243825T | Skříň ocelová 80x80x40 | ks | 1 | 0 | 0 | 0 | 0 | 0 | 0
25 | 998723201R00 | Přesun hmot pro vnitřní plynovod v objektech výšky do 6 m | % | 0 | 1.2 | 0 | 0 | 0 | 0 | 0
vodorovně do 50 m
Díl: | 767 | Konstrukce zámečnické |  |  |  | 0 |  | 0 |  | 0
26 | 42310116R | objímka ocelová dvoušroubová; vnější pr.potrubí d = 48-53 mm 6/4"; DN 40,0 mm; galvan.pozink. | kus | 3 | 0 | 0 | 8e-05 | 0 | 0 | 0
27 | 42310118R | objímka ocelová dvoušroubová; vnější pr.potrubí d = 60-64 mm 2"; DN 50,0 mm; galvan.pozink. | kus | 4 | 0 | 0 | 0.0001 | 0 | 0 | 0
28 | 998767201R00 | Přesun hmot pro kovové stavební doplňk. konstrukce v objektech výšky do 6 m | % | 0 | 1.8 | 0 | 0 | 0 | 0 | 0
50 m vodorovně
Díl: | 783 | Nátěry |  |  |  | 0 |  | 0 |  | 0
29 | 783424340R00 | Nátěry potrubí a armatur syntetické potrubí, do DN 50 mm, dvojnásobné s 1x emailováním a základním nátěrem | m | 35 | 0 | 0 | 9e-05 | 0 | 0 | 0
na vzduchu schnoucí
Díl: | 799 | Ostatní |  |  |  | 0 |  | 0 |  | 0
30 | 906T00 | Výchozí revize plynu | ks | 1 | 0 | 0 | 0 | 0 | 0 | 0
31 | 910T00 | Tlaková zkouška plynovodu | hod | 3 | 0 | 0 | 0 | 0 | 0 | 0
32 | 960T00 | Likvidace odpadu - kontejner vč. odvozu na skládku a uhrazení poplatku za uložení odpadu | soubor | 1 | 0 | 0 | 0 | 0 | 0 | 0
33 | 999T00 | Nezměřitelné práce | hod | 10 | 0 | 0 | 0 | 0 | 0 | 0
| Celkem |  |  |  |  | 0

## 01_ut
Položkový soupis prací a dodávek
S: | 0262 | ZŠ Hapalova - Brno
O: | 01 | SO 01 OBJEKT ŠKOLY
R: | 01 | Ústřední vytápění
P.č. | Číslo položky | Název položky | MJ | Množství | Cena / MJ | Celkem | Hmotnost / MJ | Hmotnost celk.(t) | Dem. hmotnost / MJ | Dem. hmotnost celk.(t)
Díl: | 96 | Bourání konstrukcí |  |  |  | 0 |  | 0.05 |  | 3.03
1 | 971033351R00 | Vybourání otvorů ve zdivu cihelném z jakýchkoliv cihel pálených na jakoukoliv maltu vápenou nebo vápenocementovou, plochy do 0,09 m2, tloušťky do 450 mm | kus | 30 | 0 | 0 | 0.00133 | 0.04 | 0.074 | 2.22
základovém nebo nadzákladovém,
2 | 974031154R00 | Vysekání rýh v jakémkoliv zdivu cihelném v ploše do hloubky 100 mm, šířky do 150 mm | m | 30 | 0 | 0 | 0.00049 | 0.01 | 0.027 | 0.81
Díl: | 713 | Izolace tepelné |  |  |  | 0 |  | 0.28 |  | 0
3 | 713591170T00 | Montáž izolace potrubí Mirelon | m | 590 | 0 | 0 | 0 | 0 | 0 | 0
4 | 722181212RT5 | Izolace vodovodního potrubí návleková trubice z pěnového polyetylenu, tloušťka stěny 9 mm, d 15 mm | m | 1290 | 0 | 0 | 2e-05 | 0.03 | 0 | 0
5 | 722181212RT6 | Izolace vodovodního potrubí návleková trubice z pěnového polyetylenu, tloušťka stěny 9 mm, d 18 mm | m | 176 | 0 | 0 | 2e-05 | 0 | 0 | 0
6 | 722181214RT7 | Izolace vodovodního potrubí návleková trubice z pěnového polyetylenu, tloušťka stěny 20 mm, d 22 mm | m | 76 | 0 | 0 | 5e-05 | 0 | 0 | 0
7 | 63143081R | pouzdro potrubní minerální vlákno; povrchová úprava Al fólie; vnitřní průměr 27,0 mm; tl. izolace 30,0 mm; provozní teplota do 600 °C; tepelná vodivost (50°C) 0,040 W/mK; tepelná vodivost (250°C) 0,083 W/mK | m | 118 | 0 | 0 | 0.00037 | 0.04 | 0 | 0
8 | 63143082R | pouzdro potrubní minerální vlákno; povrchová úprava Al fólie; vnitřní průměr 34,0 mm; tl. izolace 30,0 mm; provozní teplota do 600 °C; tepelná vodivost (50°C) 0,040 W/mK; tepelná vodivost (250°C) 0,083 W/mK | m | 244 | 0 | 0 | 0.00042 | 0.1 | 0 | 0
9 | 63143083R | pouzdro potrubní minerální vlákno; povrchová úprava Al fólie; vnitřní průměr 43,0 mm; tl. izolace 30,0 mm; provozní teplota do 600 °C; tepelná vodivost (50°C) 0,040 W/mK; tepelná vodivost (250°C) 0,083 W/mK | m | 216 | 0 | 0 | 0.00048 | 0.1 | 0 | 0
10 | 63143115R | pouzdro potrubní minerální vlákno; povrchová úprava Al fólie; vnitřní průměr 61,0 mm; tl. izolace 40,0 mm; provozní teplota do 600 °C; tepelná vodivost (50°C) 0,040 W/mK; tepelná vodivost (250°C) 0,083 W/mK | m | 12 | 0 | 0 | 0.00088 | 0.01 | 0 | 0
11 | 998713201R00 | Přesun hmot pro izolace tepelné v objektech výšky do 6 m | % | 0 | 2 | 0 | 0 | 0 | 0 | 0
50 m vodorovně
Díl: | 731 | Kotelny |  |  |  | 0 |  | 0 |  | 0
12 | 731249126R00 | Montáž ocelových kotlů do 50 kW (100 kW) na kapalná a plynná paliva přes 35 do 52 kW | soubor | 2 | 0 | 0 | 0.0005 | 0 | 0 | 0
13 | 731249500T00 | Montáž odkouření kotle | soubor | 1 | 0 | 0 | 0.00074 | 0 | 0 | 0
14 | 811T00 | Uvedení kotle do provozu | soubor | 2 | 0 | 0 | 0 | 0 | 0 | 0
15 | 484173102T | Stavebnice kask.kotelny PLUS (2xMP+1.50+KHR715200100) | ks | 1 | 0 | 0 | 0 | 0 | 0 | 0
16 | 484173142.TOOT | Ponorná sonda NTC bojleru (QAZ36) | ks | 1 | 0 | 0 | 0 | 0 | 0 | 0
17 | 484173186T | Baxi prodlužovací trubka 1m KHA715125100 | ks | 19 | 0 | 0 | 0 | 0 | 0 | 0
18 | 484173187T | Baxi patní koleno pr.125 KHA715125001 | ks | 1 | 0 | 0 | 0 | 0 | 0 | 0
19 | 484173200T | Obslužná jednotka QAA75 | ks | 2 | 0 | 0 | 0 | 0 | 0 | 0
20 | 484173201T | Externí modul AVS75 | ks | 2 | 0 | 0 | 0 | 0 | 0 | 0
21 | 484173205T | Baxi vystřeďovací kus KHA715080004 | ks | 10 | 0 | 0 | 0 | 0 | 0 | 0
22 | 484173282T | Baxi komín.ukončovací hlavice 125mm KHA715125002 | ks | 1 | 0 | 0 | 0 | 0 | 0 | 0
23 | 484173283T | Baxi sada odkouření pro 2kotle v kaskádě KHA2LP080125 | ks | 1 | 0 | 0 | 0 | 0 | 0 | 0
24 | 484173284T | Baxi sada pro dělené odkouř.pro konedn.kotle KHG714089010 | ks | 2 | 0 | 0 | 0 | 0 | 0 | 0
25 | 484173285T | Baxi revizní rovný kus s kont.víčkem KHA715125006 | ks | 4 | 0 | 0 | 0 | 0 | 0 | 0
26 | 55162150.AR | vtok nálevka; PP; DN 32; se zápachovou klapkou a uzávěrem pro suchý stav | kus | 2 | 0 | 0 | 9e-05 | 0 | 0 | 0
27 | 998731201R00 | Přesun hmot pro kotelny umístěné ve výšce (hloubce) do 6 m | % | 0 | 4.25 | 0 | 0 | 0 | 0 | 0
vodorovně do 50 m
Díl: | 732 | Strojovny |  |  |  | 0 |  | 2.29 |  | 0.14
28 | 731001947T00 | Bojler ACV SMART 320 | ks | 1 | 0 | 0 | 0.0001 | 0 | 0.14 | 0.14
29 | 732111315R00 | Rozdělovače a sběrače včetně dodávky (výroby) těles trubková hrdla rozdělovačů a sběračů bez přírub, DN 32 | kus | 4 | 0 | 0 | 0.00078 | 0 | 0 | 0
30 | 732111316R00 | Rozdělovače a sběrače včetně dodávky (výroby) těles trubková hrdla rozdělovačů a sběračů bez přírub, DN 40 | kus | 6 | 0 | 0 | 0.00113 | 0.01 | 0 | 0
31 | 732111318R00 | Rozdělovače a sběrače včetně dodávky (výroby) těles trubková hrdla rozdělovačů a sběračů bez přírub, DN 50 | kus | 2 | 0 | 0 | 0.00158 | 0 | 0 | 0
32 | 732111100T00 | Montáž VZT uzlu | ks | 4 | 0 | 0 | 0.20622 | 0.82 | 0 | 0
33 | 732111148T00 | Podpěra k rozdělovači RS KOMBI 80-150 | ks | 2 | 0 | 0 | 0.20622 | 0.41 | 0 | 0
34 | 732111151T00 | Hydraulický anuloid HVDT II DN 150, Qmax=8m3/h | ks | 1 | 0 | 0 | 0.20622 | 0.21 | 0 | 0
35 | 732111175T00 | Izolace pro hydraulický anuloid | ks | 1 | 0 | 0 | 0.20622 | 0.21 | 0 | 0
36 | 732111180T00 | Rozdělovač RS KOMBI MODUL 80 | m | 1.7 | 0 | 0 | 0.20622 | 0.35 | 0 | 0
37 | 732199100RM1 | Montáž orientačních štítků s dodávkou orientačního štítku | soubor | 1 | 0 | 0 | 0.00113 | 0 | 0 | 0
38 | 732219305T00 | Montáž ohříváků vody zásobníkových | soubor | 1 | 0 | 0 | 0.0063 | 0.01 | 0 | 0
39 | 732423102T00 | Čerpadlo oběhové Grundfos MAGNA3 32-40 | soubor | 2 | 0 | 0 | 0.02559 | 0.05 | 0 | 0
40 | 732423498T00 | Čerpadlo oběhové Grundfos ALPHA2 32-40 180 | ks | 1 | 0 | 0 | 0.02559 | 0.03 | 0 | 0
41 | 7324235010T00 | Čerpadlo oběhové Grundfos ALPHA2 15-40 | soubor | 4 | 0 | 0 | 0.02559 | 0.1 | 0 | 0
42 | 732423524T00 | Čerpadlo oběhové Grundfos MAGNA 3 32- 60 180 | soubor | 2 | 0 | 0 | 0.02559 | 0.05 | 0 | 0
43 | 48466209R | nádrž tlaková expanzní membránová; pro topné a chladící soustavy; objem 200 l; d nádrže 634 mm; uložení: stojatý; max. přetlak do 6 bar; přetlak plynu 1,5 bar; prac. látka plyn; membrána pevná; prac. teplota do 70 °C; připojení R 1"; barva bílá, červená, šedá | kus | 1 | 0 | 0 | 0.0222 | 0.02 | 0 | 0
44 | 484673901T | Uzávěr se zajištěním MK DN25 | ks | 1 | 0 | 0 | 0 | 0 | 0 | 0
45 | 484674002T | Fillcontrol Plus Compact | ks | 1 | 0 | 0 | 0 | 0 | 0 | 0
46 | 484674041T | Fillguard MINI | ks | 1 | 0 | 0 | 0 | 0 | 0 | 0
47 | 484674042T | Fillsoft II Zero | ks | 2 | 0 | 0 | 0 | 0 | 0 | 0
48 | 484674043T | Fillsoft II Pouzdro | ks | 1 | 0 | 0 | 0 | 0 | 0 | 0
49 | 484674210T | Sada pro měření tvrdosti | ks | 1 | 0 | 0 | 0 | 0 | 0 | 0
50 | 484674220T | Externí tlakové čidlo | ks | 1 | 0 | 0 | 0 | 0 | 0 | 0
51 | 484674990T | Uvedení Fillcontrol do provozu | ks | 1 | 0 | 0 | 0 | 0 | 0 | 0
52 | 63153568R | rohož, pas izolační pro tech. zařízení; minerální vlákno; tl. 80,0 mm; kašírování ocelové pletivo; obj. hmotnost 65,00 kg/m3; hydrofobizováno | m2 | 3 | 0 | 0 | 0.0052 | 0.02 | 0 | 0
53 | 998732201R00 | Přesun hmot pro strojovny v objektech výšky do 6 m | % | 0 | 1.85 | 0 | 0 | 0 | 0 | 0
Díl: | 733 | Rozvod potrubí |  |  |  | 0 |  | 14.69 |  | 0
54 | 736 346927T00 | Montáž podlahového vytápění - fólie s rastrem | m2 | 540 | 0 | 0 | 0 | 0 | 0 | 0
55 | 736346925T00 | Montáž rozdělovače vč.skříně | ks | 4 | 0 | 0 | 0 | 0 | 0 | 0
56 | 733113113R00 | Potrubí z trubek závitových příplatek k ceně za zhotovení přípojky z ocelových trubek závitových, , , DN 15 | kus | 306 | 0 | 0 | 0 | 0 | 0 | 0
57 | 733162132T00 | Pancéřová hadice plnoprůtoková DN 15 Meibes, dl. 500mm | ks | 8 | 0 | 0 | 0 | 0 | 0 | 0
58 | 733163102R00 | Potrubí z měděných trubek měděné potrubí, D 15 mm, s 1,0 mm, pájení pomocí kapilárních pájecích tvarovek | m | 1290 | 0 | 0 | 0.00076 | 0.98 | 0 | 0
včetně tvarovek, bez zednických výpomocí
59 | 733163103R00 | Potrubí z měděných trubek měděné potrubí, D 18 mm, s 1,0 mm, pájení pomocí kapilárních pájecích tvarovek | m | 176 | 0 | 0 | 0.00088 | 0.15 | 0 | 0
včetně tvarovek, bez zednických výpomocí
60 | 733163104R00 | Potrubí z měděných trubek měděné potrubí, D 22 mm, s 1,0 mm, pájení pomocí kapilárních pájecích tvarovek | m | 76 | 0 | 0 | 0.00101 | 0.08 | 0 | 0
včetně tvarovek, bez zednických výpomocí
61 | 733163105R00 | Potrubí z měděných trubek měděné potrubí, D 28 mm, s 1,5 mm, pájení pomocí kapilárních pájecích tvarovek | m | 118 | 0 | 0 | 0.0016 | 0.19 | 0 | 0
včetně tvarovek, bez zednických výpomocí
62 | 733163106R00 | Potrubí z měděných trubek měděné potrubí, D 35 mm, s 1,5 mm, pájení pomocí kapilárních pájecích tvarovek | m | 244 | 0 | 0 | 0.00196 | 0.48 | 0 | 0
včetně tvarovek, bez zednických výpomocí
63 | 733163107R00 | Potrubí z měděných trubek měděné potrubí, D 42 mm, s 1,5 mm, pájení pomocí kapilárních pájecích tvarovek | m | 216 | 0 | 0 | 0.00231 | 0.5 | 0 | 0
včetně tvarovek, bez zednických výpomocí
64 | 733163108R00 | Potrubí z měděných trubek měděné potrubí, D 54 mm, s 2,0 mm, pájení pomocí kapilárních pájecích tvarovek | m | 12 | 0 | 0 | 0.00374 | 0.04 | 0 | 0
včetně tvarovek, bez zednických výpomocí
65 | 733164102RT5 | Montáž potrubí měděného D 15 mm, spojovaného lisováním, včetně dodávky a montáže závěsů | m | 1290 | 0 | 0 | 0.00587 | 7.57 | 0 | 0
obsahuje 1 spoj na 3 m délky délky rozvodu,bez dodávky potrubí a tvarovek, bez zednických výpomocí
66 | 733164103RT5 | Montáž potrubí měděného D 18 mm, spojovaného lisováním, včetně dodávky a montáže závěsů | m | 176 | 0 | 0 | 0.00587 | 1.03 | 0 | 0
obsahuje 1 spoj na 3 m délky délky rozvodu,bez dodávky potrubí a tvarovek, bez zednických výpomocí
67 | 733164104RT5 | Montáž potrubí měděného D 22 mm, spojovaného lisováním, včetně dodávky a montáže závěsů | m | 76 | 0 | 0 | 0.00589 | 0.45 | 0 | 0
obsahuje 1 spoj na 3 m délky délky rozvodu,bez dodávky potrubí a tvarovek, bez zednických výpomocí
68 | 733164105RT5 | Montáž potrubí měděného D 28 mm, spojovaného lisováním, včetně dodávky a montáže závěsů | m | 118 | 0 | 0 | 0.0049 | 0.58 | 0 | 0
obsahuje 1 spoj na 3 m délky délky rozvodu,bez dodávky potrubí a tvarovek, bez zednických výpomocí
69 | 733164106RT5 | Montáž potrubí měděného D 35 mm, spojovaného lisováním, včetně dodávky a montáže závěsů | m | 244 | 0 | 0 | 0.0049 | 1.2 | 0 | 0
obsahuje 1 spoj na 3 m délky délky rozvodu,bez dodávky potrubí a tvarovek, bez zednických výpomocí
70 | 733164107RT5 | Montáž potrubí měděného D 42 mm, spojovaného lisováním, včetně dodávky a montáže závěsů | m | 216 | 0 | 0 | 0.00492 | 1.06 | 0 | 0
obsahuje 1 spoj na 3 m délky délky rozvodu,bez dodávky potrubí a tvarovek, bez zednických výpomocí
71 | 733164108RT5 | Montáž potrubí měděného D 54 mm, spojovaného lisováním, včetně dodávky a montáže závěsů | m | 12 | 0 | 0 | 0.00497 | 0.06 | 0 | 0
obsahuje 1 spoj na 3 m délky délky rozvodu,bez dodávky potrubí a tvarovek, bez zednických výpomocí
72 | 733178712T00 | Uponor fixační lišta 16 | m | 570 | 0 | 0 | 0 | 0 | 0 | 0
73 | 733178713T00 | Uponor fóliová pojistka l=25mm | ks | 548 | 0 | 0 | 0 | 0 | 0 | 0
74 | 286003240R | trubka plastová otopné systémy PE-Xa; D = 16,0 mm; Di = 12,0 mm; s = 2,00 mm; teplota média max 95 °C; tlak média max 0,6 MPa; s kyslíkovou bariérou | m | 3180 | 0 | 0 | 0.0001 | 0.32 | 0 | 0
75 | 28600375T | Uponor Smart S/Vario M Termopohon 24V | ks | 30 | 0 | 0 | 0 | 0 | 0 | 0
76 | 28600377T | Uponor upevňovací příchytka | ks | 1633 | 0 | 0 | 0 | 0 | 0 | 0
77 | 28600378T | Uponor dilatační spára | m | 680 | 0 | 0 | 0 | 0 | 0 | 0
78 | 28600379T | Uponor fólie s rastrem | m2 | 590 | 0 | 0 | 0 | 0 | 0 | 0
79 | 28600380T | Uponor svěrné šroubení 16x2 | ks | 70 | 0 | 0 | 0 | 0 | 0 | 0
80 | 28600381T | Uponor objímka červená | ks | 90 | 0 | 0 | 0 | 0 | 0 | 0
81 | 28600390T | Uponor ochranná trubka | m | 80 | 0 | 0 | 0 | 0 | 0 | 0
82 | 28600395T | Uponor fixační oblouk 16 | ks | 70 | 0 | 0 | 0 | 0 | 0 | 0
83 | 551295720T | Uponor rozdělovač vario M 8okruhů | ks | 2 | 0 | 0 | 0 | 0 | 0 | 0
84 | 551295726T | Uponor rozdělovač Vario M 7okruhů | ks | 2 | 0 | 0 | 0 | 0 | 0 | 0
85 | 551295752T | Uponor skříň rozdělovače UFH 3 | ks | 4 | 0 | 0 | 0 | 0 | 0 | 0
86 | 998733201R00 | Přesun hmot pro rozvody potrubí v objektech výšky do 6 m | % | 0 | 3.4 | 0 | 0 | 0 | 0 | 0
Díl: | 734 | Armatury |  |  |  | 0 |  | 0.28 |  | 0
87 | 734429104T00 | Manometrický kohout třícestný Peveko PVKTK-25-1112L DN15-PN25 | ks | 6 | 0 | 0 | 0 | 0 | 0 | 0
88 | 734191755T00 | Regulační ventil TA Hydronics TBV LF 15 | ks | 8 | 0 | 0 | 0 | 0 | 0 | 0
89 | 734423131T00 | Tlakoměr 0- 350kPa | ks | 6 | 0 | 0 | 0 | 0 | 0 | 0
90 | 734191750T00 | Ventily regulační vyvažovací STAD DN20 | ks | 2 | 0 | 0 | 0.01238 | 0.02 | 0 | 0
91 | 734191751T00 | Ventily regulační vyvažovací STAD DN32 | ks | 2 | 0 | 0 | 0.01238 | 0.02 | 0 | 0
92 | 734191752T00 | Ventily regulační vyvažovací STAD DN25 | ks | 5 | 0 | 0 | 0.01238 | 0.06 | 0 | 0
93 | 734191800T00 | Ventily regulační vyvažovací TBV NF DN20 | soubor | 5 | 0 | 0 | 0.01238 | 0.06 | 0 | 0
94 | 734215133R00 | Ventily odvzdušňovací závitové včetně dodávky materiálu automatický odvzdušňovací ventil , DN 15, PN 14, mosaz | kus | 20 | 0 | 0 | 0.0001 | 0 | 0 | 0
95 | 734221672RT3 | Ventily a kohouty regulační závitové včetně dodávky materiálu termostatická hlavice, , , , , , , | kus | 153 | 0 | 0 | 0.00014 | 0.02 | 0 | 0
96 | 734226212R00 | Ventily a kohouty regulační závitové včetně dodávky materiálu termostatický ventil, dvouregulační, DN 15, přímý, bronz, bez termostatické hlavice, PN 10, vnitřní závit | kus | 7 | 0 | 0 | 0.0002 | 0 | 0 | 0
97 | 734235121R00 | Ventily a kohouty uzavírací závitové včetně dodávky materiálu kulový kohout, DN 15, vnitřní-vnitřní, PN 42, mosaz | kus | 34 | 0 | 0 | 0.00018 | 0.01 | 0 | 0
98 | 734235122R00 | Ventily a kohouty uzavírací závitové včetně dodávky materiálu kulový kohout, DN 20, vnitřní-vnitřní, PN 42, mosaz | kus | 6 | 0 | 0 | 0.00031 | 0 | 0 | 0
99 | 734235123R00 | Ventily a kohouty uzavírací závitové včetně dodávky materiálu kulový kohout, DN 25, vnitřní-vnitřní, PN 35, mosaz | kus | 2 | 0 | 0 | 0.00048 | 0 | 0 | 0
100 | 734235124R00 | Ventily a kohouty uzavírací závitové včetně dodávky materiálu kulový kohout, DN 32, vnitřní-vnitřní, PN 35, mosaz | kus | 16 | 0 | 0 | 0.00068 | 0.01 | 0 | 0
101 | 734235125R00 | Ventily a kohouty uzavírací závitové včetně dodávky materiálu kulový kohout, DN 40, vnitřní-vnitřní, PN 35, mosaz | kus | 16 | 0 | 0 | 0.00104 | 0.02 | 0 | 0
102 | 734235126R00 | Ventily a kohouty uzavírací závitové včetně dodávky materiálu kulový kohout, DN 50, vnitřní-vnitřní, PN 35, mosaz | kus | 2 | 0 | 0 | 0.00163 | 0 | 0 | 0
103 | 734245421R00 | Ventily a klapky zpětné závitové včetně dodávky materiálu zpětná klapka, DN 15, vnitřní-vnitřní závit, PN 16, mosaz | kus | 4 | 0 | 0 | 0.00015 | 0 | 0 | 0
104 | 734245424R00 | Ventily a klapky zpětné závitové včetně dodávky materiálu zpětná klapka, DN 32, vnitřní-vnitřní závit, PN 12, mosaz | kus | 4 | 0 | 0 | 0.00055 | 0 | 0 | 0
105 | 734245425R00 | Ventily a klapky zpětné závitové včetně dodávky materiálu zpětná klapka, DN 40, vnitřní-vnitřní závit, PN 12, mosaz | kus | 4 | 0 | 0 | 0.00068 | 0 | 0 | 0
106 | 734266212R00 | Šroubení včetně dodávky materiálu uzavíratelné radiátorové šroubení regulační s vypouštěním, DN 15, rohové, PN 10, bronz | kus | 7 | 0 | 0 | 0.00026 | 0 | 0 | 0
107 | 734266426R00 | Šroubení včetně dodávky materiálu šroubení pro radiátory typu VK dvoutrubkový systém s vypouštěním, DN EK 20 x 15, rohové, PN 10, bronz | kus | 142 | 0 | 0 | 0.00045 | 0.06 | 0 | 0
108 | 734266446R00 | Šroubení včetně dodávky materiálu šroubení pro radiátory typu VK dvoutrubkový systém s integrovaným termostatickým ventilem, DN EK 20 x 15, rohové, PN 10, bronz | kus | 4 | 0 | 0 | 0.00045 | 0 | 0 | 0
109 | 734261301T00 | Šroubení uzavírací k čerpadlu 6/4" | kus | 2 | 0 | 0 | 0.0005 | 0 | 0 | 0
110 | 734293312R00 | Ostatní armatury kohouty plnící a vypouštěcí včetně dodávky materiálu kulový kohout vypouštěcí a napouštěcí, DN 15, PN 10, mosaz | kus | 28 | 0 | 0 | 0 | 0 | 0 | 0
111 | 734295211R00 | Ostatní armatury filtry a kohouty kulové s filtrem závitové včetně dodávky materiálu filtr, DN 15, vnitřní-vnitřní závit, PN 20, mosaz | kus | 4 | 0 | 0 | 0.00016 | 0 | 0 | 0
112 | 734295214R00 | Ostatní armatury filtry a kohouty kulové s filtrem závitové včetně dodávky materiálu filtr, DN 32, vnitřní-vnitřní závit, PN 20, mosaz | kus | 4 | 0 | 0 | 0.00056 | 0 | 0 | 0
113 | 734295215R00 | Ostatní armatury filtry a kohouty kulové s filtrem závitové včetně dodávky materiálu filtr, DN 40, vnitřní-vnitřní závit, PN 20, mosaz | kus | 3 | 0 | 0 | 0.00084 | 0 | 0 | 0
114 | 734494213R00 | Stavoznaky, ochranné jímky, návarky návarky s trubkovým závitem G 1/2" | kus | 16 | 0 | 0 | 0.00024 | 0 | 0 | 0
115 | 38832812R | teploměr dvojkovový rovný; hlavice plastová; mat.stonku nerez; délka stonku 100 mm; rozsah stupnice 0 až 200 °C; měřicí rozsah 20 až 180 °C; dělení stupnice 5 °C; použití přímé měření v prům.odvětvích | kus | 12 | 0 | 0 | 0.00032 | 0 | 0 | 0
116 | 42217512T | Směšovací klapka třícestná ESBE VRG 131 DN25 kv=10 | ks | 1 | 0 | 0 | 0 | 0 | 0 | 0
117 | 42217519T | Směšovací klapka třícestná ESBE VRG 121 DN32 kv=16 | ks | 2 | 0 | 0 | 0 | 0 | 0 | 0
118 | 42217522T | Směšovací klapka třícestná ESBE VRG 131 DN15, kv=1 | ks | 3 | 0 | 0 | 0 | 0 | 0 | 0
119 | 42217523T | Směšovací klapka třícestná ESBE VRG 131 DN15, kv=0,4 | ks | 1 | 0 | 0 | 0 | 0 | 0 | 0
120 | 42217542T | Servopohon ARA 651 | ks | 7 | 0 | 0 | 0 | 0 | 0 | 0
121 | 998734201R00 | Přesun hmot pro armatury v objektech výšky do 6 m | % | 0 | 0.38 | 0 | 0 | 0 | 0 | 0
Díl: | 735 | Otopná tělesa |  |  |  | 0 |  | 0.86 |  | 0
122 | 735149020T00 | Konvektor Koraflex FVX 080/11/20-NPORU1 | kus | 2 | 0 | 0 | 0.00519 | 0.01 | 0 | 0
123 | 735149021T00 | Konvektor Koraflex FVX 120/11/20-NPORU1 | kus | 1 | 0 | 0 | 0.00519 | 0.01 | 0 | 0
124 | 735149022T00 | Konvektor Koraflex FVX 160/11/20-NPORU1 | kus | 4 | 0 | 0 | 0.00519 | 0.02 | 0 | 0
125 | 735171135R00 | Otopná tělesa koupelnová trubkové otopné těleso rovné, spodní středové připojení s roztečí 50 mm, výška 1820 mm, šířka 750 mm, průměr trubek 24 mm, objem tělesa 13,4 l | kus | 1 | 0 | 0 | 0.0198 | 0.02 | 0 | 0
126 | 735171328R00 | Otopná tělesa koupelnová trubkové otopné těleso rovné, spodní středové připojení s roztečí 50 mm, výška 1220 mm, šířka 600 mm, průměr trubek 20 mm, objem tělesa 5,4 l | kus | 2 | 0 | 0 | 0.0096 | 0.02 | 0 | 0
127 | 735171332R00 | Otopná tělesa koupelnová trubkové otopné těleso rovné, spodní středové připojení s roztečí 50 mm, výška 1500 mm, šířka 750 mm, průměr trubek 20 mm, objem tělesa 8,0 l | kus | 1 | 0 | 0 | 0.0143 | 0.01 | 0 | 0
128 | 735163001T00 | Těleso otopné Radik LINE VK 22/600/1200 | kus | 1 | 0 | 0 | 0.005 | 0.01 | 0 | 0
129 | 735163100T00 | Těleso otopné Radik LINE VK 22/900/700 | kus | 1 | 0 | 0 | 0.005 | 0.01 | 0 | 0
130 | 735164000T00 | Těleso otopné Radik LINE VK 11/600/400 | kus | 27 | 0 | 0 | 0.005 | 0.14 | 0 | 0
131 | 735164001T00 | Těleso otopné Radik LINE VK 11/600/500 | kus | 9 | 0 | 0 | 0.005 | 0.05 | 0 | 0
132 | 735164002T00 | Těleso otopné Radik LINE VK 11/600/600 | kus | 21 | 0 | 0 | 0.005 | 0.11 | 0 | 0
133 | 735164003T00 | Těleso otopné Radik LINE VK 11/600/700 | kus | 16 | 0 | 0 | 0.005 | 0.08 | 0 | 0
134 | 735164004T00 | Těleso otopné Radik LINE VK 11/600/800 | kus | 18 | 0 | 0 | 0.005 | 0.09 | 0 | 0
135 | 735164005T00 | Těleso otopné Radik LINE VK 11/600/900 | kus | 14 | 0 | 0 | 0.005 | 0.07 | 0 | 0
136 | 735164006T00 | Těleso otopné Radik LINE VK 11/600/1000 | kus | 5 | 0 | 0 | 0.005 | 0.03 | 0 | 0
137 | 735164007T00 | Těleso otopné Radik LINE VK 11/600/1100 | kus | 4 | 0 | 0 | 0.005 | 0.02 | 0 | 0
138 | 735164008T00 | Těleso otopné Radik LINE VK 11/600/1200 | kus | 3 | 0 | 0 | 0.005 | 0.02 | 0 | 0
139 | 735164500T00 | Těleso otopné Radik LINE VK 21/600/500 | kus | 1 | 0 | 0 | 0.005 | 0.01 | 0 | 0
140 | 735164501T00 | Těleso otopné Radik LINE VK 21/600/700 | kus | 2 | 0 | 0 | 0.005 | 0.01 | 0 | 0
141 | 735164502T00 | Těleso otopné Radik LINE VK 21/600/800 | kus | 1 | 0 | 0 | 0.005 | 0.01 | 0 | 0
142 | 735164503T00 | Těleso otopné Radik LINE VK 21/600/900 | kus | 6 | 0 | 0 | 0.005 | 0.03 | 0 | 0
143 | 735164504T00 | Těleso otopné Radik LINE VK 21/600/1000 | kus | 3 | 0 | 0 | 0.005 | 0.02 | 0 | 0
144 | 735164505T00 | Těleso otopné Radik LINE VK 21/600/1100 | kus | 3 | 0 | 0 | 0.005 | 0.02 | 0 | 0
145 | 735164506T00 | Těleso otopné Radik LINE VK 21/600/1200 | kus | 3 | 0 | 0 | 0.005 | 0.02 | 0 | 0
146 | 735164507T00 | Těleso otopné Radik LINE VK 21/600/1400 | kus | 4 | 0 | 0 | 0.005 | 0.02 | 0 | 0
147 | 998735201R00 | Přesun hmot pro otopná tělesa v objektech výšky do 6 m | % | 0 | 2.9 | 0 | 0 | 0 | 0 | 0
Díl: | 767 | Konstrukce zámečnické |  |  |  | 0 |  | 0.06 |  | 0
148 | 767100001T00 | Konzola nosníková 250mm | ks | 24 | 0 | 0 | 0.00017 | 0 | 0 | 0
149 | 767100002T00 | Konzola nosníková 30x30 2000mm | ks | 26 | 0 | 0 | 0.00017 | 0 | 0 | 0
150 | 767101000T00 | Doplňková konstrukce | kg | 180 | 0 | 0 | 0.00017 | 0.03 | 0 | 0
151 | 24633211R | tmel akrylátový; těsnicí, požární; š. spáry od 5 mm; pro interiér; expandující; barva šedá; přilnavost k materiálům beton, omítky, sádrokarton, zdivo; přetíratelný | kus | 8 | 0 | 0 | 0.0005 | 0 | 0 | 0
152 | 31179105R | tyč závitová M8; l = 1 000 mm; mat. ocel 4,8 - DIN 975; povrch bez úpravy | m | 36 | 0 | 0 | 0.00032 | 0.01 | 0 | 0
153 | 42310110R | objímka ocelová dvoušroubová; vnější pr.potrubí d = 12-16 mm 1/4"; DN 8,0 mm; galvan.pozink. | kus | 26 | 0 | 0 | 4e-05 | 0 | 0 | 0
154 | 42310111R | objímka ocelová dvoušroubová; vnější pr.potrubí d = 17-19 mm 3/8"; DN 10,0 mm; galvan.pozink. | kus | 28 | 0 | 0 | 5e-05 | 0 | 0 | 0
155 | 42310112R | objímka ocelová dvoušroubová; vnější pr.potrubí d = 20-23 mm 1/2"; DN 15,0 mm; galvan.pozink. | kus | 12 | 0 | 0 | 5e-05 | 0 | 0 | 0
156 | 42310113R | objímka ocelová dvoušroubová; vnější pr.potrubí d = 25-30 mm 3/4"; DN 20,0 mm; galvan.pozink. | kus | 36 | 0 | 0 | 5e-05 | 0 | 0 | 0
157 | 42310114R | objímka ocelová dvoušroubová; vnější pr.potrubí d = 31-38 mm; DN 25,0 mm; galvan.pozink. | kus | 106 | 0 | 0 | 6e-05 | 0.01 | 0 | 0
158 | 42310115R | objímka ocelová dvoušroubová; vnější pr.potrubí d = 40-46 mm 1"; DN 32,0 mm; galvan.pozink. | kus | 94 | 0 | 0 | 7e-05 | 0.01 | 0 | 0
159 | 42310117R | objímka ocelová dvoušroubová; vnější pr.potrubí d = 54-59 mm; galvan.pozink. | kus | 6 | 0 | 0 | 9e-05 | 0 | 0 | 0
160 | 998767201R00 | Přesun hmot pro kovové stavební doplňk. konstrukce v objektech výšky do 6 m | % | 0 | 1.8 | 0 | 0 | 0 | 0 | 0
50 m vodorovně
Díl: | 799 | Ostatní |  |  |  | 0 |  | 0 |  | 0
162 | 801T00 | Spolupráce s jinou profesí | hod | 40 | 0 | 0 | 0 | 0 | 0 | 0
163 | 914T00 | Zkouška těsnosti vytápění | hod | 8 | 0 | 0 | 0 | 0 | 0 | 0
164 | 916T00 | Topná zkouška | hod | 24 | 0 | 0 | 0 | 0 | 0 | 0
165 | 922T00 | Vyregulování systému | hod | 32 | 0 | 0 | 0 | 0 | 0 | 0
166 | 951T00 | Zapravení otvorů | hod | 60 | 0 | 0 | 0 | 0 | 0 | 0
167 | 955T00 | Sekání | hod | 60 | 0 | 0 | 0 | 0 | 0 | 0
168 | 960T00 | Likvidace odpadu - kontejner vč. odvozu na skládku a uhrazení poplatku za uložení odpadu | soubor | 1 | 0 | 0 | 0 | 0 | 0 | 0
169 | 9630T00 | Třídění odpadu | hod | 10 | 0 | 0 | 0 | 0 | 0 | 0
170 | 999T00 | Nezměřitelné práce | hod | 50 | 0 | 0 | 0 | 0 | 0 | 0
| Celkem |  |  |  |  | 0

## 01_vzt
Akce : | ZŠ Hapalova - Marie Hübnerové 1, Brno-Řečkovice | [5 empty] | SO01
SO 01 OBJEKT ŠKOLY
Vzduchotechnika
Položka specifikace
Pozice | Název | Měrná jednotka | Počet jednotek | Jednotková cena |  | Celková cena
|  |  |  | Dodávka | Montáž | Dodávka | Montáž
* | * | * | * | Kč | Kč | Kč | Kč
1 | Větrání 1NP | 0 | 0 | 0 | 0 | 0 | 0
0 | - společné potrubí a komponenty zař. 01, 02 a 03 vyspecifikovány u zař. 01 | 0 | 0 | 0 | 0 | 0 | 0
01.01 | Vzduchotechnická jednotka kompaktní ve vnitřním provedení, umístěná v tech.místnosti, vertikální, regulace VAV (konstantní tlak) Jednotka se skládá z kapsových filtrů F7/M5, vodního ohřívače, protiproudého deskového rekuperátoru a radiálních ventilátorů s nízkoenergetickými EC motory. Dvojitý plášť z AluZinc 185 plechu s třídou korozní odolnosti C4 a vnitřní tepelnou a protihlukovou izolací z minerální vlny s tloušťkou izolace 50 mm. - parmetry dle tabulky výkonů | ks | 1 | 0 |  | 0 | 0
01.02 | Regulátor variabilního průtoku se servopohonem izolovaný, ovládání 0-10V, do potrubí 200×100mm, Vmin=200m3/h, Vmax=750m3/h | ks | 1 |  |  | 0 | 0
01.03 | Regulátor variabilního průtoku se servopohonem izolovaný, ovládání 0-10V, do potrubí Ø125mm, Vmin=110m3/h, Vmax=375m3/h | ks | 1 |  |  | 0 | 0
01.04 | Regulátor variabilního průtoku se servopohonem izolovaný, ovládání 0-10V, do potrubí Ø125mm, Vmin=110m3/h, Vmax=375m3/h | ks | 1 |  |  | 0 | 0
01.05 | Regulátor variabilního průtoku se servopohonem izolovaný, ovládání 0-10V, do potrubí Ø140mm, Vmin=175m3/h, Vmax=425m3/h | ks | 1 |  |  | 0 | 0
01.06 | Regulátor variabilního průtoku se servopohonem izolovaný, ovládání 0-10V, do potrubí Ø125mm, Vmin=125m3/h, Vmax=305m3/h | ks | 1 |  |  | 0 | 0
01.07 | Regulátor variabilního průtoku se servopohonem izolovaný, ovládání 0-10V, do potrubí Ø140mm, Vmin=175m3/h, Vmax=425m3/h | ks | 1 |  |  | 0 | 0
01.08 | Regulátor variabilního průtoku se servopohonem izolovaný, ovládání 0-10V, do potrubí Ø125mm, Vmin=125m3/h, Vmax=305m3/h | ks | 1 |  |  | 0 | 0
01.09 | Čidlo CO2 0-2000 ppm, řídící signál 0-10V | ks | 5 |  |  | 0 | 0
01.10 | Pružná manžeta 600×300mm | ks | 4 |  |  | 0 | 0
01.11 | Plastový sifon k VZT jednotce | ks | 1 |  |  | 0 | 0
01.12 | Klapka uzavírací se servem 600×300mm | ks | 2 |  |  | 0 | 0
01.13 | Ovládací panel k VZT jednotce vč. kabelu (max. vzdálenost od jednotky 100m) | ks | 1 |  |  | 0 | 0
01.14 | TLUMIČ SÁNÍ ČERSTVÉHO VZDUCHU: Jádrový tlumič hluku pro osazení do čtyrhranného vzduchotechnického potrubí. Jádra tlumičů hluku z pozinkovaného plechu s náběhy. 1×200/500/1000mm 1×200/300/1000mm 4×400/300/1000mm | ks | 1 |  |  | 0 | 0
01.15 | TLUMIČ VÝTLAKU ČERSTVÉHO VZDUCHU: Jádrový tlumič hluku pro osazení do čtyrhranného vzduchotechnického potrubí. Jádra tlumičů hluku z pozinkovaného plechu s náběhy. 4×200/300/1000mm | ks | 1 |  |  | 0 | 0
01.16 | TLUMIČ VÝTLAKU ČERSTVÉHO VZDUCHU: Jádrový tlumič hluku pro osazení do čtyrhranného vzduchotechnického potrubí. Jádra tlumičů hluku z pozinkovaného plechu s náběhy. 4×200/300/1500mm | ks | 1 |  |  | 0 | 0
01.17 | TLUMIČ SÁNÍ ODPADNÍHO VZDUCHU: Jádrový tlumič hluku pro osazení do čtyrhranného vzduchotechnického potrubí. Jádra tlumičů hluku z pozinkovaného plechu s náběhy. 4×200/300/2000mm | ks | 1 |  |  | 0 | 0
01.18 | TLUMIČ VÝTLAKU ODPADNÍHO VZDUCHU: Jádrový tlumič hluku pro osazení do čtyrhranného vzduchotechnického potrubí. Jádra tlumičů hluku z pozinkovaného plechu s náběhy. 1×200/500/2000mm 1×200/300/2000mm 4×400/300/2000mm | ks | 1 |  |  | 0 | 0
01.19 | Protidešťová žaluzie 1400×800 (Aeff = 0,96m2) vč. montážního rámu | ks | 1 |  |  | 0 | 0
01.20 | Výfuková hlavice 800×710mm, výška 1m se sítí | ks | 1 |  |  | 0 | 0
01.21 | Regulátor konstantního průtoku do potrubí Ø100mm, V=15m3/h | ks | 1 |  |  | 0 | 0
01.22 | Regulátor konstantního průtoku do potrubí Ø100mm, V=30m3/h | ks | 3 |  |  | 0 | 0
01.23 | Regulátor konstantního průtoku do potrubí Ø100mm, V=40m3/h | ks | 1 |  |  | 0 | 0
01.24 | Regulátor konstantního průtoku do potrubí Ø100mm, V=50m3/h | ks | 2 |  |  | 0 | 0
01.25 | Regulátor konstantního průtoku do potrubí Ø100mm, V=60m3/h | ks | 9 |  |  | 0 | 0
01.26 | Regulátor konstantního průtoku do potrubí Ø100mm, V=70m3/h | ks | 3 |  |  | 0 | 0
01.27 | Regulátor konstantního průtoku do potrubí Ø100mm, V=80m3/h | ks | 7 |  |  | 0 | 0
01.28 | Regulátor konstantního průtoku do potrubí Ø100mm, V=100m3/h | ks | 2 |  |  | 0 | 0
01.29 | Regulátor konstantního průtoku do potrubí Ø125mm, V=125m3/h | ks | 1 |  |  | 0 | 0
01.30 | Regulátor konstantního průtoku do potrubí Ø125mm, V=130m3/h | ks | 2 |  |  | 0 | 0
01.31 | Regulátor konstantního průtoku do potrubí Ø160mm, V=180m3/h | ks | 1 |  |  | 0 | 0
01.32 | Regulátor konstantního průtoku do potrubí Ø160mm, V=185m3/h | ks | 1 |  |  | 0 | 0
01.33 | Regulátor konstantního průtoku do potrubí Ø160mm, V=260m3/h | ks | 1 |  |  | 0 | 0
01.34 | Revizní kus pro vložení regulátoru konstatntního průtoku Ø100mm | ks | 28 |  |  | 0 | 0
01.35 | Revizní kus pro vložení regulátoru konstatntního průtoku Ø125mm | ks | 3 |  |  | 0 | 0
01.36 | Revizní kus pro vložení regulátoru konstatntního průtoku Ø160mm | ks | 3 |  |  | 0 | 0
01.37 | Regulační klapka do kruhového potrubí s ručním ovláváním, Ø160mm | ks | 2 |  |  | 0 | 0
01.38 | Regulační klapka do kruhového potrubí s ručním ovláváním, Ø125mm | ks | 2 |  |  | 0 | 0
01.39 | Vyústka do kruhového potrubí, dvouřadá s regulací 300×100mm | ks | 6 |  |  | 0 | 0
01.40 | Stropní tryskový difuzor pro instalaci do podhledu, jednotlivě nastavitelné trysky do libovolného úhlu (360°), RAL XXX (dle požadavku architekta), rozměr:600×600mm, připojení Ø125mm | ks | 5 |  |  | 0 | 0
01.41 | Stropní tryskový difuzor pro instalaci do podhledu, jednotlivě nastavitelné trysky do libovolného úhlu (360°), RAL XXX (dle požadavku architekta), rozměr:355×355mm, připojení Ø125mm | ks | 4 |  |  | 0 | 0
01.42 | Přetlaková komora pro napojení na difuzor s regulační klapkou Ø100/Ø125 | ks | 9 |  |  | 0 | 0
01.43 | Talířový ventil kovový, přívodní, bílý Ø100mm | ks | 19 |  |  | 0 | 0
01.44 | Talířový ventil kovový, přívodní, bílý Ø125mm | ks | 4 |  |  | 0 | 0
01.45 | Talířový ventil kovový, odvodní, bílý Ø100mm | ks | 32 |  |  | 0 | 0
01.46 | Talířový ventil kovový, odvodní, bílý Ø125mm | ks | 6 |  |  | 0 | 0
01.47 | Talířový ventil kovový, odvodní, bílý Ø200mm | ks | 5 |  |  | 0 | 0
01.48 | Stěnová mřížka 200×100mm | ks | 4 |  |  | 0 | 0
01.49 | Stěnová mřížka 300×100mm | ks | 2 |  |  | 0 | 0
01.50 | Stěnová mřížka 400×100mm | ks | 2 |  |  | 0 | 0
01.51 | Stěnová mřížka 400×200mm | ks | 4 |  |  | 0 | 0
01.52 | Stěnová mřížka 600×100mm | ks | 6 |  |  | 0 | 0
01.53 | Přeslechový stěnový průchod s hlukově izolovanými čelními panely 300×100mm | ks | 20 |  |  | 0 | 0
01.54 | Přeslechový stěnový průchod s hlukově izolovanými čelními panely 500×100mm | ks | 22 |  |  | 0 | 0
01.55 | Dveřní mřížka 300×100mm | ks | 8 |  |  | 0 | 0
01.56 | Dveřní mřížka 400×100mm | ks | 2 |  |  | 0 | 0
01.57 | Ohebné zvuktlumící potrubí s izolací, Ø100mm | bm | 51 |  |  | 0 | 0
01.58 | Ohebné zvuktlumící potrubí s izolací, Ø125mm | bm | 19 |  |  | 0 | 0
01.59 | Ohebné zvuktlumící potrubí s izolací, Ø200mm | bm | 5 |  |  | 0 | 0
0 | 0 | 0 | 0 |  |  | 0 | 0
PK01.01 | Požární klapka 600×400mm se servopohonem s vratnou pružinou, napájení 230V | ks | 1 |  |  | 0 | 0
PK01.02 | Požární klapka 600×400mm se servopohonem s vratnou pružinou, napájení 230V | ks | 1 |  |  | 0 | 0
PK01.03 | Požární klapka 315×200mm se servopohonem s vratnou pružinou, napájení 230V | ks | 1 |  |  | 0 | 0
PK01.04 | Požární klapka 400×200mm se servopohonem s vratnou pružinou, napájení 230V | ks | 1 |  |  | 0 | 0
PK01.05 | Požární klapka Ø200mm se servopohonem s vratnou pružinou, napájení 230V | ks | 1 |  |  | 0 | 0
PK01.06 | Požární klapka Ø200mm se servopohonem s vratnou pružinou, napájení 230V | ks | 1 |  |  | 0 | 0
PK01.07 | Požární větrací mřížka 300×200mm se servopohonem s vratnou pružinou, napájení 230V | ks | 1 |  |  | 0 | 0
PK01.08 | Požární větrací mřížka 300×200mm se servopohonem s vratnou pružinou, napájení 230V | ks | 1 |  |  | 0 | 0
PK01.09 | Požární větrací mřížka 300×200mm se servopohonem s vratnou pružinou, napájení 230V | ks | 1 |  |  | 0 | 0
0 | 0 | 0
0 | Potrubí kruhové Spiro z oboustranně pozinkovaného plechu | 0 | 0 |  |  | 0 | 0
0 | ∅100 mm vč. 20% tvarovek | bm | 197 |  |  | 0 | 0
0 | ∅125 mm vč. 20% tvarovek | bm | 61 |  |  | 0 | 0
0 | ∅140 mm vč. 0% tvarovek | bm | 6 |  |  | 0 | 0
0 | ∅160 mm vč. 20% tvarovek | bm | 52 |  |  | 0 | 0
0 | ∅200 mm vč. 30% tvarovek | bm | 159 |  |  | 0 | 0
0 | 0 | 0 | 0 |  |  | 0 | 0
0 | Potrubí čtyřhranné skupiny I z oboustranně pozinkovaného plechu | 0 | 0 |  |  | 0 | 0
0 | do obvodu 1050 mm vč. 20% tvarovek | bm | 45 |  |  | 0 | 0
0 | do obvodu 1500 mm vč. 10% tvarovek | bm | 37 |  |  | 0 | 0
0 | do obvodu 1890 mm vč. 30% tvarovek | bm | 11 |  |  | 0 | 0
0 | do obvodu 2630 mm vč. 50% tvarovek | bm | 70 |  |  | 0 | 0
0 | do obvodu 3500 mm vč. 80% tvarovek | bm | 13 |  |  | 0 | 0
0 | do obvodu 4460 mm vč. 100% tvarovek | bm | 1 |  |  | 0 | 0
0 | 0 | 0 | 0 |  |  | 0 | 0
0 | Tepelná izolace z minerální vlny tl.40mm s AL fólií | m2 | 223 |  |  | 0 | 0
0 | Hluková izolace z minerální vlny tl.60mm s AL fólií (součinitel útlmu 0,81) | m2 | 71 |  |  | 0 | 0
0 | Hluková izolace z minerální vlny tl.60mm s oplechováním (součinitel útlmu 0,81) | m2 | 32.9763 |  |  | 0 | 0
0 | Požární izolace s požární odolností 15 minut | m2 | 16.4673 |  |  | 0 | 0
0 | Požární izolace s požární odolností 30 minut | m2 | 101.6232 |  |  | 0 | 0
0 | Požární izolace s požární odolností 45 minut | m2 | 19.5422 |  |  | 0 | 0
0 | 0 | 0 | 0 |  |  | 0 | 0
2 | Větrání 2NP | 0 | 0 |  |  | 0 | 0
0 | - společné potrubí a komponenty zař. 01, 02 a 03 vyspecifikovány u zař. 01 | 0 | 0 |  |  | 0 | 0
02.01 | Vzduchotechnická jednotka kompaktní ve vnitřním provedení, umístěná v tech.místnosti, vertikální, regulace VAV (konstantní tlak) Jednotka se skládá z kapsových filtrů F7/M5, vodního ohřívače, protiproudého deskového rekuperátoru a radiálních ventilátorů s nízkoenergetickými EC motory. Dvojitý plášť z AluZinc 185 plechu s třídou korozní odolnosti C4 a vnitřní tepelnou a protihlukovou izolací z minerální vlny s tloušťkou izolace 50 mm. - parmetry dle tabulky výkonů | ks | 1 |  |  | 0 | 0
02.02 | Regulátor variabilního průtoku se servopohonem izolovaný, ovládání 0-10V, do potrubí Ø140mm, Vmin=175m3/h, Vmax=425m3/h | ks | 1 |  |  | 0 | 0
02.03 | Regulátor variabilního průtoku se servopohonem izolovaný, ovládání 0-10V, do potrubí Ø140mm, Vmin=175m3/h, Vmax=450m3/h | ks | 1 |  |  | 0 | 0
02.04 | Regulátor variabilního průtoku se servopohonem izolovaný, ovládání 0-10V, do potrubí Ø140mm, Vmin=175m3/h, Vmax=400m3/h | ks | 1 |  |  | 0 | 0
02.05 | Regulátor variabilního průtoku se servopohonem izolovaný, ovládání 0-10V, do potrubí Ø140mm, Vmin=175m3/h, Vmax=500m3/h | ks | 1 |  |  | 0 | 0
02.06 | Regulátor variabilního průtoku se servopohonem izolovaný, ovládání 0-10V, do potrubí Ø100mm, Vmin=70m3/h, Vmax=225m3/h | ks | 1 |  |  | 0 | 0
02.07 | Regulátor variabilního průtoku se servopohonem izolovaný, ovládání 0-10V, do potrubí Ø100mm, Vmin=60m3/h, Vmax=145m3/h | ks | 1 |  |  | 0 | 0
02.08 | Regulátor variabilního průtoku se servopohonem izolovaný, ovládání 0-10V, do potrubí Ø125mm, Vmin=90m3/h, Vmax=300m3/h | ks | 1 |  |  | 0 | 0
02.09 | Regulátor variabilního průtoku se servopohonem izolovaný, ovládání 0-10V, do potrubí Ø100mm, Vmin=60m3/h, Vmax=145m3/h | ks | 1 |  |  | 0 | 0
02.10 | Regulátor variabilního průtoku se servopohonem izolovaný, ovládání 0-10V, do potrubí Ø125mm, Vmin=90m3/h, Vmax=300m3/h | ks | 1 |  |  | 0 | 0
02.11 | Regulátor variabilního průtoku se servopohonem izolovaný, ovládání 0-10V, do potrubí Ø100mm, Vmin=60m3/h, Vmax=145m3/h | ks | 1 |  |  | 0 | 0
02.12 | Regulátor variabilního průtoku se servopohonem izolovaný, ovládání 0-10V, do potrubí Ø125mm, Vmin=90m3/h, Vmax=300m3/h | ks | 1 |  |  | 0 | 0
02.13 | Regulátor variabilního průtoku se servopohonem izolovaný, ovládání 0-10V, do potrubí Ø100mm, Vmin=60m3/h, Vmax=145m3/h | ks | 1 |  |  | 0 | 0
02.14 | Čidlo CO2 0-2000 ppm, řídící signál 0-10V | ks | 6 |  |  | 0 | 0
02.15 | Pružná manžeta 600×300mm | ks | 4 |  |  | 0 | 0
02.16 | Plastový sifon k VZT jednotce | ks | 1 |  |  | 0 | 0
02.17 | Klapka uzavírací se servem 600×300mm | ks | 2 |  |  | 0 | 0
02.18 | Ovládací panel k VZT jednotce vč. kabelu (max. vzdálenost od jednotky 100m) | ks | 1 |  |  | 0 | 0
02.19 | TLUMIČ VÝTLAKU ČERSTVÉHO VZDUCHU: Jádrový tlumič hluku pro osazení do čtyrhranného vzduchotechnického potrubí. Jádra tlumičů hluku z pozinkovaného plechu s náběhy. 4×200/300/1000mm | ks | 1 |  |  | 0 | 0
02.20 | TLUMIČ VÝTLAKU ČERSTVÉHO VZDUCHU: Jádrový tlumič hluku pro osazení do čtyrhranného vzduchotechnického potrubí. Jádra tlumičů hluku z pozinkovaného plechu s náběhy. 4×200/300/1500mm | ks | 1 |  |  | 0 | 0
02.21 | TLUMIČ SÁNÍ ODPADNÍHO VZDUCHU: Jádrový tlumič hluku pro osazení do čtyrhranného vzduchotechnického potrubí. Jádra tlumičů hluku z pozinkovaného plechu s náběhy. 4×200/300/2000mm | ks | 1 |  |  | 0 | 0
02.22 | Regulátor konstantního průtoku do potrubí Ø100mm, V=15m3/h | ks | 1 |  |  | 0 | 0
02.23 | Regulátor konstantního průtoku do potrubí Ø100mm, V=25m3/h | ks | 3 |  |  | 0 | 0
02.24 | Regulátor konstantního průtoku do potrubí Ø100mm, V=30m3/h | ks | 1 |  |  | 0 | 0
02.25 | Regulátor konstantního průtoku do potrubí Ø100mm, V=50m3/h | ks | 8 |  |  | 0 | 0
02.26 | Regulátor konstantního průtoku do potrubí Ø100mm, V=60m3/h | ks | 3 |  |  | 0 | 0
02.27 | Regulátor konstantního průtoku do potrubí Ø100mm, V=80m3/h | ks | 1 |  |  | 0 | 0
02.28 | Regulátor konstantního průtoku do potrubí Ø100mm, V=90m3/h | ks | 1 |  |  | 0 | 0
02.29 | Regulátor konstantního průtoku do potrubí Ø125mm, V=105m3/h | ks | 1 |  |  | 0 | 0
02.30 | Regulátor konstantního průtoku do potrubí Ø125mm, V=130m3/h | ks | 1 |  |  | 0 | 0
02.31 | Regulátor konstantního průtoku do potrubí Ø125mm, V=135m3/h | ks | 1 |  |  | 0 | 0
02.32 | Regulátor konstantního průtoku do potrubí Ø160mm, V=200m3/h | ks | 1 |  |  | 0 | 0
02.33 | Regulátor konstantního průtoku do potrubí Ø160mm, V=250m3/h | ks | 1 |  |  | 0 | 0
02.34 | Regulátor konstantního průtoku do potrubí Ø200mm, V=320m3/h | ks | 1 |  |  | 0 | 0
02.35 | Revizní kus pro vložení regulátoru konstatntního průtoku Ø100mm | ks | 18 |  |  | 0 | 0
02.36 | Revizní kus pro vložení regulátoru konstatntního průtoku Ø125mm | ks | 3 |  |  | 0 | 0
02.37 | Revizní kus pro vložení regulátoru konstatntního průtoku Ø160mm | ks | 2 |  |  | 0 | 0
02.38 | Revizní kus pro vložení regulátoru konstatntního průtoku Ø200mm | ks | 1 |  |  | 0 | 0
02.39 | Regulační klapka do kruhového potrubí s ručním ovláváním, Ø160mm | ks | 2 |  |  | 0 | 0
02.40 | Regulační klapka do kruhového potrubí s ručním ovláváním, Ø125mm | ks | 1 |  |  | 0 | 0
02.41 | Regulační klapka do kruhového potrubí s ručním ovláváním, Ø100mm | ks | 6 |  |  | 0 | 0
02.42 | Stropní tryskový difuzor pro instalaci do podhledu, jednotlivě nastavitelné trysky do libovolného úhlu (360°), RAL XXX (dle požadavku architekta), rozměr:355×355mm, připojení Ø125mm | ks | 25 |  |  | 0 | 0
02.43 | Přetlaková komora pro napojení na difuzor s regulační klapkou Ø100/Ø125 | ks | 21 |  |  | 0 | 0
02.44 | Talířový ventil kovový, přívodní, bílý Ø100mm | ks | 12 |  |  | 0 | 0
02.45 | Talířový ventil kovový, přívodní, bílý Ø125mm | ks | 3 |  |  | 0 | 0
02.46 | Talířový ventil kovový, odvodní, bílý Ø100mm | ks | 28 |  |  | 0 | 0
02.47 | Talířový ventil kovový, odvodní, bílý Ø125mm | ks | 1 |  |  | 0 | 0
02.48 | Talířový ventil kovový, odvodní, bílý Ø160mm | ks | 2 |  |  | 0 | 0
02.49 | Talířový ventil kovový, odvodní, bílý Ø200mm | ks | 2 |  |  | 0 | 0
02.50 | Stěnová mřížka 300×100mm | ks | 2 |  |  | 0 | 0
02.51 | Stěnová mřížka 400×200mm | ks | 4 |  |  | 0 | 0
02.52 | Stěnová mřížka 600×100mm | ks | 4 |  |  | 0 | 0
02.53 | Přeslechový stěnový průchod s hlukově izolovanými čelními panely 300×100mm | ks | 16 |  |  | 0 | 0
02.54 | Přeslechový stěnový průchod s hlukově izolovanými čelními panely 500×100mm | ks | 12 |  |  | 0 | 0
02.55 | Dveřní mřížka 300×100mm | ks | 6 |  |  | 0 | 0
02.56 | Dveřní mřížka 500×100mm | ks | 2 |  |  | 0 | 0
02.57 | Ohebné zvuktlumící potrubí s izolací, Ø100mm | bm | 40 |  |  | 0 | 0
02.58 | Ohebné zvuktlumící potrubí s izolací, Ø125mm | bm | 25 |  |  | 0 | 0
02.59 | Ohebné zvuktlumící potrubí s izolací, Ø160mm | bm | 2 |  |  | 0 | 0
02.60 | Ohebné zvuktlumící potrubí s izolací, Ø200mm | bm | 2 |  |  | 0 | 0
0 | 0 | 0 | 0 |  |  | 0 | 0
PK02.01 | Požární klapka 600×400mm se servopohonem s vratnou pružinou, napájení 230V | ks | 1 |  |  | 0 | 0
PK02.02 | Požární klapka 600×400mm se servopohonem s vratnou pružinou, napájení 230V | ks | 1 |  |  | 0 | 0
PK02.03 | Požární větrací mřížka 300×200mm se servopohonem s vratnou pružinou, napájení 230V | ks | 1 |  |  | 0 | 0
PK02.04 | Požární větrací mřížka 300×200mm se servopohonem s vratnou pružinou, napájení 230V | ks | 1 |  |  | 0 | 0
PK02.05 | Požární větrací mřížka 300×200mm se servopohonem s vratnou pružinou, napájení 230V | ks | 1 |  |  | 0 | 0
PK02.06 | Požární větrací mřížka 300×200mm se servopohonem s vratnou pružinou, napájení 230V | ks | 1 |  |  | 0 | 0
PK02.07 | Požární větrací mřížka 300×200mm se servopohonem s vratnou pružinou, napájení 230V | ks | 1 |  |  | 0 | 0
PK02.08 | Požární klapka 355×200mm se servopohonem s vratnou pružinou, napájení 230V | ks | 1 |  |  | 0 | 0
PK02.09 | Požární klapka 355×200mm se servopohonem s vratnou pružinou, napájení 230V | ks | 1 |  |  | 0 | 0
0 | 0 | 0
0 | Potrubí kruhové Spiro z oboustranně pozinkovaného plechu | 0 | 0 |  |  | 0 | 0
0 | ∅100 mm vč. 20% tvarovek | bm | 124 |  |  | 0 | 0
0 | ∅125 mm vč. 30% tvarovek | bm | 88 |  |  | 0 | 0
0 | ∅140 mm vč. 0% tvarovek | bm | 5 |  |  | 0 | 0
0 | ∅160 mm vč. 40% tvarovek | bm | 75 |  |  | 0 | 0
0 | ∅200 mm vč. 20% tvarovek | bm | 173 |  |  | 0 | 0
0 | 0 | 0 | 0 |  |  | 0 | 0
0 | Potrubí čtyřhranné skupiny I z oboustranně pozinkovaného plechu | 0 | 0 |  |  | 0 | 0
0 | do obvodu 1050 mm vč. 20% tvarovek | bm | 23 |  |  | 0 | 0
0 | do obvodu 1500 mm vč. 20% tvarovek | bm | 52 |  |  | 0 | 0
0 | do obvodu 1890 mm vč. 40% tvarovek | bm | 8 |  |  | 0 | 0
0 | do obvodu 2630 mm vč. 80% tvarovek | bm | 28 |  |  | 0 | 0
0 | 0 | 0 | 0 |  |  | 0 | 0
0 | Tepelná izolace z minerální vlny tl.40mm s AL fólií | m2 | 215 |  |  | 0 | 0
0 | Hluková izolace z minerální vlny tl.60mm s AL fólií (součinitel útlmu 0,81) | m2 | 76 |  |  | 0 | 0
0 | 0 | 0 | 0 |  |  | 0 | 0
3 | Větrání 3NP | 0 | 0 |  |  | 0 | 0
0 | - společné potrubí a komponenty zař. 01, 02 a 03 vyspecifikovány u zař. 01 | 0 | 0 |  |  | 0 | 0
03.01 | Vzduchotechnická jednotka kompaktní ve vnitřním provedení, umístěná v tech.místnosti, vertikální, regulace VAV (konstantní tlak) Jednotka se skládá z kapsových filtrů F7/M5, vodního ohřívače, protiproudého deskového rekuperátoru a radiálních ventilátorů s nízkoenergetickými EC motory. Dvojitý plášť z AluZinc 185 plechu s třídou korozní odolnosti C4 a vnitřní tepelnou a protihlukovou izolací z minerální vlny s tloušťkou izolace 50 mm. - parmetry dle tabulky výkonů | ks | 1 |  |  | 0 | 0
03.02 | Regulátor variabilního průtoku se servopohonem izolovaný, ovládání 0-10V, do potrubí Ø125mm, Vmin=125m3/h, Vmax=325m3/h | ks | 1 |  |  | 0 | 0
03.03 | Regulátor variabilního průtoku se servopohonem izolovaný, ovládání 0-10V, do potrubí Ø140mm, Vmin=175m3/h, Vmax=450m3/h | ks | 1 |  |  | 0 | 0
03.04 | Regulátor variabilního průtoku se servopohonem izolovaný, ovládání 0-10V, do potrubí Ø140mm, Vmin=175m3/h, Vmax=400m3/h | ks | 1 |  |  | 0 | 0
03.05 | Regulátor variabilního průtoku se servopohonem izolovaný, ovládání 0-10V, do potrubí Ø140mm, Vmin=175m3/h, Vmax=500m3/h | ks | 1 |  |  | 0 | 0
03.06 | Regulátor variabilního průtoku se servopohonem izolovaný, ovládání 0-10V, do potrubí Ø100mm, Vmin=70m3/h, Vmax=225m3/h | ks | 1 |  |  | 0 | 0
03.07 | Regulátor variabilního průtoku se servopohonem izolovaný, ovládání 0-10V, do potrubí Ø100mm, Vmin=60m3/h, Vmax=145m3/h | ks | 1 |  |  | 0 | 0
03.08 | Regulátor variabilního průtoku se servopohonem izolovaný, ovládání 0-10V, do potrubí Ø125mm, Vmin=90m3/h, Vmax=300m3/h | ks | 1 |  |  | 0 | 0
03.09 | Regulátor variabilního průtoku se servopohonem izolovaný, ovládání 0-10V, do potrubí Ø100mm, Vmin=60m3/h, Vmax=145m3/h | ks | 1 |  |  | 0 | 0
03.10 | Regulátor variabilního průtoku se servopohonem izolovaný, ovládání 0-10V, do potrubí Ø125mm, Vmin=90m3/h, Vmax=300m3/h | ks | 1 |  |  | 0 | 0
03.11 | Regulátor variabilního průtoku se servopohonem izolovaný, ovládání 0-10V, do potrubí Ø100mm, Vmin=60m3/h, Vmax=145m3/h | ks | 1 |  |  | 0 | 0
03.12 | Regulátor variabilního průtoku se servopohonem izolovaný, ovládání 0-10V, do potrubí Ø125mm, Vmin=90m3/h, Vmax=300m3/h | ks | 1 |  |  | 0 | 0
03.13 | Regulátor variabilního průtoku se servopohonem izolovaný, ovládání 0-10V, do potrubí Ø100mm, Vmin=60m3/h, Vmax=145m3/h | ks | 1 |  |  | 0 | 0
03.14 | Regulátor variabilního průtoku se servopohonem izolovaný, ovládání 0-10V, do potrubí Ø125mm, Vmin=90m3/h, Vmax=300m3/h | ks | 1 |  |  | 0 | 0
03.15 | Regulátor variabilního průtoku se servopohonem izolovaný, ovládání 0-10V, do potrubí Ø100mm, Vmin=60m3/h, Vmax=145m3/h | ks | 1 |  |  | 0 | 0
03.16 | Regulátor variabilního průtoku se servopohonem izolovaný, ovládání 0-10V, do potrubí Ø125mm, Vmin=90m3/h, Vmax=300m3/h | ks | 1 |  |  | 0 | 0
03.17 | Regulátor variabilního průtoku se servopohonem izolovaný, ovládání 0-10V, do potrubí Ø100mm, Vmin=60m3/h, Vmax=145m3/h | ks | 1 |  |  | 0 | 0
03.18 | Čidlo CO2 0-2000 ppm, řídící signál 0-10V | ks | 8 |  |  | 0 | 0
03.19 | Pružná manžeta 600×300mm | ks | 4 |  |  | 0 | 0
03.20 | Plastový sifon k VZT jednotce | ks | 1 |  |  | 0 | 0
03.21 | Klapka uzavírací se servem 600×300mm | ks | 2 |  |  | 0 | 0
03.22 | Ovládací panel k VZT jednotce vč. kabelu (max. vzdálenost od jednotky 100m) | ks | 1 |  |  | 0 | 0
03.23 | TLUMIČ VÝTLAKU ČERSTVÉHO VZDUCHU: Jádrový tlumič hluku pro osazení do čtyrhranného vzduchotechnického potrubí. Jádra tlumičů hluku z pozinkovaného plechu s náběhy. 4×200/300/1000mm | ks | 1 |  |  | 0 | 0
03.24 | TLUMIČ VÝTLAKU ČERSTVÉHO VZDUCHU: Jádrový tlumič hluku pro osazení do čtyrhranného vzduchotechnického potrubí. Jádra tlumičů hluku z pozinkovaného plechu s náběhy. 4×200/300/1500mm | ks | 1 |  |  | 0 | 0
03.25 | TLUMIČ SÁNÍ ODPADNÍHO VZDUCHU: Jádrový tlumič hluku pro osazení do čtyrhranného vzduchotechnického potrubí. Jádra tlumičů hluku z pozinkovaného plechu s náběhy. 4×200/300/2000mm | ks | 1 |  |  | 0 | 0
03.26 | Regulátor konstantního průtoku do potrubí Ø100mm, V=15m3/h | ks | 1 |  |  | 0 | 0
03.27 | Regulátor konstantního průtoku do potrubí Ø100mm, V=25m3/h | ks | 1 |  |  | 0 | 0
03.29 | Regulátor konstantního průtoku do potrubí Ø100mm, V=50m3/h | ks | 12 |  |  | 0 | 0
03.31 | Regulátor konstantního průtoku do potrubí Ø100mm, V=80m3/h | ks | 1 |  |  | 0 | 0
03.33 | Regulátor konstantního průtoku do potrubí Ø125mm, V=100m3/h | ks | 1 |  |  | 0 | 0
03.33 | Regulátor konstantního průtoku do potrubí Ø125mm, V=105m3/h | ks | 1 |  |  | 0 | 0
03.33 | Regulátor konstantního průtoku do potrubí Ø125mm, V=110m3/h | ks | 1 |  |  | 0 | 0
03.34 | Regulátor konstantního průtoku do potrubí Ø125mm, V=130m3/h | ks | 1 |  |  | 0 | 0
03.35 | Regulátor konstantního průtoku do potrubí Ø125mm, V=135m3/h | ks | 1 |  |  | 0 | 0
03.36 | Regulátor konstantního průtoku do potrubí Ø200mm, V=320m3/h | ks | 1 |  |  | 0 | 0
03.38 | Regulátor konstantního průtoku do potrubí Ø200mm, V=405m3/h | ks | 1 |  |  | 0 | 0
03.39 | Revizní kus pro vložení regulátoru konstatntního průtoku Ø100mm | ks | 15 |  |  | 0 | 0
03.40 | Revizní kus pro vložení regulátoru konstatntního průtoku Ø125mm | ks | 5 |  |  | 0 | 0
03.41 | Revizní kus pro vložení regulátoru konstatntního průtoku Ø200mm | ks | 2 |  |  | 0 | 0
03.42 | Regulační klapka do kruhového potrubí s ručním ovláváním, Ø160mm | ks | 2 |  |  | 0 | 0
03.43 | Regulační klapka do kruhového potrubí s ručním ovláváním, Ø100mm | ks | 7 |  |  | 0 | 0
03.44 | Stropní tryskový difuzor pro instalaci do podhledu, jednotlivě nastavitelné trysky do libovolného úhlu (360°), RAL XXX (dle požadavku architekta), rozměr:600×600mm, připojení Ø160mm | ks | 3 |  |  | 0 | 0
03.45 | Stropní tryskový difuzor pro instalaci do podhledu, jednotlivě nastavitelné trysky do libovolného úhlu (360°), RAL XXX (dle požadavku architekta), rozměr:355×355mm, připojení Ø125mm | ks | 26 |  |  | 0 | 0
03.46 | Přetlaková komora pro napojení na difuzor s regulační klapkou Ø100/Ø125 | ks | 21 |  |  | 0 | 0
03.47 | Přetlaková komora pro napojení na difuzor s regulační klapkou Ø125/Ø160 | ks | 3 |  |  | 0 | 0
03.48 | Talířový ventil kovový, přívodní, bílý Ø100mm | ks | 14 |  |  | 0 | 0
03.49 | Talířový ventil kovový, odvodní, bílý Ø100mm | ks | 22 |  |  | 0 | 0
03.50 | Talířový ventil kovový, odvodní, bílý Ø125mm | ks | 1 |  |  | 0 | 0
03.51 | Talířový ventil kovový, odvodní, bílý Ø160mm | ks | 1 |  |  | 0 | 0
03.52 | Talířový ventil kovový, odvodní, bílý Ø200mm | ks | 5 |  |  | 0 | 0
03.53 | Stěnová mřížka 300×100mm | ks | 2 |  |  | 0 | 0
03.54 | Stěnová mřížka 400×200mm | ks | 4 |  |  | 0 | 0
03.55 | Stěnová mřížka 600×100mm | ks | 4 |  |  | 0 | 0
03.56 | Přeslechový stěnový průchod s hlukově izolovanými čelními panely 300×100mm | ks | 12 |  |  | 0 | 0
03.57 | Přeslechový stěnový průchod s hlukově izolovanými čelními panely 500×100mm | ks | 16 |  |  | 0 | 0
03.58 | Dveřní mřížka 300×100mm | ks | 2 |  |  | 0 | 0
03.59 | Dveřní mřížka 500×100mm | ks | 4 |  |  | 0 | 0
03.60 | Ohebné zvuktlumící potrubí s izolací, Ø100mm | bm | 36 |  |  | 0 | 0
03.61 | Ohebné zvuktlumící potrubí s izolací, Ø125mm | bm | 25 |  |  | 0 | 0
03.62 | Ohebné zvuktlumící potrubí s izolací, Ø160mm | bm | 1 |  |  | 0 | 0
03.63 | Ohebné zvuktlumící potrubí s izolací, Ø200mm | bm | 5 |  |  | 0 | 0
0 | 0 | 0 | 0 |  |  | 0 | 0
PK03.01 | Požární klapka 600×400mm se servopohonem s vratnou pružinou, napájení 230V | ks | 1 |  |  | 0 | 0
PK03.02 | Požární klapka 600×400mm se servopohonem s vratnou pružinou, napájení 230V | ks | 1 |  |  | 0 | 0
PK03.03 | Požární větrací mřížka 300×200mm se servopohonem s vratnou pružinou, napájení 230V | ks | 1 |  |  | 0 | 0
PK03.04 | Požární větrací mřížka 400×200mm se servopohonem s vratnou pružinou, napájení 230V | ks | 1 |  |  | 0 | 0
PK03.05 | Požární klapka 355×200mm se servopohonem s vratnou pružinou, napájení 230V | ks | 1 |  |  | 0 | 0
PK03.06 | Požární klapka 355×200mm se servopohonem s vratnou pružinou, napájení 230V | ks | 1 |  |  | 0 | 0
PK03.07 | Požární větrací mřížka 300×200mm se servopohonem s vratnou pružinou, napájení 230V | ks | 1 |  |  | 0 | 0
PK03.08 | Požární větrací mřížka 300×200mm se servopohonem s vratnou pružinou, napájení 230V | ks | 1 |  |  | 0 | 0
PK03.09 | Požární větrací mřížka 300×200mm se servopohonem s vratnou pružinou, napájení 230V | ks | 1 |  |  | 0 | 0
PK03.10 | Požární větrací mřížka 300×200mm se servopohonem s vratnou pružinou, napájení 230V | ks | 1 |  |  | 0 | 0
PK03.11 | Požární větrací mřížka 300×200mm se servopohonem s vratnou pružinou, napájení 230V | ks | 1 |  |  | 0 | 0
PK03.12 | Požární větrací mřížka 300×200mm se servopohonem s vratnou pružinou, napájení 230V | ks | 1 |  |  | 0 | 0
0 | 0 | 0
0 | Potrubí kruhové Spiro z oboustranně pozinkovaného plechu | 0 | 0 |  |  | 0 | 0
0 | ∅100 mm vč. 20% tvarovek | bm | 106 |  |  | 0 | 0
0 | ∅125 mm vč. 20% tvarovek | bm | 112 |  |  | 0 | 0
0 | ∅140 mm vč. 0% tvarovek | bm | 5 |  |  | 0 | 0
0 | ∅160 mm vč. 20% tvarovek | bm | 56 |  |  | 0 | 0
0 | ∅200 mm vč. 20% tvarovek | bm | 159 |  |  | 0 | 0
0 | 0 | 0 | 0 |  |  | 0 | 0
0 | Potrubí čtyřhranné skupiny I z oboustranně pozinkovaného plechu | 0 | 0 |  |  | 0 | 0
0 | do obvodu 1050 mm vč. 30% tvarovek | bm | 51 |  |  | 0 | 0
0 | do obvodu 1500 mm vč. 20% tvarovek | bm | 59 |  |  | 0 | 0
0 | do obvodu 1890 mm vč. 20% tvarovek | bm | 8 |  |  | 0 | 0
0 | do obvodu 2630 mm vč. 60% tvarovek | bm | 28 |  |  | 0 | 0
0 | 0 | 0 | 0 |  |  | 0 | 0
0 | Tepelná izolace z minerální vlny tl.40mm s AL fólií | m2 | 225 |  |  | 0 | 0
0 | Hluková izolace z minerální vlny tl.60mm s AL fólií (součinitel útlmu 0,81) | m2 | 76 |  |  | 0 | 0
0 | 0 | 0 | 0 |  |  | 0 | 0
4 | Větrání hlavní jídelny | 0 | 0 |  |  | 0 | 0
04.01 | Vzduchotechnická jednotka kompaktní ve vnitřním provedení, regulace CAV (konstantní průtok) Kompaktní horizontální podstropní jednotka se skládá z kapsových filtrů F7/M5, vodního ohřívače, protiproudého deskového rekuperátoru a radiálních ventilátorů s nízkoenergetickými EC motory. Dvojitý plášť z AluZinc 185 plechu s třídou korozní odolnosti C4 a vnitřní tepelnou a protihlukovou izolací z minerální vlny s tloušťkou izolace 40 mm. Skříň pro řídicí systém je umístěna na boku jednotky. Jednotka je dodána s vysouvací sadou umožňující odsun revizních dvířek do strany. - parmetry dle tabulky výkonů | ks | 1 |  |  | 0 | 0
04.02 | Pružná manžeta 500×250mm | ks | 4 |  |  | 0 | 0
04.03 | Klapka uzavírací se servem 500×250mm | ks | 2 |  |  | 0 | 0
04.04 | Ovládací panel k VZT jednotce vč. kabelu (max. vzdálenost od jednotky 100m) | ks | 1 |  |  | 0 | 0
04.05 | TLUMIČ SÁNÍ ČERSTVÉHO VZDUCHU: Jádrový tlumič hluku pro osazení do čtyrhranného vzduchotechnického potrubí. Jádra tlumičů hluku z pozinkovaného plechu s náběhy. 1×200/300/2000mm 1×300/300/2000mm | ks | 1 |  |  | 0 | 0
04.06 | TLUMIČ VÝTLAKU ČERSTVÉHO VZDUCHU: Jádrový tlumič hluku pro osazení do čtyrhranného vzduchotechnického potrubí. Jádra tlumičů hluku z pozinkovaného plechu s náběhy. 1×200/300/1500mm 1×300/300/1500mm | ks | 1 |  |  | 0 | 0
04.07 | TLUMIČ VÝTLAKU ČERSTVÉHO VZDUCHU: Jádrový tlumič hluku pro osazení do čtyrhranného vzduchotechnického potrubí. Jádra tlumičů hluku z pozinkovaného plechu s náběhy. 1×200/300/1000mm 1×300/300/1000mm | ks | 1 |  |  | 0 | 0
04.08 | TLUMIČ SÁNÍ ODPADNÍHO VZDUCHU: Jádrový tlumič hluku pro osazení do čtyrhranného vzduchotechnického potrubí. Jádra tlumičů hluku z pozinkovaného plechu s náběhy. 1×200/300/2000mm 1×300/300/2000mm | ks | 1 |  |  | 0 | 0
04.09 | TLUMIČ VÝTLAKU ODPADNÍHO VZDUCHU: Jádrový tlumič hluku pro osazení do čtyrhranného vzduchotechnického potrubí. Jádra tlumičů hluku z pozinkovaného plechu s náběhy. 1×200/300/2000mm 1×300/300/2000mm | ks | 1 |  |  | 0 | 0
04.10 | Filtrační kazeta pro tukový filtr do potrubí 500×300mm | ks | 1 |  |  | 0 | 0
04.11 | Protidešťová žaluzie 500×500 (Aeff = 0,19m2) vč. montážního rámu | ks | 1 |  |  | 0 | 0
04.12 | Protidešťová žaluzie 500×630 (Aeff = 0,25m2) vč. montážního rámu | ks | 1 |  |  | 0 | 0
04.13 | Stropní tryskový difuzor pro instalaci do podhledu, jednotlivě nastavitelné trysky do libovolného úhlu (360°), RAL XXX (dle požadavku architekta), rozměr:600×600mm, připojení Ø250mm | ks | 4 |  |  | 0 | 0
04.14 | Stropní čtvercový difuzor přisazený, RAL XXX (dle požadavku architekta), rozměr:300×300mm, připojení Ø125mm | ks | 8 |  |  | 0 | 0
04.15 | Přetlaková komora pro napojení na difuzor s regulační klapkou Ø100/Ø125 | ks | 8 |  |  | 0 | 0
04.16 | Přetlaková komora pro napojení na difuzor s regulační klapkou Ø200/Ø250 | ks | 4 |  |  | 0 | 0
04.17 | Digestoř 1100×900mm s tukovými filtry, připojení 1×Ø180mm | ks | 1 |  |  | 0 | 0
04.18 | Digestoř 1100×1100mm s tukovými filtry, připojení 1×Ø250mm | ks | 1 |  |  | 0 | 0
04.19 | Ohebné zvuktlumící potrubí s izolací, Ø100mm | bm | 8 |  |  | 0 | 0
04.20 | Ohebné zvuktlumící potrubí s izolací, Ø200mm | bm | 4 |  |  | 0 | 0
0 | 0 | 0 | 0 |  |  | 0 | 0
0 | Potrubí kruhové Spiro z oboustranně pozinkovaného plechu | 0 | 0 |  |  | 0 | 0
0 | ∅100 mm vč. 10% tvarovek | bm | 8 |  |  | 0 | 0
0 | ∅200 mm vč. 50% tvarovek | bm | 11 |  |  | 0 | 0
0 | ∅250 mm vč. 40% tvarovek | bm | 16 |  |  | 0 | 0
0 | 0 | 0 | 0 |  |  | 0 | 0
0 | Potrubí čtyřhranné skupiny I z oboustranně pozinkovaného plechu | 0 | 0 |  |  | 0 | 0
0 | do obvodu 1500 mm vč. 20% tvarovek | bm | 16 |  |  | 0 | 0
0 | do obvodu 1890 mm vč. 80% tvarovek | bm | 15 |  |  | 0 | 0
0 | do obvodu 2630 mm vč. 100% tvarovek | bm | 1 |  |  | 0 | 0
0 | 0 | 0 | 0 |  |  | 0 | 0
0 | Potrubí kruhové Spiro z oboustranně pozinkovaného plechu - TĚSNÉ | 0 | 0 |  |  | 0 | 0
0 | ∅180 mm vč. 10% tvarovek | bm | 4 |  |  | 0 | 0
0 | ∅200 mm vč. 0% tvarovek | bm | 1 |  |  | 0 | 0
0 | ∅250 mm vč. 20% tvarovek | bm | 9 |  |  | 0 | 0
0 | 0 | 0 | 0 |  |  | 0 | 0
0 | Potrubí čtyřhranné skupiny I z oboustranně pozinkovaného plechu - TĚSNÉ | 0 | 0 |  |  | 0 | 0
0 | do obvodu 1500 mm vč. 20% tvarovek | bm | 27 |  |  | 0 | 0
0 | do obvodu 1890 mm vč. 40% tvarovek | bm | 6 |  |  | 0 | 0
0 | do obvodu 2630 mm vč. 100% tvarovek | bm | 1 |  |  | 0 | 0
0 | 0 | 0 | 0 |  |  | 0 | 0
0 | Tepelná izolace z minerální vlny tl.40mm s AL fólií | m2 | 50.5481 |  |  | 0 | 0
0 | Tepelná izolace z minerální vlny tl.60mm s oplechováním | m2 | 12.4056 |  |  | 0 | 0
0 | Hluková izolace z minerální vlny tl.60mm s AL fólií (součinitel útlmu 0,81) | m2 | 50.7279 |  |  | 0 | 0
0 | Požární izolace s požární odolností 30 minut | m2 | 20.0928 |  |  | 0 | 0
0 | 0 | 0 | 0 |  |  | 0 | 0
5 | Neobsazené | 0 | 0 |  |  | 0 | 0
0 | 0 | 0 | 0 |  |  | 0 | 0
6 | Digestoř přípravny jídel ZŠ | 0 | 0 |  |  | 0 | 0
06.01 | Odsavač par komínový, šířka 600mm, 3 rychlosti, tlačítkové ovládání, halogenové osvětlení s kovovým filtrem | ks | 1 |  |  | 0 | 0
06.02 | Výfuková hlavice Ø250mm | ks | 1 |  |  | 0 | 0
0 | 0 | 0 | 0 |  |  | 0 | 0
0 | Potrubí kruhové Spiro z oboustranně pozinkovaného plechu - TĚSNÉ | 0 | 0 |  |  | 0 | 0
0 | ∅160 mm vč. 10% tvarovek | bm | 3 |  |  | 0 | 0
0 | ∅200 mm vč. 10% tvarovek | bm | 33 |  |  | 0 | 0
0 | ∅250 mm vč. 100% tvarovek | bm | 1 |  |  | 0 | 0
0 | 0 | 0 | 0 |  |  | 0 | 0
0 | Tepelná izolace z minerální vlny tl.40mm s AL fólií | m2 | 0.8454 |  |  | 0 | 0
0 | Tepelná izolace z minerální vlny tl.60mm s oplechováním | m2 | 1.4677 |  |  | 0 | 0
0 | 0 | 0 | 0 |  |  | 0 | 0
7 | Požární větrání CHÚC B | 0 | 0 |  |  | 0 | 0
0 | 0 | 0 | 0 |  |  | 0 | 0
07.01 | Radiální ventilátor do čtyřhranného potrubí 1000×500mm, 400V, vestavěné tepelné kontakty, stříška do exteriéru - parametry dle tabulky výkonů | ks | 1 |  |  | 0 | 0
07.02 | Servophon, 10 Nm | ks | 1 |  |  | 0 | 0
07.03 | Regulační klapka s přípravou pro servopohon 1000×500mm | ks | 1 |  |  | 0 | 0
07.04 | Pružná manžeta 1000×500mm | ks | 2 |  |  | 0 | 0
07.05 | Protidešťová žaluzie 1250×800 (Aeff = 0,88m2) vč. montážního rámu | ks | 1 |  |  | 0 | 0
07.06 | Vyústka do hranatého potrubí 1000×500 dvouřadá s regulací | ks | 1 |  |  | 0 | 0
07.07 | Vyústka do hranatého potrubí 400×500 dvouřadá s regulací | ks | 1 |  |  | 0 | 0
07.08 | Stěnová mřížka 400×200mm | ks | 4 |  |  | 0 | 0
0 | 0 | 0 | 0 |  |  | 0 | 0
0 | Potrubí čtyřhranné skupiny I z oboustranně pozinkovaného plechu | 0 | 0 |  |  | 0 | 0
0 | do obvodu 1890 mm vč. 100% tvarovek | bm | 1 |  |  | 0 | 0
0 | do obvodu 3500 mm vč. 20% tvarovek | bm | 25 |  |  | 0 | 0
0 | do obvodu 4460 mm vč. 100% tvarovek | bm | 2 |  |  | 0 | 0
0 | 0 | 0 | 0 |  |  | 0 | 0
0 | Tepelná izolace z minerální vlny tl.40mm s AL fólií | m2 | 9.4185 |  |  | 0 | 0
0 | Tepelná izolace z minerální vlny tl.60mm s oplechováním | m2 | 10.0625 |  |  | 0 | 0
0 | 0 | 0 | 0 |  |  | 0 | 0
08 | Chlazení 1NP | 0 | 0 |  |  | 0 | 0
0 | 0 | 0 | 0 |  |  | 0 | 0
08.01 | Venkovní jednotka mini VRV, 45kW | ks | 1 |  |  | 0 | 0
08.02 | Vnitřní nástěnná jednotka, 1,5kW | ks | 1 |  |  | 0 | 0
08.03 | Vnitřní nástěnná jednotka, 1,5kW | ks | 1 |  |  | 0 | 0
08.04 | Vnitřní nástěnná jednotka, 1,5kW | ks | 1 |  |  | 0 | 0
08.05 | Vnitřní nástěnná jednotka, 1,5kW | ks | 1 |  |  | 0 | 0
08.06 | Vnitřní nástěnná jednotka, 1,5kW | ks | 1 |  |  | 0 | 0
08.07 | Vnitřní kazetová jednotka, 2,0kW | ks | 1 |  |  | 0 | 0
08.08 | Vnitřní kazetová jednotka, 2,0kW | ks | 1 |  |  | 0 | 0
08.09 | Vnitřní nástěnná jednotka, 3,2kW | ks | 1 |  |  | 0 | 0
08.10 | Vnitřní nástěnná jednotka, 4,0kW | ks | 1 |  |  | 0 | 0
08.11 | Vnitřní nástěnná jednotka, 1,5kW | ks | 1 |  |  | 0 | 0
08.12 | Vnitřní nástěnná jednotka, 1,5kW | ks | 1 |  |  | 0 | 0
08.13 | Vnitřní nástěnná jednotka, 1,5kW | ks | 1 |  |  | 0 | 0
08.14 | Vnitřní nástěnná jednotka, 1,5kW | ks | 1 |  |  | 0 | 0
08.15 | Vnitřní nástěnná jednotka, 1,5kW | ks | 1 |  |  | 0 | 0
08.16 | Vnitřní kazetová jednotka, 2,5kW | ks | 1 |  |  | 0 | 0
08.17 | Vnitřní nástěnná jednotka, 5,0kW | ks | 1 |  |  | 0 | 0
08.18 | Vnitřní nástěnná jednotka, 1,5kW | ks | 1 |  |  | 0 | 0
08.19 | Vnitřní nástěnná jednotka, 1,5kW | ks | 1 |  |  | 0 | 0
08.20 | Vnitřní nástěnná jednotka, 5,0kW | ks | 1 |  |  | 0 | 0
08.21 | Rozdělovač Cu potrubí 1 | ks | 16 |  |  | 0 | 0
08.22 | Rozdělovač Cu potrubí 2 | ks | 1 |  |  | 0 | 0
08.22 | Rozdělovač Cu potrubí 3 | ks | 1 |  |  | 0 | 0
08.23 | Dálkový ovladač infračervený | ks | 19 |  |  | 0 | 0
08.24 | Dekorační panel | ks | 3 |  |  | 0 | 0
0 | 0 | 0 | 0 |  |  | 0 | 0
0 | Cu potrubí vč. izolace | 0 | 0 |  |  | 0 | 0
0 | Ø6,4mm | m | 110.515 |  |  | 0 | 0
0 | Ø9,5mm | m | 87.4 |  |  | 0 | 0
0 | Ø12,7mm | m | 142.485 |  |  | 0 | 0
0 | Ø15,9mm | m | 65.435 |  |  | 0 | 0
0 | Ø19,1mm | m | 16.33 |  |  | 0 | 0
0 | Ø22,2mm | m | 5.635 |  |  | 0 | 0
0 | Ø28,6mm | m | 31.97 |  |  | 0 | 0
0 | 0 | 0 | 0 |  |  | 0 | 0
0 | Chladivo R410A | kg | 13.3 |  |  | 0 | 0
0 | 0 | 0 | 0 |  |  | 0 | 0
09 | Chlazení 2NP | 0 | 0 |  |  | 0 | 0
0 | 0 | 0 | 0 |  |  | 0 | 0
09.01 | Venkovní jednotka mini VRV, 45kW | ks | 1 |  |  | 0 | 0
09.02 | Vnitřní nástěnná jednotka, 1,5kW | ks | 1 |  |  | 0 | 0
09.03 | Vnitřní nástěnná jednotka, 2,5kW | ks | 1 |  |  | 0 | 0
09.04 | Vnitřní nástěnná jednotka, 2,5kW | ks | 1 |  |  | 0 | 0
09.05 | Vnitřní nástěnná jednotka, 2,0kW | ks | 1 |  |  | 0 | 0
09.06 | Vnitřní nástěnná jednotka, 1,5kW | ks | 1 |  |  | 0 | 0
09.07 | Vnitřní nástěnná jednotka, 2,5kW | ks | 1 |  |  | 0 | 0
09.08 | Vnitřní nástěnná jednotka, 2,5kW | ks | 1 |  |  | 0 | 0
09.09 | Vnitřní nástěnná jednotka, 2,5kW | ks | 1 |  |  | 0 | 0
09.10 | Vnitřní nástěnná jednotka, 1,5kW | ks | 1 |  |  | 0 | 0
09.11 | Vnitřní nástěnná jednotka, 1,5kW | ks | 1 |  |  | 0 | 0
09.12 | Vnitřní nástěnná jednotka, 1,5kW | ks | 1 |  |  | 0 | 0
09.13 | Vnitřní nástěnná jednotka, 2,0kW | ks | 1 |  |  | 0 | 0
09.14 | Vnitřní nástěnná jednotka, 5,0kW | ks | 1 |  |  | 0 | 0
09.15 | Vnitřní nástěnná jednotka, 2,5kW | ks | 1 |  |  | 0 | 0
09.16 | Vnitřní nástěnná jednotka, 1,5kW | ks | 1 |  |  | 0 | 0
09.17 | Vnitřní nástěnná jednotka, 5,0kW | ks | 1 |  |  | 0 | 0
09.18 | Vnitřní nástěnná jednotka, 1,5kW | ks | 1 |  |  | 0 | 0
09.21 | Rozdělovač Cu potrubí 1 | ks | 14 |  |  | 0 | 0
09.22 | Rozdělovač Cu potrubí 2 | ks | 1 |  |  | 0 | 0
09.23 | Rozdělovač Cu potrubí 3 | ks | 1 |  |  | 0 | 0
09.24 | Dálkový ovladač infračervený | ks | 17 |  |  | 0 | 0
0 | 0 | 0 | 0 |  |  | 0 | 0
0 | Cu potrubí vč. izolace | 0 | 0 |  |  | 0 | 0
0 | Ø6,4mm | m | 69.115 |  |  | 0 | 0
0 | Ø9,5mm | m | 95.795 |  |  | 0 | 0
0 | Ø12,7mm | m | 90.735 |  |  | 0 | 0
0 | Ø15,9mm | m | 70.38 |  |  | 0 | 0
0 | Ø19,1mm | m | 14.835 |  |  | 0 | 0
0 | Ø22,2mm | m | 10.58 |  |  | 0 | 0
0 | Ø28,6mm | m | 21.62 |  |  | 0 | 0
0 | 0 | 0 | 0 |  |  | 0 | 0
0 | Chladivo R410A | kg | 11.7 |  |  | 0 | 0
0 | 0 | 0 | 0 |  |  | 0 | 0
10 | Chlazení 3NP | 0 | 0 |  |  | 0 | 0
0 | 0 | 0 | 0 |  |  | 0 | 0
10.01 | Venkovní jednotka mini VRV, 45kW | ks | 1 |  |  | 0 | 0
10.02 | Vnitřní nástěnná jednotka, 1,5kW | ks | 1 |  |  | 0 | 0
10.03 | Vnitřní nástěnná jednotka, 1,5kW | ks | 1 |  |  | 0 | 0
10.04 | Vnitřní nástěnná jednotka, 2,5kW | ks | 1 |  |  | 0 | 0
10.05 | Vnitřní nástěnná jednotka, 3,2kW | ks | 1 |  |  | 0 | 0
10.06 | Vnitřní nástěnná jednotka, 1,5kW | ks | 1 |  |  | 0 | 0
10.07 | Vnitřní nástěnná jednotka, 2,5kW | ks | 1 |  |  | 0 | 0
10.08 | Vnitřní nástěnná jednotka, 1,5kW | ks | 1 |  |  | 0 | 0
10.09 | Vnitřní nástěnná jednotka, 3,2kW | ks | 1 |  |  | 0 | 0
10.10 | Vnitřní nástěnná jednotka, 3,2kW | ks | 1 |  |  | 0 | 0
10.11 | Vnitřní nástěnná jednotka, 1,5kW | ks | 1 |  |  | 0 | 0
10.12 | Vnitřní nástěnná jednotka, 2,5kW | ks | 1 |  |  | 0 | 0
10.13 | Vnitřní nástěnná jednotka, 6,3kW | ks | 1 |  |  | 0 | 0
10.14 | Vnitřní nástěnná jednotka, 1,5kW | ks | 1 |  |  | 0 | 0
10.15 | Vnitřní nástěnná jednotka, 1,5kW | ks | 1 |  |  | 0 | 0
10.16 | Vnitřní nástěnná jednotka, 4,0kW | ks | 1 |  |  | 0 | 0
10.17 | Vnitřní nástěnná jednotka, 1,5kW | ks | 1 |  |  | 0 | 0
10.18 | Vnitřní nástěnná jednotka, 6,3kW | ks | 1 |  |  | 0 | 0
10.19 | Rozdělovač Cu potrubí 1 | ks | 12 |  |  | 0 | 0
10.20 | Rozdělovač Cu potrubí 2 | ks | 3 |  |  | 0 | 0
10.21 | Rozdělovač Cu potrubí 3 | ks | 1 |  |  | 0 | 0
10.22 | Dálkový ovladač infračervený | ks | 17 |  |  | 0 | 0
0 | 0 | 0 | 0 |  |  | 0 | 0
0 | Cu potrubí vč. izolace | 0 | 0 |  |  | 0 | 0
0 | Ø6,4mm | m | 35.995 |  |  | 0 | 0
0 | Ø9,5mm | m | 118.105 |  |  | 0 | 0
0 | Ø12,7mm | m | 55.89 |  |  | 0 | 0
0 | Ø15,9mm | m | 92.92 |  |  | 0 | 0
0 | Ø22,2mm | m | 25.185 |  |  | 0 | 0
0 | Ø28,6mm | m | 19.895 |  |  | 0 | 0
0 | 0 | 0 | 0 |  |  | 0 | 0
0 | Chladivo R410A | kg | 12 |  |  | 0 | 0
0 | 0 | 0 | 0 |  |  | 0 | 0
11 | Větrání kotelny | 0 | 0 |  |  | 0 | 0
0 | 0 | 0 | 0 |  |  | 0 | 0
11.01 | Radiální ventilátor do čtyřhranného potrubí 400×200mm, 230V, EC motor - parametry dle tabulky výkonů | ks | 1 |  |  | 0 | 0
11.02 | Elektrický ohřívač do kruhového potrubí 400×200mm, výkon 15kW | ks | 1 |  |  | 0 | 0
11.03 | Regulační klapka s ručním ovládáním 400×200mm | ks | 1 |  |  | 0 | 0
11.04 | Tlumič do čtyřhranného potrubí 400×200mm, délky 950mm (útlumový výkon Lw,TOT = 25dB) | ks | 2 |  |  | 0 | 0
11.05 | Pružná manžeta 400×200mm | ks | 2 |  |  | 0 | 0
11.06 | Filtrační kazeta 400×200mm vč. filtru F5 | ks | 1 |  |  | 0 | 0
11.07 | Protidešťová žaluzie 500×355 (Aeff = 0,12m2) vč. montážního rámu | ks | 1 |  |  | 0 | 0
11.08 | Vyústka do čtyřhranného potrubí, dvouřadá s regulací 1000×200mm | ks | 1 |  |  | 0 | 0
0 | 0 | 0
0 | Potrubí čtyřhranné skupiny I z oboustranně pozinkovaného plechu | 0 | 0 |  |  | 0 | 0
0 | do obvodu 1050 mm vč. 20% tvarovek | bm | 32 |  |  | 0 | 0
0 | do obvodu 1500 mm vč. 20% tvarovek | bm | 13 |  |  | 0 | 0
0 | do obvodu 1890 mm vč. 100% tvarovek | bm | 1 |  |  | 0 | 0
0 | 0 | 0 | 0 |  |  | 0 | 0
0 | Tepelná izolace z minerální vlny tl.40mm s AL fólií | m2 | 12.1499 |  |  | 0 | 0
0 | Tepelná izolace z minerální vlny tl.60mm s oplechováním | m2 | 4.3772 |  |  | 0 | 0
0 | Požární izolace s požární odolností 30 minut | m2 | 31.5689 |  |  | 0 | 0
0 | 0 | 0 | 0 |  |  | 0 | 0
12 | Požární větrání ČCHÚC1 | 0 | 0 |  |  | 0 | 0
0 | - společné potrubí a komponenty zař. 12 a 14 vyspecifikovány u zař. 12 | 0 | 0 |  |  | 0 | 0
12.01 | Radiální ventilátor do čtyřhranného potrubí 800×500mm, 400V, vestavěné tepelné kontakty, stříška do exteriéru - parametry dle tabulky výkonů | ks | 1 |  |  | 0 | 0
12.02 | Servophon, 10 Nm | ks | 1 |  |  | 0 | 0
12.03 | Regulační klapka s přípravou pro servopohon 800×500mm | ks | 1 |  |  | 0 | 0
12.04 | Pružná manžeta 800×500mm | ks | 2 |  |  | 0 | 0
12.05 | Protidešťová žaluzie 1250×630 (Aeff = 0,65m2) vč. montážního rámu | ks | 1 |  |  | 0 | 0
12.06 | Vyústka do hranatého potrubí 500×300 dvouřadá s regulací | ks | 1 |  |  | 0 | 0
12.07 | Vyústka do hranatého potrubí 500×800 dvouřadá s regulací | ks | 1 |  |  | 0 | 0
0 | 0 | 0 | 0 |  |  | 0 | 0
0 | Potrubí čtyřhranné skupiny I z oboustranně pozinkovaného plechu | 0 | 0 |  |  | 0 | 0
0 | do obvodu 1890 mm vč. 0% tvarovek | bm | 2 |  |  | 0 | 0
0 | do obvodu 2630 mm vč. 20% tvarovek | bm | 29 |  |  | 0 | 0
0 | do obvodu 4000 mm vč. 100% tvarovek | bm | 4 |  |  | 0 | 0
0 | 0 | 0 | 0 |  |  | 0 | 0
0 | Tepelná izolace z minerální vlny tl.40mm s AL fólií | m2 | 81.2494 |  |  | 0 | 0
0 | Tepelná izolace z minerální vlny tl.60mm s oplechováním | m2 | 12.4761 |  |  | 0 | 0
0 | 0 | 0 | 0 |  |  | 0 | 0
13 | Větrání kotelny | 0 | 0 |  |  | 0 | 0
0 | 0 | 0 | 0 |  |  | 0 | 0
13.01 | Radiální ventilátor do čtyřhranného potrubí 400×200mm, 230V, EC motor - parametry dle tabulky výkonů | ks | 1 |  |  | 0 | 0
13.02 | Regulační klapka s ručním ovládáním 400×200mm | ks | 1 |  |  | 0 | 0
13.03 | Tlumič do čtyřhranného potrubí 400×200mm, délky 950mm (útlumový výkon Lw,TOT = 25dB) | ks | 3 |  |  | 0 | 0
13.04 | Pružná manžeta 400×200mm | ks | 2 |  |  | 0 | 0
13.05 | Protidešťová žaluzie 400×355 (Aeff = 0,10m2) vč. montážního rámu | ks | 1 |  |  | 0 | 0
13.06 | Vyústka do čtyřhranného potrubí, jednořadá s regulací 1000×200mm | ks | 1 |  |  | 0 | 0
13.07 | Vyústka do čtyřhranného potrubí, jednořadá s regulací 300×100mm | ks | 2 |  |  | 0 | 0
13.08 | Dveřní mřížka 300×100mm | ks | 2 |  |  | 0 | 0
13.09 | Dveřní mřížka 500×100mm | ks | 2 |  |  | 0 | 0
0 | 0 | 0
0 | Potrubí čtyřhranné skupiny I z oboustranně pozinkovaného plechu | 0 | 0 |  |  | 0 | 0
0 | do obvodu 1050 mm vč. 20% tvarovek | bm | 32 |  |  | 0 | 0
0 | do obvodu 1500 mm vč. 20% tvarovek | bm | 13 |  |  | 0 | 0
0 | do obvodu 1890 mm vč. 100% tvarovek | bm | 1 |  |  | 0 | 0
0 | 0 | 0 | 0 |  |  | 0 | 0
0 | Tepelná izolace z minerální vlny tl.40mm s AL fólií | m2 | 12.1499 |  |  | 0 | 0
0 | Tepelná izolace z minerální vlny tl.60mm s oplechováním | m2 | 4.3772 |  |  | 0 | 0
0 | Požární izolace s požární odolností 30 minut | m2 | 31.5689 |  |  | 0 | 0
0 | 0 | 0 | 0 |  |  | 0 | 0
14 | Provozní větrání ČCHÚC1 | 0 | 0 |  |  | 0 | 0
0 | - společné potrubí a komponenty zař. 12 a 14 vyspecifikovány u zař. 12 | 0 | 0 |  |  | 0 | 0
14.01 | Přívodní VZT jednotka s el. ohřevem, panelový filtr G4, dvojitý plášť z pozinkového plechu s 50mm tepelné izolace, stříška pro instalaci v exteriéru, připojení potrubí Ø200mm - parametry dle tabulky výkonů | ks | 1 |  |  | 0 | 0
14.02 | Servopohon 5Nm | ks | 1 |  |  | 0 | 0
14.03 | Regulační klapka s ručním ovládáním Ø250mm | ks | 1 |  |  | 0 | 0
14.04 | Tlumič do kruhového potrubí Ø250mm, délky 900mm (útlumový výkon Lw,TOT = 29dB) | ks | 2 |  |  | 0 | 0
14.05 | Rychloupínací spona Ø200mm | ks | 2 |  |  | 0 | 0
0 | 0 | 0
0 | Potrubí kruhové Spiro z oboustranně pozinkovaného plechu | 0 | 0 |  |  | 0 | 0
0 | ∅250 mm vč. 60% tvarovek | bm | 7 |  |  | 0 | 0
0 | 0 | 0 | 0 |  |  | 0 | 0
0 | Tepelná izolace z minerální vlny tl.60mm s oplechováním | m2 | 3.387 |  |  | 0 | 0
0 | 0 | 0 | 0 |  |  | 0 | 0
0 | Ostatní | 0 | 0 |  |  | 0 | 0
0 | 0 | 0 | 0 |  |  | 0 | 0
0 | Montážní a spojovací materiál | kg | 1200 |  |  | 0 | 0
0 | Zaregulování, vyzkoušení, předávací řízení | soubor | 1 |  |  | 0 | 0
0 | POZNÁMKA: - všechny položky musí obsahovat dodávku i montáž, včetně nákladů na dopravu a manipulaci na místě, drobného spojovacího a kotvícího materiálu (např. kotvy, závěsy...) - zhotovitel musí do ceny zahrnout veškeré náklady, aby cena byla konečná a zahrnovala celou dodávku a montáž akce. Dodávka akce se předpokládá včetně kompletní montáže, veškerého souvisejícího doplňkového, podružného a montážního materiálu tak, aby celé zařízení bylo funkční a splňovalo všechny předpisy, normy, zákony ale i technologické postupy zvolených výrobců, které se na ně vztahují - všechna zařízení, systémy rozvody, instalace a konstrukce budou oceňovány a dodávány plně funkční, tj. včetně všech komponentů, upevňovacích prvků, podpor, prostupů apod. - do všech činností musí zhotovitel zohlednit stavební přípomoc (např. drážky, prostupy...) - zhotovitel bere na vědomí, že musí v ceně zohlednit jak dílčí tak celkové revize, zkoušky, regulace, atd. - zhotovitel musí v ceně zohlednit provizorní opatření vedoucí k zajištění stavby před vnějšími vlivy, zejména pak dešti - zhotovitel musí provést na svůj náklad i zaškolení obsluhy a údržby na všech částech dodávky - zhotovitel musí v ceně zohlednit náklady na pomocné lešení a konstrukce, které bude potřebovat pro realizaci díla
0 | 0 | 0 | 0 | 0 | 0 | 0 | 0
0 | Součet : | 0 |  | 0 | 0 | 0 | 0
0 | CELKEM BEZ DPH: | 0 | 0 | 0 | 0 | 0

## 01_celkem_nn
TRUE
REKONSTRUKCE AREÁLU ZŠ HAPALOVA - MARIE HÜBNEROVÉ
SO 01 OBJEKT ŠKOLY
D.1.4e - TECHNIKA PROSTŘEDÍ STAVEB - SILNOPROUDÉ INSTAL.
Rekapitulace rozpočtu
Základní rozpočtové náklady
| Dodávky celkem | 0
| Montážní práce a služby celkem | 0
| Mimostav. doprava 3.6% z dodávky | 0
| PPV 1% obor 001-025 | 0
| PPV 6% mimo oboru 001-025 | 0
| Celkem | 0
Náklady hrazené z provozních prostředků
| Poplatek TIČR | 0
741 81-0003 | Revize a zkoušky | 0
| Celkem | 0
| Celkem bez DPH | 0

## nn_1
Ozn. |  | Cenová soustava | Kód položky | Název položky | MJ | Množství | Cena jednotková za materiál | Cena celkem bez DPH | Cena jednotková za práci | Cena celkem bez DPH
0 | 0 |  | 0 | 0 | 0 | 0 | 0 | 0 | 0
| 0 |  | 0 | INSTALACE | 0 | 0 | 0 | 0 | 0 | 0
1 |  | CS ÚRS 2019 O1 | 741 11-2061 | Krabice přístrojová pod omítku, bez zapojení | ks | 1020 | 0 | 0 | 0 | 0 | KU 68-1901_KA
2 |  | CS ÚRS 2019 O1 | 741 11-2101 | Krabice odbočná pod omítku s víčkem, vč zapojení | ks | 500 | 0 | 0 | 0 | 0
3 |  | CS ÚRS 2019 O1 | 741 11-2352 | Odvíčkování nebo zavíčkování krabic na 2 šrouby | ks | 500 |  |  | 0 | 0
4 |  | CS ÚRS 2019 O1 | 460 68-0581 | Drážka pro uložení kabelu ve zdivu do 3x3 cm | m | 1800 |  |  | 0 | 0
5 |  | CS ÚRS 2019 O1 | 460 68-0593 | Drážka pro uložení kabelu ve zdivu do 5x7 cm | m | 600 |  |  | 0 | 0
6 |  | CS ÚRS 2019 O1 | 460 71-0031 | Vyplnění a omítnutí rýh ve stěnách hloubky do 3x3 cm | m | 1800 |  |  | 0 | 0
7 |  | CS ÚRS 2019 O1 | 460 71-0043 | Vyplnění a omítnutí rýh ve stěnách hloubky do 5x7 cm | m | 600 |  |  | 0 | 0
8 |  | CS ÚRS 2019 O1 | 460 68-0401 | Vysekání kapes pro přístroje | ks | 1520 |  |  | 0 | 0
9 |  | CS ÚRS 2019 O1 | 460 68-0163 | Průvrt v cihelném zdivu do 0,0225m2, tloušťky do 45 cm | ks | 200 |  |  | 0 | 0
10 |  | CS ÚRS 2019 O1 | 741 92-0031 | Protipožární systémové ucpávky do 1m2 | ks | 50 |  | 0 | 0 | 0
11 |  | CS ÚRS 2019 O1 | 741 12-0001 | H07V-K 6 | m | 300 | 0 | 0 | 0 | 0 | 22019
12 |  | CS ÚRS 2019 O1 | 741 12-0003 | H07V-K 10 | m | 540 | 0 | 0 | 0 | 0 | 22019
13 |  | CS ÚRS 2019 O1 | 741 12-0003 | H07V-K 16 | m | 380 | 0 | 0 | 0 | 0 | 17139
14 |  | CS ÚRS 2019 O1 | 741 12-0005 | H07V-K 25 | m | 180 | 0 | 0 | 0 | 0 | 17139
15 |  | CS ÚRS 2019 O1 | 741 12-2011 | 1-CXKH-R-J 2x1.5 | m | 2950 | 0 | 0 | 0 | 0 | 2346
16 |  | CS ÚRS 2019 O1 | 741 12-2015 | 1-CXKH-R-J 3x1,5 | m | 8900 | 0 | 0 | 0 | 0 | 17018
17 |  | CS ÚRS 2019 O1 | 741 12-2016 | 1-CXKH-R-J 3x2.5 | m | 8600 | 0 | 0 | 0 | 0 | 17022
18 |  | CS ÚRS 2019 O1 | 741 12-2016 | 1-CXKH-R-J 3x4 | m | 30 | 0 | 0 | 0 | 0 | 17203
19 |  | CS ÚRS 2019 O1 | 741 12-2021 | 1-CXKH-R-J 4x1.5 | m | 250 | 0 | 0 | 0 | 0 | 17203
20 |  | CS ÚRS 2019 O1 | 741 12-2031 | 1-CXKH-R-J 5x1.5 | m | 3650 | 0 | 0 | 0 | 0 | 17203
21 |  | CS ÚRS 2019 O1 | 741 12-2031 | 1-CXKH-R-J 5x2.5 | m | 200 | 0 | 0 | 0 | 0 | 17020
22 |  | CS ÚRS 2019 O1 | 741 13-2032 | 1-CXKH-R-J 5x4 | m | 200 | 0 | 0 | 0 | 0
23 |  | CS ÚRS 2019 O1 | 741 13-2032 | 1-CXKH-R-J 5x6 | m | 260 | 0 | 0 | 0 | 0
24 |  | CS ÚRS 2019 O1 | 741 12-2033 | 1-CXKH-R-J 5x10 | m | 110 | 0 | 0 | 0 | 0 | 17096
25 |  | CS ÚRS 2019 O1 | 741 12-2223 | 1-CXKH-R-J 5x25 | m | 70 | 0 | 0 | 0 | 0 | 17063
26 |  | CS ÚRS 2019 O1 | 741 12-2225 | 1-CXKH-R-J 5x35 | m | 120 | 0 | 0 | 0 | 0 | 17063
27 |  | CS ÚRS 2019 O1 | 741 12-2226 | 1-CXKH-R-J 5x70 | m | 60 | 0 | 0 | 0 | 0 | 17063
28 |  | CS ÚRS 2019 O1 | 741 12-2227 | 1-CXKH-R-J 3x120+70 | m | 120 | 0 | 0 | 0 | 0 | 17063
29 |  | CS ÚRS 2019 O1 | 741 12-2011 | 1-CXKH-V-O 2x1.5 P60-R | m | 150 | 0 | 0 | 0 | 0
30 |  | CS ÚRS 2019 O1 | 741 12-2015 | 1-CXKH-V-J 3x1.5 P60-R | m | 2000 | 0 | 0 | 0 | 0 | 40993273
31 |  | CS ÚRS 2019 O1 | 741 12-2031 | 1-CXKH-V-J 5x2.5 P60-R | m | 90 | 0 | 0 | 0 | 0
32 |  | CS ÚRS 2019 O1 | 741 13-2032 | 1-CXKH-V-J 5x4 P60-R | m | 30 | 0 | 0 | 0 | 0
33 |  | CS ÚRS 2019 O1 | 741 13-2032 | 1-CXKH-V-J 5x6 P60-R | m | 120 | 0 | 0 | 0 | 0
34 |  | CS ÚRS 2019 O1 | 741 12-2227 | CYKY-J 3x120+70 | m | 40 | 0 | 0 | 0 | 0
35 |  | CS ÚRS 2019 O1 | 741 12-4701 | J-H(St)H 2x2x0.8 | m | 2100 | 0 | 0 | 0 | 0
36 |  | CS ÚRS 2019 O1 | 741 91-0412 | Kabelový žlab 60x200, drátěný | m | 650 | 0 | 0 | 0 | 0 | LHD 40X20 HD
37 |  | CS ÚRS 2019 O1 | 741 91-0412 | Kabelový žlab 60x100, drátěný | m | 120 | 0 | 0 | 0 | 0 | LHD 40X20 HD
38 |  | CS ÚRS 2019 O1 | 741 91-0412 | Kabelový žlab 60x60, drátěný | m | 850 | 0 | 0 | 0 | 0 | LHD 40X20 HD
39 |  |  |  | Matice šestihranná | ks | 2162 | 0 | 0 |  |  | LHD 40X20 HD
40 |  |  |  | Spojky pro kabelové žlaby | ks | 1082 | 0 | 0 |  |  | LHD 40X20 HD
41 |  |  |  | Kotva pro kabelové žlaby zatloukací do stropu | ks | 1648 | 0 | 0 |  |  | LHD 40X20 HD
42 |  |  |  | Tyč závitová - 0,5m na jeden závěs | m | 1648 | 0 | 0 |  |  | LHD 40X20 HD
43 |  |  |  | Závěs | ks | 1134 | 0 | 0 |  |  | LHD 40X20 HD
44 |  |  |  | Závěs středový | ks | 1028 | 0 | 0 |  |  | LHD 40X20 HD
45 |  | CS ÚRS 2018 O1 | 741 91-0611 | Příchytka kabelová kovová - protipožární, nastřelovací | ks | 4780 | 0 | 0 | 0 | 0
46 |  | CS ÚRS 2019 O1 | 741 31-0201 | Spínač jednopólový pro zapuštěnou montáž, řazení č. 1, komplet, vč. zapojení | ks | 100 | 0 | 0 | 0 | 0 | 3559-A01345
47 |  | CS ÚRS 2019 O1 | 741 31-0231 | Spínač sériový pro zapuštěnou montáž, řazení č. 5, komplet, vč. zapojení | ks | 19 | 0 | 0 | 0 | 0 | 3559-A05345
48 |  | CS ÚRS 2019 O1 | 741 31-0233 | Přepínač střídavý pro zapuštěnou montáž, řazení č. 6, komplet, vč. zapojení | ks | 10 | 0 | 0 | 0 | 0 | 3559-A06345
49 |  | CS ÚRS 2019 O1 | 741310238 | Přepínač střídavý dvojitý pro zapuštěnou montáž, řazení č. 6+6, komplet, vč. zapojení | ks | 2 | 0 | 0 | 0 | 0 | 3559-A06345
50 |  | CS ÚRS 2019 O1 | 741 31-0031 | Spínač jednopólový pro zapuštěnou montáž IP44, řazení č. 1, komplet, vč. zapojení | ks | 4 | 0 | 0 | 0 | 0 | 3558A-06940 B
51 |  | CS ÚRS 2019 O1 | 741 31-0112 | Ovladač zapínací pro zapuštěnou montáž, řazení č. 1/0, komplet vč. zapojení | ks | 47 | 0 | 0 | 0 | 0 | 3559-A05345
52 |  | CS ÚRS 2019 O1 | 741 31-0231 | Ovladač zapínací pro zapuštěnou montáž, řazení č. 1/0+1/0, komplet vč. zapojení | ks | 159 | 0 | 0 | 0 | 0 | 3559-A05345
53 |  | CS ÚRS 2019 O1 | 741 31-1004 | Čidlo pohybu pro stropní montáž - oblast zachycení kužel, na podlaze min, poloměr 4m | ks | 33 | 0 | 0 | 0 | 0 | 3558A-06940 B
54 |  | vlastní |  | Čidlo stropní PIR a čidlo intenzity osvětlení | ks | 58 | 0 | 0 | 0 | 0 | 3558A-06940 B
55 |  | vlastní |  | Modul vstupů pro 4 bezpotenciálové kontakty | ks | 24 | 0 | 0 | 0 | 0
56 |  | vlastní |  | Modul vstupů pro 8 bezpotenciálových kontaktů | ks | 29 | 0 | 0 | 0 | 0
57 |  | vlastní |  | Snímač povětrnostních údajů, venkovní montáž | ks | 1 | 0 | 0 | 0 | 0
58 |  | CS ÚRS 2019 O1 | 741 31-3042 | Zásuvka jednonásobná s ochrannými clonkami 16 A, 230 V, pro zapuštěnou montáž, komplet, vč. zapojení | ks | 272 | 0 | 0 | 0 | 0 | 5519A-A02357 B
59 |  | CS ÚRS 2019 O1 | 741 31-3044 | Zásuvka dvojitá s horní natočenou dotinou s ochrannými clonkami 16 A, 230 V, pro zapuštěnou montáž, komplet, vč. zapojení | ks | 276 | 0 | 0 | 0 | 0 | 5519A-A02357 B
60 |  | CS ÚRS 2019 O1 | 741 31-3042 | Zásuvka jednonásobná s ochrannými clonkami, s přepěťovou ochranou, 16 A, 230 V, pro zapuštěnou montáž, komplet, vč. zapojení | ks | 55 | 0 | 0 | 0 | 0 | 5599A-A02357 B
61 |  | CS ÚRS 2019 O1 | 741 31-3044 | Zásuvka dvojitá s horní natočenou dutinou s ochrannými clonkami, s přepěťovou ochranou, 16 A, 230 V, pro zapuštěnou montáž, komplet, vč. zapojení | ks | 34 | 0 | 0 | 0 | 0 | 5599A-A02357 B
62 |  | CS ÚRS 2019 O1 | 741 31-3083 | Zásuvka jednonásobná s ochrannými clonkami, s víčkem, IP44, 16 A, 230 V, pro zapuštěnou montáž, komplet, vč. zapojení | ks | 40 | 0 | 0 | 0 | 0 | 5518A-2999 B
63 |  | CS ÚRS 2019 O1 | 741 31-3351 | Zásuvka vestavná 5P 16A IP44, zapuštěná, s víčkem a instalační krabicí, vč. zapojení | ks | 2 | 0 | 0 | 0 | 0 | D4125
64 |  | vlastní |  | Podlahová krabice - pro 6x zásuvka 230V 45x45, 1x zásuvk s přepěťovou ochranou 45x45, 2x zásuvka SLP 22,5x45, komplet vč. montáže a zapojení | ks | 24 | 0 | 0 | 0 | 0 | D331.1010-2
65 |  | CS ÚRS 2019 O1 | 741 31-3351 | Sporáková přípojka 400V, 16A s doutnavkou, vč. zapojení | ks | 2 | 0 | 0 | 0 | 0 | D4125
66 |  | CS ÚRS 2019 O1 | 741 31-3351 | Spínač 3-pólový, páčkový, 400V, 16A, IP44, vč. zapojení | ks | 2 | 0 | 0 | 0 | 0 | D4125
67 |  | CS ÚRS 2019 O1 | 741 31-3352 | Spínač 3-pólový, páčkový, 400V, 25A, IP44, vč. zapojení | ks | 1 | 0 | 0 | 0 | 0 | D4125
68 |  | CS ÚRS 2019 O1 | 741 31-3352 | Spínač 3-pólový, páčkový, 400V, 32A, IP44, vč. zapojení | ks | 1 | 0 | 0 | 0 | 0 | D4125
69 |  | CS ÚRS 2019 O1 | 741 31-3353 | Spínač 3-pólový, páčkový, 400V, 40A, IP44, vč. zapojení | ks | 1 | 0 | 0 | 0 | 0 | D4125
70 | A | CS ÚRS 2019 O1 | 741 37-2062 | sv. přisazené LED 104W/4K, d=950, stmívatelné DALI, Opál, těleso AL slitina, různé barevné provedení, přívod 5Cx1,5mm | ks | 41 | 0 | 0 | 0 | 0 | ZCLED3GSPORT2-47L840/2B
71 | A1 | CS ÚRS 2019 O1 | 741 37-2061 | sv. přisazené LED 48W/4K, d=650, stmívatelné DALI, Opál, těleso AL slitina, různé barevné provedení, přívod 5Cx1,5mm | ks | 94 | 0 | 0 | 0 | 0 | ZCLED3GSPORT2-47L840/2B+NZ
72 | A2 | CS ÚRS 2019 O1 | 741 37-2061 | sv. přisazené LED 19W/4K, d=400, stmívatelné DALI, Opál, těleso AL slitina, různé barevné provedení, přívod 5Cx1,5mm | ks | 59 | 0 | 0 | 0 | 0 | ZCLED3G53L840/FLAT250MIKRO-C
73 | B | CS ÚRS 2019 O1 | 741 37-2061 | sv. závěsné LED 142W/4K, = 4826mm, opal, různé barevné provedení, stmívatelné DALI, přívod 5Cx1,5mm | ks | 10 | 0 | 0 | 0 | 0 | ZCLED3G53L840/FLAT250MIKRO-C
74 | B1 | CS ÚRS 2019 O1 | 741 37-2061 | sv. nástěnné LED 80W/K, l= 2700mm, opal, různé barevné provedení, stmívatelné DALI, přívod 5Cx1,5mm | ks | 18 | 0 | 0 | 0 | 0 | ZCLED3G32L840/FLAT250-OPAL
75 | C | CS ÚRS 2019 O1 | 741 37-2112 | sv. vestavné LED 32W/4K, opal, různé barevné provedení, stmívatelné DALI, přívod 5Cx1,5mm | ks | 109 | 0 | 0 | 0 | 0 | ZCLED3G32L840/FLAT250-OPAL
76 | D | CS ÚRS 2019 O1 | 741 37-2061 | sv. nástěnné LED 126,87W/4K, opálové, l=5850mm | ks | 1 | 0 | 0 | 0 | 0 | ZCLED3G32L840/ASHR
77 | E | CS ÚRS 2019 O1 | 741 37-2062 | sv. závěsné LED 27W/4K, IP44, různé barevné provedení | ks | 17 | 0 | 0 | 0 | 0 | ZCLED3G25Q840/FLAT325-OPAL 20181022-02
78 | F | CS ÚRS 2019 O1 | 741 37-2111 | sv. vestavné LED 22W/4K, barva bílá, d=260mm, IP43 | ks | 122 | 0 | 0 | 0 | 0 | ZCLED3G30L840/W1,2-PC-IP66
79 | F1 | CS ÚRS 2019 O1 | 741 37-2111 | sv. vestavné LED 10W/4K, barva bílá, d=153mm, IP43 | ks | 186 | 0 | 0 | 0 | 0 | ZCLED3G30L840/W1,2-PC-IP66
80 | F3 | CS ÚRS 2019 O1 | 741 37-2111 | sv. vestavné LED 15W/4K, barva bílá, d=260mm, IP54 | ks | 6 | 0 | 0 | 0 | 0 | DELIA_2 LED-1L16C07KN83_PM23 4000
81 | G | CS ÚRS 2019 O1 | 741 37-2061 | sv. přisazené LED 38W/4K, IP44, opal | ks | 49 | 0 | 0 | 0 | 0 | DELIA_2 LED-1L16C07KN83_PM23 4000
82 | J | CS ÚRS 2019 O1 | 741 37-2062 | sv. závěsné LED 213W/4K d= 2300mm, různé barevné provedení, stmívatelné DALI, přívod 5Cx1,5mm | ks | 4 | 0 | 0 | 0 | 0 | SL2MNM42D1C3A
83 | K | CS ÚRS 2019 O1 | 741 37-2062 | sv. přisazené LED 50W/4K, opálový difuzor, stmívatelné DALI, přívod 5Cx1,5mm | ks | 11 | 0 | 0 | 0 | 0 | SL2MNM42D1C3A
84 | M | CS ÚRS 2019 O1 | 741 37-2112 | sv. vestavné LED 46W/3000K, 4095lm, do kazet. stropu, 597x597x70mm, IP54 | ks | 23 | 0 | 0 | 0 | 0 | SL2MNM65D1C3A
85 | N | CS ÚRS 2019 O1 | 741 37-0034 | sv. přisazené stropní nástěnné nouzové 7xLED 3h, praporek, CBS 3hod | ks | 113 | 0 | 0 | 0 | 0
86 | N.p |  |  | příslušenství pro vestavbu | ks | 113 | 0 | 0
87 | N1 |  | 741 37-0034 | sv. vestavné protipanické LED, koridor, CBS 3hod | ks | 28 | 0 | 0 | 0 | 0
88 | N2 |  | 741 37-0034 | sv. vestavné protipanické LED, open space, CBS 3hod | ks | 61 | 0 | 0 | 0 | 0
89 | N3 |  | 741 37-0034 | sv. přisazené protipanické LED venkovní, open space, CBS 3hod, IP44 | ks | 4 | 0 | 0 | 0 | 0
90 |  | vlastní |  | CBS doba svícení při výpadku něpětí v síti 3hod, monitoring jednotlivých okruhů | ks | 1 | 0 | 0 | 0 | 0
91 | O | CS ÚRS 2019 O1 | 741 37-2062 | sv. zavěsné LED 65W/4K, mikroprisma, stmívatelné DALI, přívod 5Cx1,5mm | ks | 87 | 0 | 0 | 0 | 0
92 | P | CS ÚRS 2019 O1 | 741 37-2061 | sv. závěsné E27, d=1100mm, bílé, designové | ks | 1 | 0 | 0 | 0 | 0
93 | P1 | CS ÚRS 2019 O1 | 741 37-2061 | sv. závěsné E27, d=800mm, bílé, designové | ks | 1 | 0 | 0 | 0 | 0
94 | P2 | CS ÚRS 2019 O1 | 741 37-2061 | sv. závěsné E27, d=500mm, bílé, designové | ks | 1 | 0 | 0 | 0 | 0
95 | V | vlastní |  | Velkoformátová fólie 6,9 m2, plošně podsvětlena, stmívatelná DALI, trafa externě, přívod 5Cx2,5mm | ks | 4 | 0 | 0 | 0 | 0
96 | V.p |  |  | převodník DALI PWM, 12A | ks | 4 | 0 | 0
97 | V.p |  |  | trafo 240VA 24V | ks | 4 | 0 | 0
98 | V.z |  |  | LED posvětlení o příkonu 200W | ks | 4 | 0 | 0
99 |  | vlastní |  | Vývod pro kabel – bez zapojení | ks | 229 |  |  | 0 | 0
100 |  | CS ÚRS 2019 O1 | 741 33-0371 | Bezpečnostní tlačítko hřibové, červené | ks | 2 | 0 | 0 | 0 | 0
101 |  | CS ÚRS 2019 O1 | 741 33-0371 | Bezpečnostní vypínač "TOTAL STOP", červený, pod sklem, 3-patrový, požárně odolné | ks | 1 | 0 | 0 | 0 | 0
102 |  | CS ÚRS 2019 O1 | 741 33-0371 | Bezpečnostní vypínač "CENTRAL STOP", červený, pod sklem, 1-patrový, požárně odolné | ks | 1 | 0 | 0 | 0 | 0
103 |  | CS ÚRS 2019 O1 | 741 33-0371 | Patrové tlačítko, řazení 1/0, červené, pod sklem, požárně odolné | ks | 8 | 0 | 0 | 0 | 0
104 |  | CS ÚRS 2019 O1 | HZS2221 | Demontáž | hod | 40 |  |  | 0 | 0
105 |  | CS ÚRS 2019 O1 | HZS2221 | Koordinace | hod | 20 |  |  | 0 | 0
106 |  | CS ÚRS 2019 O1 | HZS2221 | Pomocné práce | hod | 20 |  |  | 0 | 0
107 |  |  |  | Drobný materiál | % | 3 | 0 | 0
[5 empty] | 0 | 0
|  |  |  | Mezisoučet: | 0 | 0 |  | 0 |  | 0
|  |  |  | Celkem - instalace |  |  |  | 0

## nn_2
Ozn. | Cenová soustava | Kód položky | Název položky | MJ | Množství | Cena jednotková za materiál | Cena celkem bez DPH | Cena jednotková za práci | Cena celkem bez DPH
0 |  | 0 | 0 | 0 | 0 | 0 | 0 | 0 | 0
|  | 0 | ROZVÁDĚČ RH | 0 | 0 | 0 | 0 | 0 | 0
1 | CS ÚRS 2019 O1 | 741 21-0201 | Oceloplechový skříňový rozváděč 2 pole, VxŠxH = 2000x1600(2x800)x400mm | ks | 2 | 0 | 0 | 0 | 0
2 | CS ÚRS 2019 O1 | 741 32-0205 | Hlavní jistič 3 pólový 630A | ks | 1 | 0 | 0 | 0 | 0
3 | CS ÚRS 2018 O1 | 741 33-0805 | Podpěťová spoušť | ks | 1 | 0 | 0 | 0 | 0
4 | CS ÚRS 2019 O1 | 741 32-0105 | Jistič 1 pólový 10A, char. B | ks | 2 | 0 | 0 | 0 | 0
5 | CS ÚRS 2019 O1 | 741 32-0105 | Jistič 1 pólový 10A, char. C | ks | 2 | 0 | 0 | 0 | 0
6 | CS ÚRS 2019 O1 | 741 32-0105 | Jistič 1 pólový 16A, char. B | ks | 14 | 0 | 0 | 0 | 0
7 | CS ÚRS 2019 O1 | 741 32-0175 | Jistič 3 pólový 25A, char. B | ks | 1 | 0 | 0 | 0 | 0
8 | CS ÚRS 2019 O1 | 741 32-0175 | Jistič 3 pólový 32A, char. B | ks | 1 | 0 | 0 | 0 | 0
9 | CS ÚRS 2019 O1 | 741 32-0175 | Jistič 3 pólový 63A, char. B | ks | 1 | 0 | 0 | 0 | 0
10 | CS ÚRS 2019 O1 | 741 32-0202 | Jistič výkonový 3 pólový 125A, char. B | ks | 1 | 0 | 0 | 0 | 0
11 | CS ÚRS 2019 O1 | 741 32-1043 | Proudový chránič 4 pólový, 63 A, 30 mA | ks | 1 | 0 | 0 | 0 | 0
12 | CS ÚRS 2019 O1 | 741 32-2012 | Přepěťová ochrana kombinovaná typ 1 + 2, LPL II typ SPC 25/3+0 | ks | 1 | 0 | 0 | 0 | 0
13 | CS ÚRS 2019 O1 | 741 31-2501 | Pojistkový odpínač 32A, 1p pro poj. 10x38 | ks | 1 | 0 | 0 | 0 | 0
14 | CS ÚRS 2019 O1 | 741 32-0041 | Pojistka válcová gG10x38 6A | ks | 1 | 0 | 0 | 0 | 0
15 | CS ÚRS 2019 O1 | 741 31-2502 | Pojistkový odpínač 160A, 3p pro nožové poj. vel. 00 | ks | 10 | 0 | 0 | 0 | 0
16 | CS ÚRS 2019 O1 | 741 32-0042 | Pojistka nožová, vel. 00, 25A, char. gG | ks | 9 | 0 | 0 | 0 | 0
17 | CS ÚRS 2019 O1 | 741 32-0042 | Pojistka nožová, vel. 00, 40A, char. gG | ks | 3 | 0 | 0 | 0 | 0
18 | CS ÚRS 2019 O1 | 741 32-0042 | Pojistka nožová, vel. 00, 100A, char. gG | ks | 3 | 0 | 0 | 0 | 0
19 | CS ÚRS 2019 O1 | 741 32-0042 | Pojistka nožová, vel. 00, 125A, char. gG | ks | 3 | 0 | 0 | 0 | 0
20 | CS ÚRS 2019 O1 | 741 32-0042 | Pojistka nožová, vel. 00, 160A, char. gG | ks | 6 | 0 | 0 | 0 | 0
21 | CS ÚRS 2019 O1 | 741 31-2502 | Pojistkový odpínač 250A, 3p pro nožové poj. vel. 1 | ks | 1 | 0 | 0 | 0 | 0
22 | CS ÚRS 2019 O1 | 741 32-0042 | Pojistka nožová, vel. 1, 20A, char. gG | ks | 3 | 0 | 0 | 0 | 0
23 | CS ÚRS 2019 O1 | 741 33-0032 | Stykač modulový 20A, 230VAC, 1 spínací kontakt, cívka 230V | ks | 2 | 0 | 0 | 0 | 0
24 | CS ÚRS 2019 O1 | 741 33-0052 | Stykač modulový 20A, 230VAC, 3 spínací kontakty, cívka 230V | ks | 1 | 0 | 0 | 0 | 0
25 | CS ÚRS 2019 O1 | 741 35-0201 | Měřící transformátor proudu 400/5A, 10VA | ks | 1 | 0 | 0 | 0 | 0
26 | CS ÚRS 2019 O1 | 741 33-0331 | Signální hlavice na dveře rozvodnice | ks | 2 | 0 | 0 | 0 | 0
27 | CS ÚRS 2019 O1 | 741 33-0331 | Ovládací hlavice na dveře rozvodnice | ks | 2 | 0 | 0 | 0 | 0
28 | CS ÚRS 2019 O1 | 741 33-0336 | Upevňovací adaptér, čelní montáž | ks | 4 | 0 | 0 | 0 | 0
29 | CS ÚRS 2019 O1 | 741 13-0021 | Ukončení vodičů na PE a N svorkovnici do 2,5 mm2 | ks | 24 |  |  | 0 | 0
30 | CS ÚRS 2019 O1 | 741 13-0023 | Ukončení vodičů na PE a N svorkovnici do 6 mm2 | ks | 10 |  |  | 0 | 0
31 | CS ÚRS 2019 O1 | 741 13-0024 | Ukončení vodičů na PE a N svorkovnici do 10 mm2 | ks | 6 |  |  | 0 | 0
32 | CS ÚRS 2019 O1 | 741 13-0025 | Ukončení vodičů na PE a N svorkovnici do 16 mm2 | ks | 5 |  |  | 0 | 0
33 | CS ÚRS 2019 O1 | 741 13-0026 | Ukončení vodičů na PE a N svorkovnici do 25 mm2 | ks | 4 |  |  | 0 | 0
34 | CS ÚRS 2019 O1 | 741 13-0027 | Ukončení vodičů na PE a N svorkovnici do 35 mm2 | ks | 4 |  |  | 0 | 0
35 | CS ÚRS 2019 O1 | 741 13-0031 | Ukončení vodičů na PE a N svorkovnici do 70 mm2 | ks | 2 |  |  | 0 | 0
36 | CS ÚRS 2019 O1 | 741 42-0083 | Umístění bezpečnostních tabulek | ks | 1 | 0 | 0 | 0 | 0
37 | CS ÚRS 2019 O1 | HZS2221 | Kompletace rozváděče | hod | 20 |  |  | 0 | 0
38 | CS ÚRS 2019 O1 | HZS2221 | Koordinace | hod | 5 |  |  | 0 | 0
39 | CS ÚRS 2019 O1 | HZS2221 | Pomocné práce | hod | 5 |  |  | 0 | 0
40 |  |  | Drobný materiál | % | 3 | 0 | 0
41 | CS ÚRS 2019 O1 | 741 21-0201 | Rozváděč kompenzace | ks | 1 | 0 | 0 | 0 | 0
0
|  |  | Celkem za rozváděč RH: |  | 0 |  | 0 |  | 0
0
|  | 0 | ROZVÁDĚČ R1 | 0 | 0 | 0 | 0 | 0 | 0
1 | CS ÚRS 2019 O1 | 741 21-0003 | Oceloplechový rozváděč pro vestavnou montáž, 216 modulů, bílý | ks | 1 | 0 | 0 | 0 | 0
2 | CS ÚRS 2019 O1 | 460 68-0485 | Vysekání kapes a výklenků ve zdivu cihelném pro elinstalační zařízení | m3 | 1 |  |  | 0 | 0
3 | CS ÚRS 2019 O1 | 741 32-0415 | Hlavní vypínač 4 pólový 40A | ks | 1 | 0 | 0 | 0 | 0
4 | CS ÚRS 2019 O1 | 741 32-0105 | Jistič 1 pólový 10A, char. B | ks | 1 | 0 | 0 | 0 | 0
5 | CS ÚRS 2019 O1 | 741 32-0105 | Jistič 1 pólový 10A, char. C | ks | 36 | 0 | 0 | 0 | 0
6 | CS ÚRS 2019 O1 | 741 32-0105 | Jistič 1 pólový 16A, char. B | ks | 27 | 0 | 0 | 0 | 0
7 | CS ÚRS 2019 O1 | 741 32-0165 | Jistič 3 pólový 10A, char. C | ks | 1 | 0 | 0 | 0 | 0
8 | CS ÚRS 2019 O1 | 741 32-1003 | Proudový chránič s jističem 2 pólový 10 A, 30 mA | ks | 2 | 0 | 0 | 0 | 0
9 | CS ÚRS 2019 O1 | 741 32-1043 | Proudový chránič 4 pólový, 40 A, 30 mA | ks | 4 | 0 | 0 | 0 | 0
10 | CS ÚRS 2019 O1 | 741 31-2501 | Pojistkový odpínač 125A, 3p pro poj. 22x58 | ks | 1 | 0 | 0 | 0 | 0
11 | CS ÚRS 2019 O1 | 741 32-0041 | Pojistka válcová gG22x58 125A | ks | 3 | 0 | 0 | 0 | 0
12 | CS ÚRS 2019 O1 | 741 31-2501 | Pojistkový odpínač 35A, 3p pro poj. 10x38 | ks | 1 | 0 | 0 | 0 | 0
13 | CS ÚRS 2019 O1 | 741 32-0041 | Pojistka válcová gG10x38 125A | ks | 3 | 0 | 0 | 0 | 0
14 | CS ÚRS 2019 O1 | 741 32-2061 | Svodič přepětí typ 2, LPL II typ 275/3+1 | ks | 1 | 0 | 0 | 0 | 0
15 | vlastní |  | Modul výkonového relé 16 kanálů x 10 A | ks | 1 | 0 | 0 | 0 | 0
16 | vlastní |  | Modul kontroléru sběrnice DALI | ks | 2 | 0 | 0 | 0 | 0
17 | vlastní |  | Modul zdroje 960 mA | ks | 1 | 0 | 0 | 0 | 0
18 | vlastní |  | Modul liniové spojky KNX | ks | 1 | 0 | 0 | 0 | 0
19 | vlastní |  | Modul brány Ethernet | ks | 1 | 0 | 0 | 0 | 0
20 | CS ÚRS 2019 O1 | 741 13-0021 | Ukončení vodičů na PE a N svorkovnici do 2,5 mm2 | ks | 128 |  |  | 0 | 0
21 | CS ÚRS 2019 O1 | 741 13-0025 | Ukončení vodičů na PE a N svorkovnici do 10 mm2 | ks | 3 |  |  | 0 | 0
22 | CS ÚRS 2019 O1 | 741 13-0025 | Ukončení vodičů na PE a N svorkovnici do 16 mm2 | ks | 5 |  |  | 0 | 0
23 | CS ÚRS 2019 O1 | 741 42-0083 | Umístění bezpečnostních tabulek | ks | 1 | 0 | 0 | 0 | 0
24 | CS ÚRS 2019 O1 | HZS2221 | Kompletace rozváděče | hod | 10 |  |  | 0 | 0
25 | CS ÚRS 2019 O1 | HZS2221 | Koordinace | hod | 3 |  |  | 0 | 0
26 | CS ÚRS 2019 O1 | HZS2221 | Pomocné práce | hod | 3 |  |  | 0 | 0
27 |  |  | Drobný materiál | % | 3 | 0 | 0
0
|  |  | Celkem za rozváděč R1: |  | 0 |  | 0 |  | 0
0
|  | 0 | ROZVÁDĚČ R2 | 0 | 0 | 0 | 0 | 0 | 0
1 | CS ÚRS 2019 O1 | 741 21-0003 | Oceloplechový rozváděč pro vestavnou montáž, 240 modulů, bílý | ks | 1 | 0 | 0 | 0 | 0
2 | CS ÚRS 2019 O1 | 460 68-0485 | Vysekání kapes a výklenků ve zdivu cihelném pro elinstalační zařízení | m3 | 1 |  |  | 0 | 0
3 | CS ÚRS 2019 O1 | 741 32-0425 | Hlavní vypínač 4 pólový 125A s podpěťovou spouští | ks | 1 | 0 | 0 | 0 | 0
4 | CS ÚRS 2019 O1 | 741 32-0105 | Jistič 1 pólový 6A, char. B | ks | 1 | 0 | 0 | 0 | 0
5 | CS ÚRS 2019 O1 | 741 32-0105 | Jistič 1 pólový 10A, char. B | ks | 1 | 0 | 0 | 0 | 0
6 | CS ÚRS 2019 O1 | 741 32-0105 | Jistič 1 pólový 10A, char. C | ks | 18 | 0 | 0 | 0 | 0
7 | CS ÚRS 2019 O1 | 741 32-0105 | Jistič 1 pólový 16A, char. B | ks | 46 | 0 | 0 | 0 | 0
8 | CS ÚRS 2019 O1 | 741 32-0165 | Jistič 3 pólový 16A, char. B | ks | 1 | 0 | 0 | 0 | 0
9 | CS ÚRS 2019 O1 | 741 32-0175 | Jistič 3 pólový 32A, char. B | ks | 1 | 0 | 0 | 0 | 0
10 | CS ÚRS 2019 O1 | 741 32-1003 | Proudový chránič s jističem 2 pólový 10 A, 30 mA | ks | 3 | 0 | 0 | 0 | 0
11 | CS ÚRS 2019 O1 | 741 32-1003 | Proudový chránič s jističem 2 pólový 16 A, 30 mA | ks | 1 | 0 | 0 | 0 | 0
12 | CS ÚRS 2019 O1 | 741 32-1043 | Proudový chránič 4 pólový, 63 A, 30 mA | ks | 7 | 0 | 0 | 0 | 0
13 | CS ÚRS 2019 O1 | 741 31-2501 | Pojistkový odpínač 125A, 3p pro poj. 22x58 | ks | 5 | 0 | 0 | 0 | 0
14 | CS ÚRS 2019 O1 | 741 32-0041 | Pojistka válcová gG22x58 50A | ks | 12 | 0 | 0 | 0 | 0
15 | CS ÚRS 2019 O1 | 741 32-0041 | Pojistka válcová gG22x58 125A | ks | 3 | 0 | 0 | 0 | 0
16 | CS ÚRS 2019 O1 | 741 31-2501 | Pojistkový odpínač 35A, 3p pro poj. 10x38 | ks | 1 | 0 | 0 | 0 | 0
17 | CS ÚRS 2019 O1 | 741 32-0041 | Pojistka válcová gG10x38 125A | ks | 3 | 0 | 0 | 0 | 0
18 | CS ÚRS 2019 O1 | 741 32-2061 | Svodič přepětí typ 2, LPL II typ 275/3+1 | ks | 1 | 0 | 0 | 0 | 0
19 | vlastní |  | Modul výkonového relé 16 kanálů x 10 A | ks | 2 | 0 | 0 | 0 | 0
20 | vlastní |  | Modul kontroléru sběrnice DALI | ks | 1 | 0 | 0 | 0 | 0
21 | CS ÚRS 2019 O1 | 741 13-0021 | Ukončení vodičů na PE a N svorkovnici do 2,5 mm2 | ks | 154 |  |  | 0 | 0
22 | CS ÚRS 2019 O1 | 741 13-0022 | Ukončení vodičů na PE a N svorkovnici do 4 mm2 | ks | 2 |  |  | 0 | 0
23 | CS ÚRS 2019 O1 | 741 13-0026 | Ukončení vodičů na PE a N svorkovnici do 16 mm2 | ks | 4 |  |  | 0 | 0
24 | CS ÚRS 2019 O1 | 741 13-0027 | Ukončení vodičů na PE a N svorkovnici do 35 mm2 | ks | 3 |  |  | 0 | 0
25 | CS ÚRS 2019 O1 | 741 42-0083 | Umístění bezpečnostních tabulek | ks | 1 | 0 | 0 | 0 | 0
26 | CS ÚRS 2019 O1 | HZS2221 | Kompletace rozváděče | hod | 10 |  |  | 0 | 0
27 | CS ÚRS 2019 O1 | HZS2221 | Koordinace | hod | 3 |  |  | 0 | 0
28 | CS ÚRS 2019 O1 | HZS2221 | Pomocné práce | hod | 3 |  |  | 0 | 0
29 |  |  | Drobný materiál | % | 3 | 0 | 0
0
|  |  | Celkem za rozváděč R2: |  | 0 |  | 0 |  | 0
0
|  | 0 | ROZVÁDĚČ R3 | 0 | 0 | 0 | 0 | 0 | 0
1 | CS ÚRS 2019 O1 | 741 21-0003 | Oceloplechový rozváděč pro vestavnou montáž, 340 modulů, bílý | ks | 1 | 0 | 0 | 0 | 0
2 | CS ÚRS 2019 O1 | 460 68-0485 | Vysekání kapes a výklenků ve zdivu cihelném pro elinstalační zařízení | m3 | 2 |  |  | 0 | 0
3 | CS ÚRS 2019 O1 | 741 32-0435 | Hlavní vypínač 4 pólový 250A s podpěťovou spouští | ks | 1 | 0 | 0 | 0 | 0
4 | CS ÚRS 2019 O1 | 741 32-0105 | Jistič 1 pólový 10A, char. B | ks | 4 | 0 | 0 | 0 | 0
5 | CS ÚRS 2019 O1 | 741 32-0105 | Jistič 1 pólový 10A, char. C | ks | 35 | 0 | 0 | 0 | 0
6 | CS ÚRS 2019 O1 | 741 32-0105 | Jistič 1 pólový 16A, char. B | ks | 61 | 0 | 0 | 0 | 0
7 | CS ÚRS 2019 O1 | 741 32-0105 | Jistič 1 pólový 16A, char. C | ks | 3 | 0 | 0 | 0 | 0
8 | CS ÚRS 2019 O1 | 741 32-0165 | Jistič 3 pólový 10A, char. C | ks | 1 | 0 | 0 | 0 | 0
9 | CS ÚRS 2019 O1 | 741 32-0165 | Jistič 3 pólový 16A, char. B | ks | 3 | 0 | 0 | 0 | 0
10 | CS ÚRS 2019 O1 | 741 32-0175 | Jistič 3 pólový 25A, char. B | ks | 1 | 0 | 0 | 0 | 0
11 | CS ÚRS 2019 O1 | 741 32-0175 | Jistič 3 pólový 40A, char. B | ks | 1 | 0 | 0 | 0 | 0
12 | CS ÚRS 2019 O1 | 741 32-1003 | Proudový chránič s jističem 2 pólový 10 A, 30 mA | ks | 1 | 0 | 0 | 0 | 0
13 | CS ÚRS 2019 O1 | 741 32-1043 | Proudový chránič 4 pólový, 63 A, 30 mA | ks | 10 | 0 | 0 | 0 | 0
14 | CS ÚRS 2019 O1 | 741 31-2501 | Pojistkový odpínač 125A, 3p pro poj. 22x58 | ks | 5 | 0 | 0 | 0 | 0
15 | CS ÚRS 2019 O1 | 741 32-0041 | Pojistka válcová gG22x58 50A | ks | 6 | 0 | 0 | 0 | 0
16 | CS ÚRS 2019 O1 | 741 32-0041 | Pojistka válcová gG22x58 63A | ks | 6 | 0 | 0 | 0 | 0
17 | CS ÚRS 2019 O1 | 741 32-0041 | Pojistka válcová gG22x58 125A | ks | 3 | 0 | 0 | 0 | 0
18 | CS ÚRS 2019 O1 | 741 31-2501 | Pojistkový odpínač 35A, 3p pro poj. 10x38 | ks | 1 | 0 | 0 | 0 | 0
19 | CS ÚRS 2019 O1 | 741 32-0041 | Pojistka válcová gG10x38 125A | ks | 3 | 0 | 0 | 0 | 0
20 | CS ÚRS 2019 O1 | 741 32-2061 | Svodič přepětí typ 2, LPL II typ 275/3+1 | ks | 1 | 0 | 0 | 0 | 0
21 | vlastní |  | Modul výkonového relé 16 kanálů x 10 A | ks | 2 | 0 | 0 | 0 | 0
22 | vlastní |  | Modul kontroléru sběrnice DALI | ks | 2 | 0 | 0 | 0 | 0
23 | vlastní |  | Modul zdroje 960 mA | ks | 1 | 0 | 0 | 0 | 0
24 | vlastní |  | Modul liniové spojky KNX | ks | 1 | 0 | 0 | 0 | 0
25 | CS ÚRS 2019 O1 | 741 13-0021 | Ukončení vodičů na PE a N svorkovnici do 2,5 mm2 | ks | 222 |  |  | 0 | 0
26 | CS ÚRS 2019 O1 | 741 13-0022 | Ukončení vodičů na PE a N svorkovnici do 4 mm2 | ks | 4 |  |  | 0 | 0
27 | CS ÚRS 2019 O1 | 741 13-0025 | Ukončení vodičů na PE a N svorkovnici do 10 mm2 | ks | 4 |  |  | 0 | 0
28 | CS ÚRS 2019 O1 | 741 13-0025 | Ukončení vodičů na PE a N svorkovnici do 16 mm2 | ks | 4 |  |  | 0 | 0
29 | CS ÚRS 2019 O1 | 741 13-0027 | Ukončení vodičů na PE a N svorkovnici do 35 mm2 | ks | 1 |  |  | 0 | 0
30 | CS ÚRS 2019 O1 | 741 13-0031 | Ukončení vodičů na PE a N svorkovnici do 70 mm2 | ks | 2 |  |  | 0 | 0
31 | CS ÚRS 2019 O1 | 741 35-0011 | Zroj domovního telefonu (dodávka SLP) | ks | 1 |  |  | 0 | 0
32 | CS ÚRS 2019 O1 | 741 42-0083 | Umístění bezpečnostních tabulek | ks | 1 | 0 | 0 | 0 | 0
33 | CS ÚRS 2019 O1 | HZS2221 | Kompletace rozváděče | hod | 14 |  |  | 0 | 0
34 | CS ÚRS 2019 O1 | HZS2221 | Koordinace | hod | 4 |  |  | 0 | 0
35 | CS ÚRS 2019 O1 | HZS2221 | Pomocné práce | hod | 4 |  |  | 0 | 0
36 |  |  | Drobný materiál | % | 3 | 0 | 0
0
|  |  | Celkem za rozváděč R3: |  | 0 |  | 0 |  | 0
0
|  | 0 | ROZVÁDĚČ R4 | 0 | 0 | 0 | 0 | 0 | 0
1 | CS ÚRS 2019 O1 | 741 21-0003 | Oceloplechový rozváděč pro vestavnou montáž, 216 modulů, bílý | ks | 1 | 0 | 0 | 0 | 0
2 | CS ÚRS 2019 O1 | 460 68-0485 | Vysekání kapes a výklenků ve zdivu cihelném pro elinstalační zařízení | m3 | 1 |  |  | 0 | 0
3 | CS ÚRS 2019 O1 | 741 32-0415 | Hlavní vypínač 4 pólový 40A | ks | 1 | 0 | 0 | 0 | 0
4 | CS ÚRS 2019 O1 | 741 32-0105 | Jistič 1 pólový 10A, char. B | ks | 1 | 0 | 0 | 0 | 0
5 | CS ÚRS 2019 O1 | 741 32-0105 | Jistič 1 pólový 10A, char. C | ks | 18 | 0 | 0 | 0 | 0
6 | CS ÚRS 2019 O1 | 741 32-0105 | Jistič 1 pólový 16A, char. B | ks | 23 | 0 | 0 | 0 | 0
7 | CS ÚRS 2019 O1 | 741 32-1003 | Proudový chránič s jističem 2 pólový 10 A, 30 mA | ks | 2 | 0 | 0 | 0 | 0
8 | CS ÚRS 2019 O1 | 741 32-1043 | Proudový chránič 4 pólový, 40 A, 30 mA | ks | 4 | 0 | 0 | 0 | 0
9 | CS ÚRS 2019 O1 | 741 31-2501 | Pojistkový odpínač 125A, 3p pro poj. 22x58 | ks | 1 | 0 | 0 | 0 | 0
10 | CS ÚRS 2019 O1 | 741 32-0041 | Pojistka válcová gG22x58 125A | ks | 3 | 0 | 0 | 0 | 0
11 | CS ÚRS 2019 O1 | 741 31-2501 | Pojistkový odpínač 35A, 3p pro poj. 10x38 | ks | 1 | 0 | 0 | 0 | 0
12 | CS ÚRS 2019 O1 | 741 32-0041 | Pojistka válcová gG10x38 125A | ks | 3 | 0 | 0 | 0 | 0
13 | CS ÚRS 2019 O1 | 741 32-2061 | Svodič přepětí typ 2, LPL II typ 275/3+1 | ks | 1 | 0 | 0 | 0 | 0
14 | vlastní |  | Modul výkonového relé 16 kanálů x 10 A | ks | 2 | 0 | 0 | 0 | 0
15 | vlastní |  | Modul kontroléru sběrnice DALI | ks | 1 | 0 | 0 | 0 | 0
16 | CS ÚRS 2019 O1 | 741 13-0021 | Ukončení vodičů na PE a N svorkovnici do 2,5 mm2 | ks | 96 |  |  | 0 | 0
17 | CS ÚRS 2019 O1 | 741 13-0024 | Ukončení vodičů na PE a N svorkovnici do 6 mm2 | ks | 2 |  |  | 0 | 0
18 | CS ÚRS 2019 O1 | 741 13-0025 | Ukončení vodičů na PE a N svorkovnici do 16 mm2 | ks | 5 |  |  | 0 | 0
19 | CS ÚRS 2019 O1 | 741 42-0083 | Umístění bezpečnostních tabulek | ks | 1 | 0 | 0 | 0 | 0
20 | CS ÚRS 2019 O1 | HZS2221 | Kompletace rozváděče | hod | 10 |  |  | 0 | 0
21 | CS ÚRS 2019 O1 | HZS2221 | Koordinace | hod | 3 |  |  | 0 | 0
22 | CS ÚRS 2019 O1 | HZS2221 | Pomocné práce | hod | 3 |  |  | 0 | 0
23 |  |  | Drobný materiál | % | 3 | 0 | 0
0
|  |  | Celkem za rozváděč R4: |  | 0 |  | 0 |  | 0
0
|  | 0 | ROZVÁDĚČ R5 | 0 | 0 | 0 | 0 | 0 | 0
1 | CS ÚRS 2019 O1 | 741 21-0003 | Oceloplechový rozváděč pro vestavnou montáž, 288 modulů, bílý | ks | 1 | 0 | 0 | 0 | 0
2 | CS ÚRS 2019 O1 | 460 68-0485 | Vysekání kapes a výklenků ve zdivu cihelném pro elinstalační zařízení | m3 | 1 |  |  | 0 | 0
3 | CS ÚRS 2019 O1 | 741 32-0425 | Hlavní vypínač 4 pólový 100A | ks | 1 | 0 | 0 | 0 | 0
4 | CS ÚRS 2019 O1 | 741 32-0105 | Jistič 1 pólový 6A, char. B | ks | 1 | 0 | 0 | 0 | 0
5 | CS ÚRS 2019 O1 | 741 32-0105 | Jistič 1 pólový 10A, char. B | ks | 1 | 0 | 0 | 0 | 0
5 | CS ÚRS 2019 O1 | 741 32-0105 | Jistič 1 pólový 10A, char. C | ks | 36 | 0 | 0 | 0 | 0
6 | CS ÚRS 2019 O1 | 741 32-0105 | Jistič 1 pólový 16A, char. B | ks | 38 | 0 | 0 | 0 | 0
7 | CS ÚRS 2019 O1 | 741 32-0165 | Jistič 3 pólový 10A, char. C | ks | 1 | 0 | 0 | 0 | 0
8 | CS ÚRS 2019 O1 | 741 32-0165 | Jistič 3 pólový 16A, char. B | ks | 1 | 0 | 0 | 0 | 0
9 | CS ÚRS 2019 O1 | 741 32-0175 | Jistič 3 pólový 32A, char. B | ks | 3 | 0 | 0 | 0 | 0
10 | CS ÚRS 2019 O1 | 741 32-1003 | Proudový chránič s jističem 2 pólový 10 A, 30 mA | ks | 1 | 0 | 0 | 0 | 0
11 | CS ÚRS 2019 O1 | 741 32-1043 | Proudový chránič 4 pólový, 63 A, 30 mA | ks | 5 | 0 | 0 | 0 | 0
12 | CS ÚRS 2019 O1 | 741 31-2501 | Pojistkový odpínač 125A, 3p pro poj. 22x58 | ks | 3 | 0 | 0 | 0 | 0
13 | CS ÚRS 2019 O1 | 741 32-0041 | Pojistka válcová gG22x58 50A | ks | 3 | 0 | 0 | 0 | 0
14 | CS ÚRS 2019 O1 | 741 32-0041 | Pojistka válcová gG22x58 63A | ks | 3 | 0 | 0 | 0 | 0
15 | CS ÚRS 2019 O1 | 741 32-0041 | Pojistka válcová gG22x58 125A | ks | 3 | 0 | 0 | 0 | 0
16 | CS ÚRS 2019 O1 | 741 31-2501 | Pojistkový odpínač 35A, 3p pro poj. 10x38 | ks | 1 | 0 | 0 | 0 | 0
17 | CS ÚRS 2019 O1 | 741 32-0041 | Pojistka válcová gG10x38 125A | ks | 3 | 0 | 0 | 0 | 0
18 | CS ÚRS 2019 O1 | 741 32-2061 | Svodič přepětí typ 2, LPL II typ 275/3+1 | ks | 1 | 0 | 0 | 0 | 0
19 | vlastní |  | Modul výkonového relé 12 kanálů x 10 A | ks | 1 | 0 | 0 | 0 | 0
20 | vlastní |  | Modul výkonového relé 16 kanálů x 10 A | ks | 1 | 0 | 0 | 0 | 0
21 | vlastní |  | Modul kontroléru sběrnice DALI | ks | 2 | 0 | 0 | 0 | 0
22 | vlastní |  | Modul zdroje 960 mA | ks | 1 | 0 | 0 | 0 | 0
23 | CS ÚRS 2019 O1 | 741 13-0021 | Ukončení vodičů na PE a N svorkovnici do 2,5 mm2 | ks | 172 |  |  | 0 | 0
24 | CS ÚRS 2019 O1 | 741 13-0022 | Ukončení vodičů na PE a N svorkovnici do 4 mm2 | ks | 6 |  |  | 0 | 0
25 | CS ÚRS 2019 O1 | 741 13-0025 | Ukončení vodičů na PE a N svorkovnici do 10 mm2 | ks | 5 |  |  | 0 | 0
26 | CS ÚRS 2019 O1 | 741 13-0026 | Ukončení vodičů na PE a N svorkovnici do 16 mm2 | ks | 5 |  |  | 0 | 0
27 | CS ÚRS 2019 O1 | 741 13-0026 | Ukončení vodičů na PE a N svorkovnici do 25 mm2 | ks | 2 |  |  | 0 | 0
28 | CS ÚRS 2019 O1 | 741 42-0083 | Umístění bezpečnostních tabulek | ks | 1 | 0 | 0 | 0 | 0
29 | CS ÚRS 2019 O1 | HZS2221 | Kompletace rozváděče | hod | 10 |  |  | 0 | 0
30 | CS ÚRS 2019 O1 | HZS2221 | Koordinace | hod | 3 |  |  | 0 | 0
31 | CS ÚRS 2019 O1 | HZS2221 | Pomocné práce | hod | 3 |  |  | 0 | 0
32 |  |  | Drobný materiál | % | 3 | 0 | 0
0
|  |  | Celkem za rozváděč R5: |  | 0 |  | 0 |  | 0
0
|  | 0 | ROZVÁDĚČ R6 | 0 | 0 | 0 | 0 | 0 | 0
1 | CS ÚRS 2019 O1 | 741 21-0003 | Oceloplechový rozváděč pro vestavnou montáž, 216 modulů, bílý | ks | 1 | 0 | 0 | 0 | 0
2 | CS ÚRS 2019 O1 | 460 68-0485 | Vysekání kapes a výklenků ve zdivu cihelném pro elinstalační zařízení | m3 | 1 |  |  | 0 | 0
3 | CS ÚRS 2019 O1 | 741 32-0415 | Hlavní vypínač 4 pólový 40A | ks | 1 | 0 | 0 | 0 | 0
4 | CS ÚRS 2019 O1 | 741 32-0105 | Jistič 1 pólový 10A, char. B | ks | 1 | 0 | 0 | 0 | 0
5 | CS ÚRS 2019 O1 | 741 32-0105 | Jistič 1 pólový 10A, char. C | ks | 19 | 0 | 0 | 0 | 0
6 | CS ÚRS 2019 O1 | 741 32-0105 | Jistič 1 pólový 16A, char. B | ks | 29 | 0 | 0 | 0 | 0
7 | CS ÚRS 2019 O1 | 741 32-1003 | Proudový chránič s jističem 2 pólový 10 A, 30 mA | ks | 3 | 0 | 0 | 0 | 0
8 | CS ÚRS 2019 O1 | 741 32-1043 | Proudový chránič 4 pólový, 40 A, 30 mA | ks | 5 | 0 | 0 | 0 | 0
9 | CS ÚRS 2019 O1 | 741 31-2501 | Pojistkový odpínač 125A, 3p pro poj. 22x58 | ks | 1 | 0 | 0 | 0 | 0
10 | CS ÚRS 2019 O1 | 741 32-0041 | Pojistka válcová gG22x58 125A | ks | 3 | 0 | 0 | 0 | 0
11 | CS ÚRS 2019 O1 | 741 31-2501 | Pojistkový odpínač 35A, 3p pro poj. 10x38 | ks | 1 | 0 | 0 | 0 | 0
12 | CS ÚRS 2019 O1 | 741 32-0041 | Pojistka válcová gG10x38 125A | ks | 3 | 0 | 0 | 0 | 0
13 | CS ÚRS 2019 O1 | 741 32-2061 | Svodič přepětí typ 2, LPL II typ 275/3+1 | ks | 1 | 0 | 0 | 0 | 0
14 | vlastní |  | Modul výkonového relé 16 kanálů x 10 A | ks | 2 | 0 | 0 | 0 | 0
15 | vlastní |  | Modul kontroléru sběrnice DALI | ks | 1 | 0 | 0 | 0 | 0
16 | vlastní |  | Stanice povětrnostní řadová | ks | 1 | 0 | 0 | 0 | 0
17 | CS ÚRS 2019 O1 | 741 13-0021 | Ukončení vodičů na PE a N svorkovnici do 2,5 mm2 | ks | 120 |  |  | 0 | 0
18 | CS ÚRS 2019 O1 | 741 13-0024 | Ukončení vodičů na PE a N svorkovnici do 6 mm2 | ks | 2 |  |  | 0 | 0
19 | CS ÚRS 2019 O1 | 741 13-0025 | Ukončení vodičů na PE a N svorkovnici do 16 mm2 | ks | 5 |  |  | 0 | 0
20 | CS ÚRS 2019 O1 | 741 42-0083 | Umístění bezpečnostních tabulek | ks | 1 | 0 | 0 | 0 | 0
21 | CS ÚRS 2019 O1 | HZS2221 | Kompletace rozváděče | hod | 10 |  |  | 0 | 0
22 | CS ÚRS 2019 O1 | HZS2221 | Koordinace | hod | 3 |  |  | 0 | 0
23 | CS ÚRS 2019 O1 | HZS2221 | Pomocné práce | hod | 3 |  |  | 0 | 0
24 |  |  | Drobný materiál | % | 3 | 0 | 0
0
|  |  | Celkem za rozváděč R6: |  | 0 |  | 0 |  | 0
0
|  | 0 | ROZVÁDĚČ RP0 | 0 | 0 | 0 | 0 | 0 | 0
1 | CS ÚRS 2019 O1 | 741 21-0002 | Oceloplechový rozváděč pro vestavnou montáž, 72 modulů, bílý | ks | 1 | 0 | 0 | 0 | 0
2 | CS ÚRS 2019 O1 | 741 32-0415 | Hlavní vypínač 4 pólový 63A | ks | 3 | 0 | 0 | 0 | 0
3 | CS ÚRS 2019 O1 | 741 32-0105 | Jistič 1 pólový 6A, char. B | ks | 2 | 0 | 0 | 0 | 0
4 | CS ÚRS 2019 O1 | 741 32-0105 | Jistič 1 pólový 6A, char. C | ks | 2 | 0 | 0 | 0 | 0
5 | CS ÚRS 2019 O1 | 741 32-0105 | Jistič 1 pólový 10A, char. B | ks | 1 | 0 | 0 | 0 | 0
6 | CS ÚRS 2019 O1 | 741 32-0165 | Jistič 3 pólový 16A, char. C | ks | 3 | 0 | 0 | 0 | 0
7 | CS ÚRS 2019 O1 | 741 32-0175 | Jistič 3 pólový 63A, char. C | ks | 1 | 0 | 0 | 0 | 0
8 | CS ÚRS 2019 O1 | 741 33-0032 | Stykač modulový 20A, 230VAC, 1 rozpínací kontakt, cívka 230V | ks | 1 | 0 | 0 | 0 | 0
9 | CS ÚRS 2019 O1 | 741 33-0032 | Stykač modulový 20A, 230VAC, 1 spínací kontakt, cívka 230V | ks | 2 | 0 | 0 | 0 | 0
10 | CS ÚRS 2019 O1 | 741 33-0052 | Stykač modulový 20A, 230VAC, 3 spínací kontakty, cívka 230V | ks | 2 | 0 | 0 | 0 | 0
11 | CS ÚRS 2019 O1 | 741 31-2501 | Pojistkový odpínač 125A, 3p pro poj. 22x58 | ks | 1 | 0 | 0 | 0 | 0
12 | CS ÚRS 2019 O1 | 741 32-0041 | Pojistka válcová gG22x58 125A | ks | 3 | 0 | 0 | 0 | 0
13 | CS ÚRS 2019 O1 | 741 32-2061 | Svodič přepětí typ 2, LPL II typ 275/3+1 | ks | 1 | 0 | 0 | 0 | 0
14 | CS ÚRS 2019 O1 | 741 13-0021 | Ukončení vodičů na PE a N svorkovnici do 2,5 mm2 | ks | 16 |  |  | 0 | 0
15 | CS ÚRS 2019 O1 | 741 13-0022 | Ukončení vodičů na PE a N svorkovnici do 4 mm2 | ks | 2 |  |  | 0 | 0
16 | CS ÚRS 2019 O1 | 741 13-0025 | Ukončení vodičů na PE a N svorkovnici do 10 mm2 | ks | 2 |  |  | 0 | 0
17 | CS ÚRS 2019 O1 | 741 13-0026 | Ukončení vodičů na PE a N svorkovnici do 25 mm2 | ks | 66 |  |  | 0 | 0
18 | CS ÚRS 2019 O1 | 741 42-0083 | Umístění bezpečnostních tabulek | ks | 1 | 0 | 0 | 0 | 0
19 | CS ÚRS 2019 O1 | HZS2221 | Kompletace rozváděče | hod | 8 |  |  | 0 | 0
20 | CS ÚRS 2019 O1 | HZS2221 | Koordinace | hod | 3 |  |  | 0 | 0
21 | CS ÚRS 2019 O1 | HZS2221 | Pomocné práce | hod | 3 |  |  | 0 | 0
22 |  |  | Drobný materiál | % | 3 | 0 | 0
23 | vlastní |  | UPS, 45kVA/36kW, 400V, 45min, vč. analizátoru stavu sítě | ks | 1 | 0 | 0 | 0 | 0
|  |  | Celkem za rozváděč RP0: |  | 0 |  | 0 |  | 0
0
ROZVÁDĚČ ELEKTROMĚROVÝ RE
1 | CS ÚRS 2019 O1 | 741 21-0003 | Elektroměrový rozváděč pro nepřímé měření, 1-sazbový, vestavný, instalace nad sebou | ks | 1 | 0 | 0 | 0 | 0
2 | CS ÚRS 2019 O1 | 460 68-0485 | Vysekání kapes a výklenků ve zdivu cihelném pro elinstalační zařízení | m3 | 1 |  |  | 0 | 0
3 | CS ÚRS 2019 O1 | 741 32-0205 | Hlavní jistič 3 pólový 630A, nastaveno max. 400A | ks | 1 | 0 | 0 | 0 | 0
4 | CS ÚRS 2019 O1 | 741 35-0201 | Měřící transformátory proudu 400A, 0,5S, 10VA | ks | 3 | 0 | 0 | 0 | 0
5 | CS ÚRS 2019 O1 | 741 13-0031 | Ukončení vodičů na PE a N svorkovnici do 70 mm2 | ks | 2 |  |  | 0 | 0
6 | CS ÚRS 2019 O1 | HZS2221 | Kompletace rozváděče | hod | 4 |  |  | 0 | 0
7 | CS ÚRS 2019 O1 | HZS2221 | Koordinace | hod | 2 |  |  | 0 | 0
8 | CS ÚRS 2019 O1 | HZS2221 | Pomocné práce | hod | 2 |  |  | 0 | 0
9 |  |  | Drobný materiál | % | 3 | 0 | 0
|  |  | Celkem za rozváděč RE: |  |  |  | 0 |  | 0
0
|  |  | Mezisoučet: |  | x |  | 0 |  | 0
|  |  | Celkem - rozvaděče |  |  |  | 0

## nn_3
Ozn. | Cenová soustava | Kód položky | Název položky | MJ | Množství | Cena jednotková za materiál | Cena celkem bez DPH | Cena jednotková za práci | Cena celkem bez DPH
BLESKOSVOD A UZEMNĚNÍ
1 | vlastní |  | Izolovaný vodič s ekvivalentem s=75cm, připravený pro uložení vně podpůrné trubky, délka 6m | ks | 14 | 0 | 0 | 0 | 0
2 | vlastní |  | Izolovaný vodič s ekvivalentem s=75cm, připravený pro uložení vně podpůrné trubky, délka 7m | ks | 1 | 0 | 0 | 0 | 0
3 | CS ÚRS 2019 O1 | 741 42-0002 | Izolovaný vodič s ekvivalentem s=75cm, 20mm, vč. montáže podpěr | m | 323 | 0 | 0 | 0 | 0
4 | vlastní |  | Prvek pro ukončení izolovaného vodič 20mm a připojení na svorky | ks | 34 | 0 | 0 | 0 | 0
5 | vlastní |  | Sada pro upevnění izolovaného vodiče na podpůrné trubce | ks | 15 | 0 | 0 | 0 | 0
6 | CS ÚRS 2019 O1 | 741 42-0021 | Svorka pro oblast koncovky | ks | 32 | 0 | 0 | 0 | 0
7 | CS ÚRS 2019 O1 | 741 42-0011 | Vodič vedení AlMgSi d=8 mm, bez montáže podpěr | m | 260 | 0 | 0 | 0 | 0
8 | CS ÚRS 2019 O1 | 741 41-0041 | Uzemňovací drát FeZn d=10 mm, PVC | m | 45 | 0 | 0 | 0 | 0
9 | CS ÚRS 2019 O1 | 741 41-0021 | Uzemňovací páska FeZn 30x4 mm | m | 215 | 0 | 0 | 0 | 0
10 | CS ÚRS 2019 O1 | 741 12-0301 | Vodič CY16 | m | 1000 | 0 | 0 | 0 | 0
11 | CS ÚRS 2019 O1 | 741 12-0301 | Vodič CY25 | m | 160 | 0 | 0 | 0 | 0
12 | vlastní |  | Držák oddáleného vedení na ploché střechy pro holý vodič, výška min. 0,4m | ks | 260 | 0 | 0 | 0 | 0
13 | CS ÚRS 2019 O1 | 741 42-0021 | Svorka pro spojování dát - srát, křížová | ks | 32 | 0 | 0 | 0 | 0
14 | CS ÚRS 2019 O1 | 741 42-0021 | Svorka pro spojování páska - drát | ks | 36 | 0 | 0 | 0 | 0
15 | CS ÚRS 2019 O1 | 741 42-0021 | Svorka pro spojování páska - páska | ks | 20 | 0 | 0 | 0 | 0
16 | CS ÚRS 2019 O1 | 741 43-0012 | Podpůrná trubka 3,2m pro izolovaný vodič s jímací tyčí 1,0m | ks | 15 | 0 | 0 | 0 | 0
17 | CS ÚRS 2019 O1 | 741 42-0101 | Stojan malý pro montáž podpůrné trubky | ks | 15 | 0 | 0
18 |  |  | Betonový podstavec + podložka pro stojen jímací tyče + závitová tyč | ks | 45 | 0 | 0
19 |  |  | Podpěra vedení do zdiva pro izolovaný vodič | ks | 320 | 0 | 0
20 | CS ÚRS 2019 O1 | 741 42-0021 | Zkušební svorka | ks | 17 | 0 | 0 | 0 | 0
21 | CS ÚRS 2019 O1 | 741 11-2302 | Krabice pro zkušební svorku pro skrytý svod vč. dvířek | ks | 17 | 0 | 0 | 0 | 0
22 | CS ÚRS 2019 O1 | 741 42-0083 | Označení svodu štítky - číslo | ks | 17 | 0 | 0 | 0 | 0
23 | CS ÚRS 2019 O1 | 741 42-0083 | Umístění bezpečnostních tabulek (Zákaz vstupu na střechu v případě bouřky) | ks | 2 | 0 | 0 | 0 | 0
24 | CS ÚRS 2019 O1 | HZS2221 | Koordinace | hod | 5 |  |  | 0 | 0
25 | CS ÚRS 2019 O1 | HZS2221 | Pomocné práce | hod | 5 |  |  | 0 | 0
26 |  |  | Drobný materiál | % | 3 | 0 | 0
|  |  | Mezisoučet: |  |  |  | 0 |  | 0
|  |  | Celkem - bleskosvod a uzemnění |  |  |  | 0

## nn_4
Ozn. | Cenová soustava | Kód položky | Název položky | MJ | Množství celkem | Cena jednotková za materiál | Cena celkem bez DPH | Cena jednotková za práci | Cena celkem bez DPH
0 |  | 0 | 0 | 0 | 0 | 0 | 0 | 0 | 0
0 |  | 0 | VÝKOPOVÉ PRÁCE | 0 | 0 | 0 | 0 | 0 | 0
1 | CS ÚRS 2019 O1 | 460 03-0011 | Sejmutí drnu | m2 | 45 |  |  | 0 | 0
2 | CS ÚRS 2019 O1 | 460 03-0038 | Vytrhání dlažby | m2 | 65 |  |  | 0 | 0
3 | CS ÚRS 2019 O1 | 460 15-0143 | Hloubení kabelové rýhy 0,35 x 0,60 m, ručně, hornina tř. 3 | m | 210 |  |  | 0 | 0
4 | CS ÚRS 2019 O1 | 460 56-0143 | Zásyp kabelové rýhy 0,35 x 0,60 m, ručně, hornina tř. 3 | m | 210 |  |  | 0 | 0
5 | CS ÚRS 2019 O1 | 460 62-0002 | Úprava terénu | m2 | 110 |  |  | 0 | 0
6 | CS ÚRS 2019 O1 | 460 62-0007 | Zatravnění včetně zalití vodou (vč. osiva) | m2 | 45 | 0 | 0 | 0 | 0
7 | CS ÚRS 2019 O1 | 460 65-0042 | Zřízení podkladní vrstvy ze štěrkopísku | m2 | 65 | 0 | 0 | 0 | 0
8 | CS ÚRS 2019 O1 | 460 65-0175 | Očištění vybouraných dlaždic | m2 | 65 |  |  | 0 | 0
9 |  |  | Náhradní dlažba | m2 | 15 | 0 | 0
10 | CS ÚRS 2019 O1 | 460 65-0161 | Kladení dlažby | m2 | 65 |  |  | 0 | 0
11 | CS ÚRS 2019 O1 | HZS2221 | Koordinace | hod | 4 |  |  | 0 | 0
12 | CS ÚRS 2019 O1 | HZS2221 | Pomocné práce | hod | 4 |  |  | 0 | 0
13 |  |  | Drobný materiál | % | 3 | 0 | 0
0
|  |  | Mezisoučet: |  | 0 |  | 0 |  | 0
|  |  | Celkem - výkopové práce |  |  |  | 0

## 01_slp
ZŠ Hapalova - Marie Hübnerové 1, Brno-Řečkovice
SO 01 OBJEKT ŠKOLY
Slaboproudé instalace
Poplachový zabezpečovací a tísňový systém |  |  |  | ↓ Vyplní uchazeč u označených položek
Pol. | Číslo RTS | Název - dodávka včetně montáže a popis standardu | ► | Výrobce/typ | Odkaz na dokument | Jednotka | Množství | Výkaz výměr | Materiál / ks | Materiál celkem | Montáž / ks | Montáž-celkem
4 | 220 71-1103.R00 | Ústředna PZTS min. 15 podsystému s GSM/GPRS/LAN komunikátorem a zdrojem | ► |  | Půdorys 1. PP až 1. NP | ks | 1 | 1x1 | 0 | 0 | 0 | 0
5 | 220 71-1112.R00 | Rozbočovač sběrnice v krabici |  |  | Půdorys 1. PP až 1. NP | ks | 15 | 15x1 | 0 | 0 | 0 | 0
6 | 220 71-1112.R00 | Sběrnicový přístupový modul s displejem, klávesnicí a RFID modulem |  |  | Půdorys 1. PP až 1. NP | ks | 3 | 3x1 | 0 | 0 | 0 | 0
7 | 220 71-1606.R00 | Sběrnicová venkovní čtečka RFID | ► |  | Půdorys 1. PP až 1. NP | ks | 17 | 17x1 | 0 | 0 | 0 | 0
8 | 220 71-1606.R00 | Ovládací segment přístupových modulů | ► |  | Půdorys 1. PP až 1. NP | ks | 5 | 5x1 | 0 | 0 | 0 | 0
9 |  | Bezkontaktní karta nebo přívěšek pro dodanou čtečku RFID | ► |  | Půdorys 1. PP až 1. NP | ks | 400 | 400x1 | 0 | 0 | 0 | 0
10 |  | Elektrický otvírač 12V, stavitelná střelka, stejnosměrný | ► |  | Půdorys 1. PP až 1. NP | ks | 13 | 13x1 | 0 | 0 | 0 | 0
11 |  | Elektromechanický samozamykací zámek, funkce panik, požární únikové dveře, bezp. tř. 4, trasa dveřmi, přechodová armovaná hadice | ► |  | Půdorys 1. PP až 1. NP | ks | 4 | 4x1 | 0 | 0 | 0 | 0
12 |  | Napájecí zdroj pro el. Zámky, 12V | ► |  | Půdorys 1. PP až 1. NP | ks | 3 | 3x1 | 0 | 0 | 0 | 0
13 |  | Tlačítko pro otevření el.zámku, pod omítku, design dle NN, včetně krabice | ► |  | Půdorys 1. PP až 1. NP | ks | 4 | 4x1 | 0 | 0 | 0 | 0
14 | 220 71-1112.R00 | Sběrnicový modul vstupních relé |  |  | Půdorys 1. PP až 1. NP | ks | 3 | 3x1 | 0 | 0 | 0 | 0
15 | 220 71-1113.R00 | Akumulátor 12V / 40Ah |  |  | Půdorys 1. PP až 1. NP | ks | 1 | 1x1 | 0 | 0 | 0 | 0
16 | 220 71-1305.R00 | PIR detektor s půlkulovou čočkou, sběrnicový | ► |  | Půdorys 1. PP až 1. NP | ks | 55 | 55x1 | 0 | 0 | 0 | 0
17 |  | Detektor opticko-kouřový, sběrnicový | ► |  | Půdorys 1. PP až 1. NP | ks | 4 | 4x1 | 0 | 0 | 0 | 0
18 | 220 71-1308.R00 | Magnetický kontakt závrtný | ► |  | Půdorys 1. PP až 1. NP | ks | 38 | 38x1 | 0 | 0 | 0 | 0
19 |  | Krabice propojovací pro magnetický kontakt |  |  | Půdorys 1. PP až 1. NP | ks | 38 | 38x1 | 0 | 0 | 0 | 0
20 |  | Sběrnicový modul připojení magnetických kontaktů |  |  | Půdorys 1. PP až 1. NP | ks | 38 | 38x1 | 0 | 0 | 0 | 0
21 |  | Sběrnicová siréna venkovní včetně krytu a baterie |  |  | Půdorys 1. PP až 1. NP | ks | 1 | 1x1 | 0 | 0 | 0 | 0
22 | 220 71-1401.R00 | Siréna vnitřní 105 dB pro vyhlášení poplachu "požár", sběrnicová | ► |  | Půdorys 1. PP až 1. NP | ks | 4 | 4x1 | 0 | 0 | 0 | 0
23 | 220 71-1503.R00 | Systémový sběrnicový kabel, 1x2x20AWG+1x2x24AWG |  |  | Půdorys 1. PP až 1. NP | m | 1500 | 1500x1 | 0 | 0 | 0 | 0
24 | 220 71-1503.R00 | Kabel napájecí CYH 2x1,5 |  |  | Půdorys 1. PP až 1. NP | m | 620 | 620x1 | 0 | 0 | 0 | 0
25 | 220 71-1503.R00 | Protahovací drát |  |  | Půdorys 1. PP až 1. NP | m | 200 | 200x1 | 0 | 0 | 0 | 0
26 |  | Trubka ohebná PVC 23 mm pod omítku |  |  | Půdorys 1. PP až 1. NP | m | 350 | 350x1 | 0 | 0 | 0 | 0
27 |  | Trubka ohebná PVC 38 mm pod omítku |  |  | Půdorys 1. PP až 1. NP | m | 100 | 100x1 | 0 | 0 | 0 | 0
28 |  | Trubka ohebná PVC 23 mm na příchytky v podhledu |  |  | Půdorys 1. PP až 1. NP | m | 610 | 610x1 | 0 | 0 | 0 | 0
29 |  | Trubka ohebná PVC 38 mm na příchytky v podhledu |  |  | Půdorys 1. PP až 1. NP | m | 80 | 80x1 | 0 | 0 | 0 | 0
30 |  | KO 97 - Krabice kruhová odbočná ( s víčkem ) |  |  | Půdorys 1. PP až 1. NP | ks | 20 | 20x1 | 0 | 0 | 0 | 0
31 |  | KO 68 - Elektroinstalační krabicie |  |  | Půdorys 1. PP až 1. NP | ks | 10 | 10x1 | 0 | 0 | 0 | 0
32 |  | Požárně těsnící materiál do prostupu |  |  | Půdorys 1. PP až 1. NP | ks | 15 | 15x1 | 0 | 0 | 0 | 0
33 |  | Upevňovací materiál kovový |  |  | Půdorys 1. PP až 1. NP | kg | 7 | 7x1 | 0 | 0 | 0 | 0
34 |  | Upevňovací materiál plastový |  |  | Půdorys 1. PP až 1. NP | kg | 5 | 5x1 | 0 | 0 | 0 | 0
35 |  | Průraz do 30 cm |  |  | Půdorys 1. PP až 1. NP | ks | 65 | 65x1 |  | 0 | 0 | 0
36 |  | Stejnosměrná měření na místním kabelu |  |  | Půdorys 1. PP až 1. NP | ks | 4 | 4x1 |  | 0 | 0 | 0
37 | 220 71-1601.R00 | Programování základních parametrů ústředny |  |  | Půdorys 1. PP až 1. NP | hod | 4 | 4x1 |  | 0 | 0 | 0
38 |  | Programování systému na jeden detektor |  |  | Půdorys 1. PP až 1. NP | ks | 100 | 100x1 |  | 0 | 0 | 0
39 |  | Oživení systému na jeden detektor |  |  | Půdorys 1. PP až 1. NP | ks | 100 | 100x1 |  | 0 | 0 | 0
40 |  | Nastavení přístupových oprávnění - na jedny dveře |  |  | Půdorys 1. PP až 1. NP | ks | 17 | 17x1 |  | 0 | 0 | 0
0
0
0
Dohledový videosystém |  |  |  | ↓ Vyplní uchazeč u označených položek
Pol. | Zatřídění | Název - dodávka včetně montáže a popis standardu | ► | Výrobce/typ | Odkaz na dokument | Jednotka | Množství | Výkaz výměr | Materiál / ks | Materiál celkem | Montáž / ks | Montáž-celkem
48 | 222 73-1206.R00 | IP,Full HD,Barevná den/noc kamera,venkovní,kompaktní,infra přísvit,na stěnu,PoE | ► |  | Půdorys 1. PP až 1. NP | ks | 6 | 6x1 | 0 | 0 | 0 | 0
49 | 222 73-1201.R00 | IP,Full HD,Barevná kamera,vnitřní,půlkulový kryt-dome,montáž na stěnu,PoE | ► |  | Půdorys 1. PP až 1. NP | ks | 13 | 13x1 | 0 | 0 | 0 | 0
50 |  | Montážní deska pro kameru do zateplení | ► |  | Půdorys 1. PP až 1. NP | ks | 6 | 6x1 | 0 | 0 | 0 | 0
51 |  | Samolepky - "Střeženo kamerovým systémem" |  |  | Půdorys 1. PP až 1. NP | ks | 10 | 10x1 | 0 | 0 | 0 | 0
0
0
0
Strukturovaná kabeláž |  |  |  | ↓ Vyplní uchazeč u označených položek
Pol. | Zatřídění | Název - dodávka včetně montáže a popis standardu | ► | Výrobce/typ | Odkaz na dokument | Jednotka | Množství | Výkaz výměr | Materiál / ks | Materiál celkem | Montáž / ks | Montáž-celkem
58 |  | 19" stojanový rozvaděč 42 U, 800×800mm, prosklené dveře, uzamykatelný | ► |  | Půdorys 1. PP až 1. NP | ks | 3 | 3x1 | 0 | 0 | 0 | 0
59 |  | Police do 19" rozvaděče |  |  | Půdorys 1. PP až 1. NP | ks | 2 | 2x1 | 0 | 0 | 0 | 0
60 | 222 29-2351.R00 | Napájecí panel do rozvaděče |  |  | Půdorys 1. PP až 1. NP | ks | 3 | 3x1 | 0 | 0 | 0 | 0
61 | 222 29-0981.R00 | Vyvazovací panel 1U |  |  | Půdorys 1. PP až 1. NP | ks | 24 | 24x1 | 0 | 0 | 0 | 0
62 | 222 29-0971.R00 | Patch panel, 24 portů UTP, cat. 6 |  |  | Půdorys 1. PP až 1. NP | ks | 15 | 15x1 | 0 | 0 | 0 | 0
63 |  | Patchkabel RJ45-RJ45, cat 6, délka 1m, |  |  | Půdorys 1. PP až 1. NP | ks | 250 | 250x1 | 0 | 0 |  | 0
64 |  | Patchkabel RJ45-RJ45, cat 6, délka 5m, |  |  | Půdorys 1. PP až 1. NP | ks | 250 | 250x1 | 0 | 0 |  | 0
65 |  | Zemnící lišta do datového rozvaděče |  |  | Půdorys 1. PP až 1. NP | ks | 5 | 5x1 | 0 | 0 | 0 | 0
66 |  | Dveřní komunikační tablo pro analog. tel. Ústřednu 6 tl.+instalační krabice a kryt | ► |  | Půdorys 1. PP až 1. NP | ks | 2 | 2x1 | 0 | 0 | 0 | 0
67 |  | Extender pro komunikační tablo 8 tlačítek+instalační krabice a kryt | ► |  | Půdorys 1. PP až 1. NP | ks | 1 | 1x1 | 0 | 0 | 0 | 0
68 |  | Extender pro komunikační tablo 16 tlačítek+instalační krabice a kryt | ► |  | Půdorys 1. PP až 1. NP | ks | 3 | 3x1 | 0 | 0 | 0 | 0
69 |  | Napájecí zdroj na DIN pro elektrický zámek a komunikační tablo |  |  | Půdorys 1. PP až 1. NP | ks | 2 | 2x1 | 0 | 0 | 0 | 0
70 |  | Přepěťová ochrana UTP kabelu Cat 6 |  |  | Půdorys 1. PP až 1. NP | ks | 2 | 2x1 | 0 | 0 | 0 | 0
71 | 222 29-0804.R00 | Datový kabel , UTP, 4 páry, PVC, vnitřní, cat 6, LSOH | ► |  | Půdorys 1. PP až 1. NP | m | 20000 | 20000x1 | 0 | 0 | 0 | 0
72 | 222 28-0417.R00 | Kabel telefonní UTP PE, 4 páry, venkovní, cat 6 |  |  | Půdorys 1. PP až 1. NP | m | 100 | 100x1 | 0 | 0 | 0 | 0
73 | 222 28-0417.R00 | Kabel telefonní SYKFY 10×2×0,5 |  |  | Půdorys 1. PP až 1. NP | m | 70 | 70x1 | 0 | 0 | 0 | 0
74 |  | Svorkovnice LSA, rozpojovací |  |  | Půdorys 1. PP až 1. NP | ks | 4 | 4x1 | 0 | 0 | 0 | 0
75 |  | Nosník 19", 3U pro LSA |  |  | Půdorys 1. PP až 1. NP | ks | 1 | 1x1 | 0 | 0 | 0 | 0
76 | 222 29-0003.R00 | Dat. dvouzásuvka pod omítku, včetně rámečku a krabice, cat 6, design dle NN | ► |  | Půdorys 1. PP až 1. NP | ks | 69 | 69x1 | 0 | 0 | 0 | 0
77 | 222 29-0001.R00 | Dat. zásuvka pod omítku, včetně rámečku a krabice, cat 6, design dle NN | ► |  | Půdorys 1. PP až 1. NP | ks | 95 | 95x1 | 0 | 0 | 0 | 0
78 | 222 29-0001.R00 | Dat. Zásuvka modul 22,5 do podlahové krabice, cat 6 |  |  | Půdorys 1. PP až 1. NP | ks | 40 | 40x1 | 0 | 0 | 0 | 0
79 |  | Popis portu zásuvky |  |  | Půdorys 1. PP až 1. NP | ks | 184 | 184x1 | 0 | 0 | 0 | 0
80 |  | Popis portů patchpanelu |  |  | Půdorys 1. PP až 1. NP | ks | 15 | 15x1 | 0 | 0 | 0 | 0
81 |  | Vysvazkování kabeláže ve žlabech |  |  | Půdorys 1. PP až 1. NP | ks | 510 | 510x1 | 0 | 0 | 0 | 0
82 |  | Drátěný žlab 500/100mm (v metrech) |  |  | Půdorys 1. PP až 1. NP | m | 10 | 10x1 | 0 | 0 | 0 | 0
83 |  | Drátěný žlab 250/100mm (v metrech) |  |  | Půdorys 1. PP až 1. NP | m | 120 | 120x1 | 0 | 0 | 0 | 0
84 |  | Drátěný žlab 150/100mm (v metrech) |  |  | Půdorys 1. PP až 1. NP | m | 380 | 380x1 | 0 | 0 | 0 | 0
85 |  | Nosník pro žlab šířky 500mm |  |  | Půdorys 1. PP až 1. NP | ks | 15 | 15x1 | 0 | 0 | 0 | 0
86 |  | Nosník pro žlab šířky 250mm |  |  | Půdorys 1. PP až 1. NP | ks | 180 | 180x1 | 0 | 0 | 0 | 0
87 |  | Nosník pro žlab šířky 150mm |  |  | Půdorys 1. PP až 1. NP | ks | 570 | 570x1 | 0 | 0 | 0 | 0
88 |  | Spojka pro spojování drátěnných žlabů |  |  | Půdorys 1. PP až 1. NP | ks | 5 | 5x1 | 0 | 0 | 0 | 0
89 |  | Spojka pro přichycení žlabu k nosníkům |  |  | Půdorys 1. PP až 1. NP | ks | 60 | 60x1 | 0 | 0 | 0 | 0
90 |  | Držák pro uchycení žlabu k závitové tyči (z boku žlabu) |  |  | Půdorys 1. PP až 1. NP | ks | 190 | 190x1 | 0 | 0 | 0 | 0
91 |  | Závitová tyč M8 |  |  | Půdorys 1. PP až 1. NP | ks | 1530 | 1530x1 | 0 | 0 | 0 | 0
92 |  | Trubka ohebná pod omítku pr. 25mm, vč. zasekání |  |  | Půdorys 1. PP až 1. NP | m | 680 | 680x1 | 0 | 0 | 0 | 0
93 |  | Trubka ohebná pod omítku pr. 40mm, vč. zasekání |  |  | Půdorys 1. PP až 1. NP | m | 60 | 60x1 | 0 | 0 | 0 | 0
94 |  | Trubka ohebná na příchytky pr. 25mm, vč. příchytky |  |  | Půdorys 1. PP až 1. NP | m | 1230 | 1230x1 | 0 | 0 | 0 | 0
95 |  | Trubka ohebná na příchytky pr. 40mm, vč. příchytky |  |  | Půdorys 1. PP až 1. NP | m | 190 | 190x1 | 0 | 0 | 0 | 0
96 |  | Trubka tuhá pro vnitřní rozvod optickách vláken |  |  | Půdorys 1. PP až 1. NP | m | 80 | 80x1 | 0 | 0 | 0 | 0
97 |  | Trubka tuhá PVC šedá vnější pr. 25mm, vč. příchytky |  |  | Půdorys 1. PP až 1. NP | m | 60 | 60x1 | 0 | 0 | 0 | 0
98 |  | Trubka tuhá PVC šedá vnější pr. 40mm, vč. příchytky |  |  | Půdorys 1. PP až 1. NP | m | 15 | 15x1 | 0 | 0 | 0 | 0
99 |  | Lišta vkládací 40x40 |  |  | Půdorys 1. PP až 1. NP | m | 610 | 610x1 | 0 | 0 | 0 | 0
100 |  | Lišta vkládací 25x20 |  |  | Půdorys 1. PP až 1. NP | m | 311 | 311x1 | 0 | 0 | 0 | 0
101 |  | Drát protahovací |  |  | Půdorys 1. PP až 1. NP | m | 200 | 200x1 | 0 | 0 | 0 | 0
102 |  | Krabice instalační univerzální pr.75mm + víčko vč. zasekání |  |  | Půdorys 1. PP až 1. NP | ks | 350 | 350x1 | 0 | 0 | 0 | 0
103 |  | Krabice instalační odbočná pr.103mm + víčko vč. zasekání |  |  | Půdorys 1. PP až 1. NP | ks | 15 | 15x1 | 0 | 0 | 0 | 0
104 |  | Krabice instalační odbočná 150x150mm + víčko vč. zasekání |  |  | Půdorys 1. PP až 1. NP | ks | 4 | 4x1 | 0 | 0 | 0 | 0
105 |  | Stahovací pásky |  |  | Půdorys 1. PP až 1. NP | ks | 1200 | 1200x1 | 0 | 0 | 0 | 0
106 |  | Vyhledání vývodu nebo krabice |  |  | Půdorys 1. PP až 1. NP | ks | 2 | 2x1 |  | 0 | 0 | 0
107 |  | Požárně těsnící materiál do prostupu |  |  | Půdorys 1. PP až 1. NP | ks | 15 | 15x1 | 0 | 0 | 0 | 0
108 |  | Upevňovací materiál kovový |  |  | Půdorys 1. PP až 1. NP | kg | 15 | 15x1 | 0 | 0 | 0 | 0
109 |  | Upevňovací materiál plastový |  |  | Půdorys 1. PP až 1. NP | kg | 6 | 6x1 | 0 | 0 | 0 | 0
110 |  | Průraz do 30 cm |  |  | Půdorys 1. PP až 1. NP | ks | 120 | 120x1 |  | 0 | 0 | 0
0
0
0
Zařízení pro tělesně postižené |  |  |  | ↓ Vyplní uchazeč u označených položek
Pol. | Zatřídění | Název - dodávka včetně montáže a popis standardu | ► | Výrobce/typ | Odkaz na dokument | Jednotka | Množství | Výkaz výměr | Materiál / ks | Materiál celkem | Montáž / ks | Montáž-celkem
117 |  | Signalizační světlo s elektronikou a akustickou signalizací | ► |  | Půdorys 1. PP až 1. NP | ks | 3 | 3x1 | 0 | 0 | 0 | 0
118 |  | Potvrzovací tlačítko | ► |  | Půdorys 1. PP až 1. NP | ks | 3 | 3x1 | 0 | 0 | 0 | 0
119 |  | Volací tlačítko do výšky 900 mm + táhlo do výšky 150 mm | ► |  | Půdorys 1. PP až 1. NP | ks | 3 | 3x1 | 0 | 0 | 0 | 0
120 |  | Napájecí zdroj 24V |  |  | Půdorys 1. PP až 1. NP | ks | 3 | 3x1 | 0 | 0 | 0 | 0
121 |  | Kabel napájení CYH 2x1,5 |  |  | Půdorys 1. PP až 1. NP | m | 60 | 60x1 | 0 | 0 | 0 | 0
122 |  | Kabel pro napojení koncových prvků SYKFY 3x2x0,5 |  |  | Půdorys 1. PP až 1. NP | m | 120 | 120x1 | 0 | 0 | 0 | 0
123 |  | Trubka ohebná PVC 23 mm |  |  | Půdorys 1. PP až 1. NP | m | 180 | 180x1 | 0 | 0 | 0 | 0
124 |  | KO 97 - Krabice kruhová odbočná ( s víčkem ) |  |  | Půdorys 1. PP až 1. NP | ks | 6 | 6x1 | 0 | 0 | 0 | 0
125 |  | KU 68 - Elektroinstalační krabicie |  |  | Půdorys 1. PP až 1. NP | ks | 12 | 12x1 | 0 | 0 | 0 | 0
126 |  | Požárně těsnící materiál do prostupu |  |  | Půdorys 1. PP až 1. NP | ks | 1 | 1x1 | 0 | 0 | 0 | 0
127 |  | Zapravení prostupů v cihlové stěně jádrovou omítkou+následné přeštukování |  |  | Půdorys 1. PP až 1. NP | ks | 1 | 1x1 | 0 | 0 | 0 | 0
128 |  | Upevňovací materiál kovový |  |  | Půdorys 1. PP až 1. NP | kg | 1 | 1x1 | 0 | 0 | 0 | 0
129 |  | Upevňovací materiál plastový |  |  | Půdorys 1. PP až 1. NP | kg | 1 | 1x1 | 0 | 0 | 0 | 0
130 |  | Průraz do 30 cm |  |  | Půdorys 1. PP až 1. NP | ks | 12 | 12x1 |  | 0 | 0 | 0
131 |  | Napojení na systém PZTS |  |  | Půdorys 1. PP až 1. NP | ks | 1 | 1x1 | 0 | 0 | 0 | 0
0
0
0
Celková cena | [10 empty] | 0
Pozn.:
Tento soupis stavebních prací dodávek a služeb s výkazem výměr a standardy je zpracován v souladu s vyhláškou 169/2016 Sb. Vedlejší rozpočtové náklady jsou obsaženy v celkovém rozpočtu stavby. Každý řádek/položka soupisu prací obsahuje dodávku včetně montáže, mimo kolonek které jsou proškrtnuty. Za montáž se považují všechny úkony spojené s instalací výrobku. Součástí ceny jsou i náklady na přípravu a dopravu materiálu na místo montáže. Na cenu výrobku a montáže má vliv prostorové uspořádání jako je výška instalace, konstrukce budovy, apod., a požadovaná funkce. Z toho důvodu je nedílnou součástí tohoto soupisu i technická zpráva a výkresová dokumentace. Uvedené výměry jsou získány exportem z CAD software jako sumární hodnota, proto položka „Výkaz výměr“ neobsahuje dílčí výpočtové vzorce. Závazné jsou především počty koncových prvků. Počty prvků, které tvoří topologii systému (rozbočovače, koncentrátory, kopplery, řídící jednotky, ústředny) vychází z předpokládaných nebo často používaných technologií. V závislosti na výrobci nebo modelu zařízení se mohou tyto počty lišit, proto je nutné tyto počty ověřit již ve fázi podávání nabídky. Obdobně se může v závislosti na výrobci lišit potřebný počet doplňkových dílů pro skládaná zařízení, jako jsou např. zásuvky, tlačítka, hlásiče, nebo ústředny. Pokud dodavatel dodá jinou, než předpokládanou technologii s jinou topologií může rovněž dojít k rozdílu v množství a druhu kabeláže. Pokud není uvedeno jinak, je požadavek dodat zařízení nebo díl kompletní a plně funkční. V závislosti na cenové politice výrobce včetně potřebných licencí v rozsahu dle projektu. Licence musí být zahrnuty do ceny výrobku, pokud nejsou uvedeny jako samostatná položka. Pokud jsou u některých položek uvedeny popisy, které by moli směřovat k jednomu výrobci, slouží tyto popisy pouze jako příklad uvažovaného standardu a je možné dodat kvalitativně stejné nebo lepší řešení. Součástí soupisu nejsou položky a honoráře, které si vyžádají třetí strany, např. přizvání organizace spravující stávající systémy které se rozšiřují, nebo na které se navazuje. Projekt předpokládá realizaci technologií v dohledné době, přibližně jeden rok. U položek označených šipkou vyplní uchazeč o zakázku druh zařízení (výrobce/typ), který je předmětem nabídky.

## 01_mar
ZŠ Hapalova - Marie Hübnerové 1, Brno-Řečkovice
SO 01 OBJEKT ŠKOLY
Měření a regulace
| Položkový rozpočet | 0
0
| NÁZEV | MN. | J. | CENA/J. | CELKEM
0
| Řídící systém | 0 |  |  | 0
| Periferie | 0 |  |  | 0
| Rozvaděče | 0 |  |  | 0
| Centrální dispečink | 0 |  |  | 0
| Montážní materiál | 0 |  |  | 0
| Montáž | 40 | % | 0 | 0
| Komplexní zkoušení | 80 | hod | 0 | 0
| Revize elektro | 12 |  | 0 | 0
| Software | 841 | DB |  | 0
| Generování DB, tvorba obrázků, graf. centrála | 841/19 | DB/obr |  | 0
| Cena celkem | 0 |  |  | 0
| Rozpis jednotlivých položek | 0
Řídící systém
| Kombinovaný I/O modul s řídící deskou PLC. 16xAI, 8xAO, 32xDI, 32xDO | 4 | ks | 0 | 0
| Procesní stanice s kapacitním dotykovým displejem 7“, 800x480, Ethernet, Linux | 4 | ks | 0 | 0
| Modul 8 analogových vstupů, s volitelným rozsahem (napětí, odpor, teplota) Mod-bus | 8 | ks | 0 | 0
| Modul 8 analogových výstupů, 0-10V DC, Modbus | 2 | ks | 0 | 0
| Modul 8 reléových výstupů, max. 8 A / 250 V st nebo 8A / 24 V ss, Modbus | 3 | ks | 0 | 0
| Řídící systém celkem | 0 |  |  | 0
Periferie
BT118-119, BT123-127, BT 138-140, BT162, BT205, BT209, BT211, BT220, BT255, BT257-258, BT305, BT308, BT311, BT318, BT349, BT355, BT362 | Pokojový ovladač, komunikativní Displej 60 x 60 mm, otočný knoflík s tlačítkem, měření teploty, nastavování hodnot, přepínání a indikace stavů, komunikace Modbus | 25 | ks | 0 | 0
BT129, BT132-133, BT155, BT157, BT161, BT179-180, BT203, BT207, BT217, BT245, BT248, BT250-251, BT263-264, BT266-267, BT303, BT306, NT310, BT312, BT316, BT342, BT345, BT347-348, BT360-361, BT363 | Čidlo CO2 a teploty interiérové | 31 | ks | 0 | 0
BT101-104, BT106, BT109, BT156, BT158, BT171, BT176, BT181-182, BT202, BT204, BT206, BT208, BT212-215, BT219, BT222-224, BT249, BT252, BT260, BT302, BT304, BT313, BT317, BT320-322, BT341, BT346, BT353, BT364 | Snímač teploty - prostorový | 38 | ks | 0 | 0
BT2.2, BT6.2 | Snímač teploty Ni1000 - venkovní | 1 | ks | 0 | 0
BT11.1 | Snímač teploty - kanálový (250mm) + držák | 1 | ks | 0 | 0
BT1.1-2, BT2.1, BT3.1, BT4.1 | Snímač teploty Ni1000 - s jímkou + jímka 120mm | 5 | ks | 0 | 0
BT5.1 | Snímač teploty Ni1000 - s jímkou + jímka 225mm | 1 | ks | 0 | 0
ST11.1-2, ST13.1 | Spínač dif. tlaku 30…500Pa | 3 | ks | 0 | 0
BP6.1 | Snímač tlaku pro kapaliny a plyn 0-6 bar, 0-10V | 1 | ks | 0 | 0
M11.1, M13.1 | Servopohon (klapky VZT) 20Nm 24V, ovl. 2,3B | 2 | ks | 0 | 0
M2.1, M3.1, M4.1 | Servopohon 6Nm 24V, ovl. 0-10V doba běhu 45/120 | 3 | ks | 0 | 0
| Periferie celkem | 0 |  |  | 0
0
| Rozvaděče | 0
| Rozvaděč MaR D1 1200x800x250 | 1 | ks | 0 | 0
| Rozvaděč MaR D2 1200x800x250 | 1 | ks | 0 | 0
| Rozvaděč MaR D3 1200x800x250 | 1 | ks | 0 | 0
| Rozvaděč MaR D4 1200x800x250 | 1 | ks | 0 | 0
| Rozvaděče celkem | 0 |  |  | 0
0
| Centrální dispečink | 0
| Licence Runtime centrálního dispečinku pro 4500 datových bodů | 1 | ks | 0 | 0
| Ethernet switch, 8 kanálů | 5 | ks | 0 | 0
| GSM modem, bez karty SIM a předplatného | 1 | ks | 0 | 0
| PC nebo notebook (dle podmínek) | 1 | sb | 0 | 0
| Instalace, oživení | 1 | sb | 0 | 0
| SIM karta + předplatné | 1 | ks | 0 | 0
| Záložní zdroj "UPS" 500VA | 1 | ks | 0 | 0
| Centrální dispečink celkem | 0 |  |  | 0
0
| Montážní materiál | 0
| Elinst. krabice Acidur IP54 | 25 | ks | 0 | 0
| Krabice univerzální s víčkem pod omítku | 220 | ks | 0 | 0
| Svorkovnice | 8 | ks | 0 | 0
| Sdělovací kabel s Cu jádry, Al fólie 2x1 | 7280 | m | 0 | 0
| Sdělovací kabel s Cu jádry, Al fólie 4x1 | 5020 | m | 0 | 0
| Sdělovací kabel s Cu jádry, Al fólie 7x1 | 450 | m | 0 | 0
| Silový kabel s Cu jádry /C/ 3x1,5 | 150 | m | 0 | 0
| Silový kabel s Cu jádry /C/ 5x1,5 | 250 | m | 0 | 0
| Cu vodič s izolací /CY/ 6 ŽL/Z | 30 | m | 0 | 0
| Výstražný štítek "POZOR ELEKTROOHŘEV" | 1 | ks | 0 | 0
| Kabelový žlab například "MERKUR" 50/50, podpěra, spojka, spoj.mat za 1m | 150 | m | 0 | 0
| Kabelový žlab například "MERKUR" 100/50, podpěra, spojka, spoj.mat za 1m | 160 | m | 0 | 0
| nosník 100 | 200 | ks | 0 | 0
| Elinst. trubka například "SUPERFLEX"-ohebná 16mm | 420 | m | 0 | 0
| Elinst. trubka například "SUPERFLEX"-ohebná 25mm | 150 | m | 0 | 0
| Elinst. trubka například "SUPERFLEX"-ohebná 32mm | 260 | m | 0 | 0
| Lišta vkládací PVC 24x22 | 220 | m | 0 | 0
| Lišta vkládací PVC 40x40 | 160 | m | 0 | 0
| Podružný materiál | 1 | sb | 0 | 0
| Montážní materiál celkem | 0 |  |  | 0

## so_02_asr
Položkový rozpočet
S: |  | REKONSTRUKCE AREÁLU ZŠ HAPALOVA - MARIE HÜBNEROVÉ
O: |  | SO 02 VENKOVNÍ ZÁZEMÍ
R: |  | Arch. stav. část
C:
P.č. | Číslo položky | Název položky | MJ | množství | cena / MJ | Celkem
Díl: | 1 | Zemní práce |  |  |  | 0
1 | 131301111R00 | Hloubení nezapaž. jam hor.4 do 100 m3, STROJNĚ | m3 | 46.459 | 0 | 0
|  | jáma pod objekt:0,49*55 |  | 26.95
|  | jámy patek:0,3*(1,7*1,7*7)+0,7*(1,6*1,6*5+2*1,6*2) |  | 19.509
2 | 131301119R00 | Příplatek za lepivost - hloubení nezap.jam v hor.4 | m3 | 46.459 |  | 0
|  | jáma pod objekt:0,49*55 |  | 26.95
|  | jámy patek:0,3*(1,7*1,7*7)+0,7*(1,6*1,6*5+2*1,6*2) |  | 19.509
3 | 161101101R00 | Svislé přemístění výkopku z hor.1-4 do 2,5 m | m3 | 46.459 |  | 0
|  | jáma pod objekt:0,49*55 |  | 26.95
|  | jámy patek:0,3*(1,7*1,7*7)+0,7*(1,6*1,6*5+2*1,6*2) |  | 19.509
4 | 174101101R00 | Zásyp jam, rýh, šachet se zhutněním | m3 | 14.451 |  | 0
|  | kolem patek:0,3*(1,7*1,7*7)+0,7*(1,6*1,6*5+2*1,6*2)-5,058 |  | 14.451
5 | 167101101R00 | Nakládání výkopku z hor.1-4 v množství do 100 m3 | m3 | 46.459 |  | 0
|  | výkopek z deponie k zásypům:14,451 |  | 14.451
|  | přebytek výkopku z deponie na skládku:46,459-14,451 |  | 32.008
6 | 171201201R00 | Uložení sypaniny na skl.-modelace na výšku přes 2m | m3 | 46.459 |  | 0
|  | výkopku na deponii:46,459 |  | 46.459
7 | 162301101R00 | Vodorovné přemístění výkopku z hor.1-4 do 500 m | m3 | 60.91 |  | 0
|  | výkopek na deponii a zpět z deponie k zásypům:14,451*2 |  | 28.902
|  | přebytek výkopku na deponii:46,459-14,451 |  | 32.008
8 | 162301102R00 | Vodorovné přemístění výkopku z hor.1-4 do 1000 m | m3 | 32.008 |  | 0
|  | přebytek výkopku z deponie na skládku:46,459-14,451 |  | 32.008
9 | 162701109R00 | Příplatek k vod. přemístění hor.1-4 za další 1 km | m3 | 768.192 |  | 0
|  | přebytek výkopku z deponie na skládku:(46,459-14,451)*24 |  | 768.192
10 | 199000002R00 | Poplatek za skládku horniny 1- 4 | m3 | 32.008 |  | 0
|  | přebytek výkopku z deponie na skládku:46,459-14,451 |  | 32.008
11 | 115100001RAA | Čerpání vody na výšku 10 m, do 500 l, včetně pohotovosti čerpací soupravy | h | 90 |  | 0
|  | 10 dní, 9h/den:10*9 |  | 90
Díl: | 2 | Základy,zvláštní zakládání |  |  |  | 0
12 | 275321411R00 | Železobeton základových patek C 25/30 XC2-S3 | m3 | 5.058 |  | 0
|  | hlavice pilot:0,7*0,7*0,6*7 |  | 2.058
|  | patky:0,6*0,6*1*5+1*0,6*1*2 |  | 3
13 | 275351215R00 | Bednění stěn základových patek - zřízení | m2 | 30.16 |  | 0
|  | hlavice pilot:4*0,7*0,6*7 |  | 11.76
|  | patky:4*0,6*1*5+2*(1+0,6)*1*2 |  | 18.4
14 | 275351216R00 | Bednění stěn základových patek - odstranění | m2 | 30.16 |  | 0
|  | hlavice pilot:4*0,7*0,6*7 |  | 11.76
|  | patky:4*0,6*1*5+2*(1+0,6)*1*2 |  | 18.4
15 | 275361821R00 | Výztuž základ. patek z betonářské oceli 10 505 (R) | t | 0.60696 |  | 0
Začátek provozního součtu
|  | hlavice pilot:0,7*0,7*0,6*7 |  | 2.058
|  | patky:0,6*0,6*1*5+1*0,6*1*2 |  | 3
Konec provozního součtu
|  | 5,058*120/1000 |  | 0.60696
16 | 271571111R00 | Polštář základu ze štěrkopísku tříděného | m3 | 5.5 |  | 0
|  | pod objekt:0,1*55 |  | 5.5
17 | 215901101R00 | Zhutnění podloží z hornin nesoudržných do 92% PS | m2 | 55 |  | 0
|  | pod objekt:1*55 |  | 55
Díl: | 22 | Piloty |  |  |  | 0
18 | 22.1 | Vrtané piloty,vytaž.výpažnice,výplň C25/30XA1,D630, výztuž,vrty,odvoz výkopku,doplňky,detaily,D+M | m | 35 |  | 0
|  | piloty:7*5 |  | 35
Díl: | 3 | Svislé a kompletní konstrukce |  |  |  | 0
19 | 3.1 | Prefabrikovaný ocelový kontejner 6000x3090x3890mm, plech+OK,stěny,podlaha,strop,kotvení,doplňky,D+M | kus | 3 |  | 0
|  | 3*1 |  | 3
Díl: | 311 | Sádrokartonové konstrukce |  |  |  | 0
20 | 347111314R00 | Předstěna SDVK tl.87,5 mm,ocel.kce,oplášť tl.12,5 | m2 | 156.06 |  | 0
Kvalita provedení Q3!!!:
Stěny:
|  | W/01:3,18*42,2 |  | 134.196
|  | okna:-(2*1,25+3*0,6+2*0,6*2+0,6*0,6*4) |  | -8.14
|  | dveře:-(0,8*2,1*5) |  | -8.4
ostění:
|  | okna:0,08*2*(2+1,25+3+0,6+2*2+0,6*2+0,6*4+0,6*4) |  | 2.696
|  | dveře:0,08*(0,8*5+2,1*10) |  | 2
|  | W/02:3,18*2,65*4 |  | 33.708
21 | 342261111RT1 | Příčka sádrokarton. ocel.kce, 1x oplášť. tl. 75 mm, desky standard tl.12,5 mm, izol. minerál tl.4 cm | m2 | 8.985 |  | 0
Kvalita provedení Q3!!!:
Stěny:
|  | W/03:3,18*3,75-0,7*2,1*2 |  | 8.985
22 | 342261212RT1 | Příčka sádrokarton. ocel.kce, 2x oplášť. tl.125 mm, desky standard tl. 12,5 mm, izol. minerál tl. 5 cm | m2 | 8.109 |  | 0
Kvalita provedení Q3!!!:
Stěny:
|  | W/04:3,18*2,55 |  | 8.109
23 | 347015121R0X | Předstěna SDK,tl.100mm, ocel. kce CW, 1x RB 12,5mm, minerální izolace 40mm | m2 | 5.406 |  | 0
Kvalita provedení Q3!!!:
Stěny:
|  | W/06:3,18*1,7 |  | 5.406
24 | 347015131R0X | Předstěna SDK,tl.125mm,oc.kce CW,2x RB 12,5mm, minerální izolace 40mm | m2 | 16.7268 |  | 0
Kvalita provedení Q3!!!:
Stěny:
|  | W/05:3,18*2,63*2 |  | 16.7268
25 | 347015131R0Y | Předstěna SDK,tl.150mm,oc.kce CW,2x RB 12,5mm, minerální izolace 40mm | m2 | 5.5014 |  | 0
Kvalita provedení Q3!!!:
Stěny:
|  | W/07:3,18*1,73 |  | 5.5014
26 | 342263310R00 | Úprava sádrokartonové příčky pro osazení umývadla | kus | 3 |  | 0
|  | 1+2 |  | 3
27 | 342263310R0X | Úprava sádrokartonové příčky pro osazení WC | kus | 3 |  | 0
|  | 1+2 |  | 3
28 | 342264051RT1 | Podhled sádrokartonový na zavěšenou ocel. konstr., desky standard tl. 12,5 mm, bez izolace | m2 | 42.21 |  | 0
Kvalita provedení Q3!!!:
Podhled:
|  | C/01:42,21 |  | 42.21
Díl: | 61 | Upravy povrchů vnitřní |  |  |  | 0
29 | 610991111R00 | Zakrývání výplní vnitřních otvorů | m2 | 16.54 |  | 0
Stěny:
W/01:
|  | okna:(2*1,25+3*0,6+2*0,6*2+0,6*0,6*4) |  | 8.14
|  | dveře:(0,8*2,1*5) |  | 8.4
Díl: | 62 | Upravy povrchů vnější |  |  |  | 0
30 | 620991121R00 | Zakrývání výplní vnějších otvorů z lešení | m2 | 16.54 |  | 0
Stěny:
W/01:
|  | okna:(2*1,25+3*0,6+2*0,6*2+0,6*0,6*4) |  | 8.14
|  | dveře:(0,8*2,1*5) |  | 8.4
31 | 62.1 | Obklad dřevěný,hobl.prkna,sibiř.modřín,tl.20m, rošt svislý tl.30mm,2x lak,kotvy,lišty,doplňky,D+M | m2 | 141.231 |  | 0
Stěny:
|  | W/01:3,53*42,2 |  | 148.966
|  | okna:-(2*1,25+3*0,6+2*0,6*2+0,6*0,6*4) |  | -8.14
|  | dveře:-(0,8*2,1*5) |  | -8.4
ostění:
|  | okna:0,15*2*(2+1,25+3+0,6+2*2+0,6*2+0,6*4+0,6*4) |  | 5.055
|  | dveře:0,15*(0,8*5+2,1*10) |  | 3.75
Díl: | 94 | Lešení a stavební výtahy |  |  |  | 0
32 | 941955002R00 | Lešení lehké pomocné, výška podlahy do 1,9 m | m2 | 42.21 |  | 0
Podlahy:
|  | F/01:42,21 |  | 42.21
33 | 941941031RT4 | Montáž lešení leh.řad.s podlahami,š.do 1 m, H 10 m, lešení systémové | m2 | 86.76 |  | 0
|  | (3,6-1,8)*(42,2+1,5*4) |  | 86.76
34 | 941941191R00 | Příplatek za každý měsíc použití lešení k pol.1031 | m2 | 173.52 |  | 0
|  | (3,6-1,8)*(42,2+1,5*4)*2 |  | 173.52
35 | 941941831RT4 | Demontáž lešení leh.řad.s podlahami,š.1 m, H 10 m, lešení systémové | m2 | 86.76 |  | 0
|  | (3,6-1,8)*(42,2+1,5*4) |  | 86.76
36 | 944944011R00 | Montáž ochranné sítě z umělých vláken | m2 | 86.76 |  | 0
|  | (3,6-1,8)*(42,2+1,5*4) |  | 86.76
37 | 944944031R00 | Příplatek za každý měsíc použití sítí k pol. 4011 | m2 | 173.52 |  | 0
|  | (3,6-1,8)*(42,2+1,5*4)*2 |  | 173.52
38 | 944944081R00 | Demontáž ochranné sítě z umělých vláken | m2 | 86.76 |  | 0
|  | (3,6-1,8)*(42,2+1,5*4) |  | 86.76
Díl: | 95 | Dokončovací kce na pozem.stav. |  |  |  | 0
39 | 952901111R00 | Vyčištění budov o výšce podlaží do 4 m | m2 | 42.21 |  | 0
Podlahy:
|  | F/01:42,21 |  | 42.21
40 | 952902110R00 | Čištění zametáním v místnostech a chodbách | m2 | 42.21 |  | 0
Podlahy:
|  | F/01:42,21 |  | 42.21
41 | 95.1 | Stavební přípomoce pro profese | hod | 23 |  | 0
|  | 15+8 |  | 23
42 | 900 R01 | HZS, stavební dělník v tarifní třídě 4 | h | 15 |  | 0
|  | 8+7 |  | 15
Díl: | 99 | Staveništní přesun hmot |  |  |  | 0
43 | 998012021R0X | Přesun hmot pro budovy montované výšky do 6 m | t | 115.92 |  | 0
|  | 115,92*1 |  | 115.92
Díl: | 711 | Izolace proti vodě |  |  |  | 0
44 | 711210020RA0 | Stěrka hydroizolační těsnící hmotou, vč. lišt a detailů | m2 | 28.1 |  | 0
|  | Podlahy sociálek:2,1+2,21+2,12+2,07+4,3 |  | 12.8
|  | sokly a za zař. předměty:1,5*1*6+0,3*21 |  | 15.3
45 | 998711201R00 | Přesun hmot pro izolace proti vodě, výšky do 6 m | % | 0 | 3.8 | 0
Díl: | 712 | Živičné krytiny |  |  |  | 0
46 | 712373121R00 | Krytina střech do 10° fólie, 6 kotev/m2,ocel,dřevo | m2 | 55 |  | 0
Střechy:
|  | R/01:55 |  | 55
47 | 28322010R | Fólie mPVC tl. 1,5 mm š. 1600 mm, s PES výztuží | m2 | 66 |  | 0
Střechy:
|  | R/01:55*1,2 |  | 66
48 | 712391171RT1 | Povlaková krytina střech do 10°, podklad. textilie, 1 vrstva - materiál ve specifikaci | m2 | 55 |  | 0
Střechy:
|  | R/01:55 |  | 55
49 | 69366199R | Geotextilie 500 g/m2 š. 200cm 100% PP | m2 | 66 |  | 0
Střechy:
|  | R/01:55*1,2 |  | 66
50 | 631571005R00 | Násyp z kameniva těž. praného fr. 22-32 (kačírku) | m3 | 2.75 |  | 0
Střechy:
|  | R/01:55*0,05 |  | 2.75
51 | 998712201R00 | Přesun hmot pro povlakové krytiny, výšky do 6 m | % | 0 | 3.45 | 0
Díl: | 713 | Izolace tepelné |  |  |  | 0
52 | 713131130R00 | Izolace tepelná stěn vložením do konstrukce | m2 | 174.939 |  | 0
Stěny:
|  | W/01:3,53*42,2 |  | 148.966
|  | okna:-(2*1,25+3*0,6+2*0,6*2+0,6*0,6*2) |  | -7.42
|  | dveře:-(0,8*2,1*5) |  | -8.4
ostění:
|  | okna:0,15*2*(2+1,25+3+0,6+2*2+0,6*2+0,6*2+0,6*2) |  | 4.335
|  | dveře:0,15*(0,8*5+2,1*10) |  | 3.75
|  | W/02:3,18*2,65*4 |  | 33.708
53 | 63150945R | Deska izolační fasádní 1200x600 tl. 140 mm | m2 | 192.4329 |  | 0
Stěny:
Začátek provozního součtu
|  | W/01:3,53*42,2 |  | 148.966
|  | okna:-(2*1,25+3*0,6+2*0,6*2+0,6*0,6*2) |  | -7.42
|  | dveře:-(0,8*2,1*5) |  | -8.4
ostění:
|  | okna:0,15*2*(2+1,25+3+0,6+2*2+0,6*2+0,6*2+0,6*2) |  | 4.335
|  | dveře:0,15*(0,8*5+2,1*10) |  | 3.75
|  | W/02:3,18*2,65*4 |  | 33.708
Konec provozního součtu
|  | 174,939*1,1 |  | 192.4329
54 | 713111111RT1 | Izolace tepelné stropů vrchem kladené volně, 1 vrstva - materiál ve specifikaci | m2 | 42.21 |  | 0
Podhled:
|  | C/01:42,21 |  | 42.21
55 | 63151400.AR | Deska z minerální plsti tl. 40 mm | m2 | 46.431 |  | 0
Podhled:
|  | C/01:42,21*1,1 |  | 46.431
56 | 713191100RT9 | Položení separační fólie, včetně dodávky PE fólie | m2 | 97.083 |  | 0
Podlahy:
|  | F/01:42,21*2*1,15 |  | 97.083
57 | 713121111RT1 | Izolace tepelná podlah na sucho, jednovrstvá, materiál ve specifikaci | m2 | 42.21 |  | 0
Podlahy:
|  | F/01:42,21 |  | 42.21
58 | 63151410R | Deska z minerální plsti podlahová tl. 140 mm | m2 | 46.431 |  | 0
Podlahy:
|  | F/01:42,21*1,1 |  | 46.431
59 | 713141151R00 | Izolace tepelná střech kladená na sucho 1vrstvá | m2 | 110 |  | 0
Střechy:
|  | R/01:55*2 |  | 110
60 | 631514802R | Deska z minerální plsti střešní 2000x1200x 80 mm | m2 | 60.5 |  | 0
Střechy:
|  | R/01:55*1,1 |  | 60.5
61 | 631514805R | Deska z minerální plsti střešní 2000x1200x140 mm | m2 | 60.5 |  | 0
Střechy:
|  | R/01:55*1,1 |  | 60.5
62 | 998713201R00 | Přesun hmot pro izolace tepelné, výšky do 6 m | % | 0 | 1.95 | 0
Díl: | 762 | Konstrukce tesařské |  |  |  | 0
63 | 762512115R00 | Položení podlahových desek na pero a drážku | m2 | 42.21 |  | 0
Podlahy:
|  | F/01:42,21 |  | 42.21
64 | 60721527R | Deska dřevotřísková broušená P2 kvalita S tl. 25mm | m2 | 46.431 |  | 0
Podlahy:
|  | F/01:42,21*1,1 |  | 46.431
65 | 762341220R00 | M. bedn.střech rovn. z aglomer.desek šroubováním | m2 | 55 |  | 0
Střechy:
|  | R/01:55 |  | 55
66 | 60721514R | Deska dřevotřísková broušená P2 kvalita S tl. 12mm | m2 | 60.5 |  | 0
Střechy:
|  | R/01:55*1,1 |  | 60.5
67 | 998762202R00 | Přesun hmot pro tesařské konstrukce, výšky do 6 m | % | 0 | 6.6 | 0
Díl: | 764 | Konstrukce klempířské |  |  |  | 0
68 | K/01 | Oplechování parapetů včetně rohů,taž Al, rš 165 mm, lak RAL,příponky,kotvení,doplňky,detaily,D+M | m | 2.4 |  | 0
|  | 0,6*4 |  | 2.4
69 | K/02 | Oplechování parapetů včetně rohů,taž Al, rš 165 mm, lak RAL,příponky,kotvení,doplňky,detaily,D+M | m | 6 |  | 0
|  | 2*3 |  | 6
70 | K/03 | Oplechování parapetů včetně rohů,taž Al, rš 165 mm, lak RAL,příponky,kotvení,doplňky,detaily,D+M | m | 3 |  | 0
71 | 998764201R00 | Přesun hmot pro klempířské konstr., výšky do 6 m | % | 0 | 1.85 | 0
Díl: | 766 | Konstrukce truhlářské |  |  |  | 0
72 | D/01 | Dveře venkovní 800/2100,plné,dřevěné,dřev.zárubeň, klika/klika nerez,zámek cylindr.,madlo,doplňky,D+M | kus | 1 |  | 0
73 | D/02 | Dveře venkovní 800/2100,plné,dřevěné,dřev.zárubeň, klika/klika nerez,zámek cylindr.,kotvy,doplňky,D+M | kus | 1 |  | 0
74 | D/03 | Dveře venkovní 800/2100,plné,dřevěné,dřev.zárubeň, klika/klika nerez,zámek cylindr.,kotvy,doplňky,D+M | kus | 1 |  | 0
75 | D/04 | Dveře venkovní 800/2100,plné,dřevěné,dřev.zárubeň, klika/klika nerez,zámek cylindr.,kotvy,doplňky,D+M | kus | 1 |  | 0
76 | D/05 | Dveře venkovní 800/2100,plné,dřevěné,dřev.zárubeň, klika/klika nerez,zámek cylindr.,kotvy,doplňky,D+M | kus | 1 |  | 0
77 | D/06 | Dveře vnitřní 700/2100,plné,bezfalc HPL,oc.zárubeň, klika/klika,WC zámek,kotvy,zarážka,doplňky,D+M | kus | 1 |  | 0
78 | D/07 | Dveře vnitřní 700/2100,plné,bezfalc HPL,oc.zárubeň, klika/klika,WC zámek,kotvy,zarážka,doplňky,D+M | kus | 1 |  | 0
79 | O/01 | Okno fasádní,dřevěné,2000/600,OS+F,3-sklo,rám, kování černé,parapet DTD+HPL,kotvení,doplňky,D+M | kus | 2 |  | 0
80 | O/02 | Okno fasádní,dřevěné,3000/600,OS+F,3-sklo,rám, kování černé,parapet DTD+HPL,kotvení,doplňky,D+M | kus | 1 |  | 0
81 | O/03 | Okno fasádní,dřevěné,600/600,OS,3-sklo,rám, kování černé,parapet DTD+HPL,kotvení,doplňky,D+M | kus | 4 |  | 0
82 | O/04 | Okno fasádní,dřevěné,2000/1250,OS,3-sklo,rám, kování černé,parapet DTD+HPL,kotvení,doplňky,D+M | kus | 1 |  | 0
83 | 998766201R00 | Přesun hmot pro truhlářské konstr., výšky do 6 m | % | 0 | 1.05 | 0
Díl: | 767 | Konstrukce zámečnické |  |  |  | 0
84 | Os/01 | Přenosný hasicí přístroj,PG6,6kg, 21A,113B, štítek,kotvení,D+M | kus | 1 |  | 0
85 | Os/02 | Odpadkový koš nástěnný,60l, nerez, kotvení,doplňky, detaily,D+M | kus | 3 |  | 0
86 | Os/03 | Zásobník na papírové ručníky,nástěnný,nerez, 255x120x265mm,zámek,kotvení,doplňky,detaily,D+M | kus | 3 |  | 0
87 | Os/04 | Háček jednoduchý,nerez tl. 17mm,18x60x38mm, kotvení,doplňky,detaily,D+M | kus | 3 |  | 0
88 | Os/05 | Dávkovač tekutého mýdla nástěnný, nerez, 125x210x75mm,kotvení,doplňky,detaily,D+M | kus | 3 |  | 0
89 | Os/06 | Zrcadlo Z5 nad umyvadlem,zapuštěné,AL lišta, 600x900mm,kotvení,doplňky,detaily,D+M | kus | 2 |  | 0
90 | Os/07 | Zásobník na toaletní papír nástěnný,nerez, 1 role , pr. 190mm,kotvení,doplňky,detaily,D+M | kus | 3 |  | 0
91 | Os/08 | WC souprava nástěnná,nerez, kotvení,doplňky,detaily,D+M | kus | 3 |  | 0
92 | Os/09 | Zrcadlo sklopné nad umyvadlem,pro imobilní WC, , 850x1000mm,CU vrstva,kotvení,doplňky,detaily,D+M | kus | 1 |  | 0
93 | Os/10a | Madlo sklopné,pro WC invalidů,lesklý nerez, 813mm, pr.32mm,kotvení,doplňky,detaily,D+M | kus | 1 |  | 0
94 | Os/10b | Madlo pevné,pro WC invalidů,lesklý nerez, 500mm, pr.32mm,kotvení,doplňky,detaily,D+M | kus | 1 |  | 0
95 | Os/10c | Madlo pevné přechod.,pro WC invalidů,lesklý nerez, pr.32mm,kotvení,doplňky,detaily,D+M | kus | 1 |  | 0
96 | Os/11 | Revizní dvířka do SDK podhledu,600x600mm,AL rám, tlačný zámek,GK,kotvení,doplňky,detaily,D+M | kus | 1 |  | 0
97 | 998767201R00 | Přesun hmot pro zámečnické konstr., výšky do 6 m | % | 0 | 1.8 | 0
Díl: | 771 | Podlahy z dlaždic a obklady |  |  |  | 0
98 | 771101210RT1 | Penetrace podkladu pod dlažby, penetrační nátěr | m2 | 44.38 |  | 0
Podlahy:
|  | F/01:42,21 |  | 42.21
|  | sokly:0,07*31 |  | 2.17
99 | 771475014R00 | Obklad soklíků keram.rovných, tmel,výška 10 cm | m | 31 |  | 0
Podlahy:
|  | sokly:31 |  | 31
100 | 771479001R00 | Řezání dlaždic keramických pro soklíky | m | 31 |  | 0
Podlahy:
|  | sokly:31 |  | 31
101 | 771575118R00 | Montáž podlah keram.,hladké, tmel, 60x60 cm | m2 | 42.21 |  | 0
Podlahy:
|  | F/01:42,21 |  | 42.21
102 | 771579793R00 | Příplatek za spárovací hmotu - plošně,keram.dlažba | m2 | 44.38 |  | 0
Podlahy:
|  | F/01:42,21 |  | 42.21
|  | sokly:0,07*31 |  | 2.17
103 | 771578011R00 | Spára podlaha - stěna, silikonem | m | 31 |  | 0
Podlahy:
|  | sokly:1*31 |  | 31
104 | 771.1 | Dlažba keramická protiskluzná,vel. 60x60, R9, matná - specifikace viz. kniha standardu | m2 | 48.818 |  | 0
Podlahy:
Začátek provozního součtu
|  | F/01:42,21 |  | 42.21
|  | sokly:0,07*31 |  | 2.17
Konec provozního součtu
|  | 44,38*1,1 |  | 48.818
105 | 998771201R00 | Přesun hmot pro podlahy z dlaždic, výšky do 6 m | % | 0 | 6.2 | 0
Díl: | 781 | Obklady keramické |  |  |  | 0
106 | 781101210RT1 | Penetrace podkladu pod obklady, penetrační nátěr | m2 | 76.76 |  | 0
|  | 2,8*(11,8*2+8,4)-(0,7*2,1*4+0,8*2,1*3+0,6*0,6*2+2*0,6) |  | 76.76
107 | 781475120R00 | Obklad vnitřní stěn keramický, do tmele, 30x60 cm | m2 | 76.76 |  | 0
|  | 2,8*(11,8*2+8,4)-(0,7*2,1*4+0,8*2,1*3+0,6*0,6*2+2*0,6) |  | 76.76
108 | 781491001RTX | Montáž lišt k obkladům,rohových,koutových, i dilatačních,vč. dodávky lišt AL | m | 52 |  | 0
|  | 52*1 |  | 52
109 | 781479705R00 | Přípl.za spárovací hmotu-plošně,keram.vnitř.obklad | m2 | 76.76 |  | 0
|  | 2,8*(11,8*2+8,4)-(0,7*2,1*4+0,8*2,1*3+0,6*0,6*2+2*0,6) |  | 76.76
110 | 781.1 | Obklad keramický glazovaný,vel. 300x600mm,bílá, mat, - specifikace viz. kniha standardu | m2 | 84.436 |  | 0
|  | (2,8*(11,8*2+8,4)-(0,7*2,1*4+0,8*2,1*3+0,6*0,6*2+2*0,6))*1,1 |  | 84.436
111 | 998781201R00 | Přesun hmot pro obklady keramické, výšky do 6 m | % | 0 | 3.45 | 0
Díl: | 784 | Malby |  |  |  | 0
112 | 784191201R00 | Penetrace podkladu hloubková 1x | m2 | 183.71 |  | 0
|  | SDK:156,4+5,4+16,7+5,5+42,21+2*(9+8,1) |  | 260.41
|  | odečet ker. obkladů:-76,7 |  | -76.7
113 | 784195412R00 | Malba tekutá malířská, bílá, 2 x, otěruvzdorná | m2 | 183.71 |  | 0
|  | SDK:156,4+5,4+16,7+5,5+42,21+2*(9+8,1) |  | 260.41
|  | odečet ker. obkladů:-76,7 |  | -76.7
Díl: | M99 | Skladby podlah a konstrukcí
114 | M99.1 | Skladby podlah a konstrukcí, - jen pomocné výpočty, neoceňovat!!! | m2 | 359.0872 | 0 | 0
Stěny:
|  | W/01:3,53*42,2 |  | 148.966
|  | okna:-(2*1,25+3*0,6+2*0,6*2+0,6*0,6*4) |  | -8.14
|  | dveře:-(0,8*2,1*5) |  | -8.4
ostění:
|  | okna:0,15*2*(2+1,25+3+0,6+2*2+0,6*2+0,6*4+0,6*4) |  | 5.055
|  | dveře:0,15*(0,8*5+2,1*10) |  | 3.75
|  | W/02:3,18*2,65*4 |  | 33.708
|  | W/03:3,18*3,75-0,7*2,1*2 |  | 8.985
|  | W/04:3,18*2,55 |  | 8.109
|  | W/05:3,18*2,63*2 |  | 16.7268
|  | W/06:3,18*1,7 |  | 5.406
|  | W/07:3,18*1,73 |  | 5.5014
Podlahy:
|  | F/01:42,21 |  | 42.21
Střechy:
|  | R/01:55 |  | 55
Podhled:
|  | C/01:42,21 |  | 42.21
| Celkem |  |  |  |  | 0

## 02_zti
Položkový soupis prací a dodávek
S: | 0262 | ZŠ Hapalova - Brno
O: | 03 | SO 02 VENKOVNÍ ZÁZEMÍ
R: | 02 | Zdravotechnika
P.č. | Číslo položky | Název položky | MJ | Množství | Cena / MJ | Celkem | Hmotnost / MJ | Hmotnost celk.(t) | Dem. hmotnost / MJ | Dem. hmotnost celk.(t)
Díl: | 1 | Zemní práce |  |  |  | 0 |  | 0 |  | 0
1 | 122202509R00 | Odkopávky a prokopávky pro železnice v hornině 3 příplatek k cenám za lepivost horniny | m3 | 10 | 0 | 0 | 0 | 0 | 0 | 0
nezapažené pro spodní stavbu železnic, s přemístěním výkopku v příčných profilech do 15 m nebo s naložením na dopravní prostředek,
2 | 131001000T00 | Výkop pro potrubí vč.pískování | m | 14 | 0 | 0 | 0 | 0 | 0 | 0
3 | 131001600T00 | Odvoz zeminy na skládku | m3 | 3 | 0 | 0 | 0 | 0 | 0 | 0
4 | 139601102R00 | Ruční výkop jam, rýh a šachet v hornině 3 | m3 | 2 | 0 | 0 | 0 | 0 | 0 | 0
s přehozením na vzdálenost do 5 m nebo s naložením na ruční dopravní prostředek
5 | 162201102R00 | Vodorovné přemístění výkopku z horniny 1 až 4, na vzdálenost přes 20 do 50 m | m3 | 10 | 0 | 0 | 0 | 0 | 0 | 0
po suchu, bez ohledu na druh dopravního prostředku, bez naložení výkopku, avšak se složením bez rozhrnutí,
6 | 174101101R00 | Zásyp sypaninou se zhutněním jam, šachet, rýh nebo kolem objektů v těchto vykopávkách | m3 | 10 | 0 | 0 | 0 | 0 | 0 | 0
z jakékoliv horniny s uložením výkopku po vrstvách,
včetně strojního přemístění materiálu pro zásyp ze vzdálenosti do 10 m od okraje zásypu
Díl: | 61 | Upravy povrchů vnitřní |  |  |  | 0 |  | 2.64 |  | 0
7 | 612403384R00 | Hrubá výplň rýh ve stěnách, jakoukoliv maltou maltou ze suchých směsí 70 x 70 mm | m | 27 | 0 | 0 | 0.00849 | 0.23 | 0 | 0
jakékoliv šířky rýhy,
8 | 612403388R00 | Hrubá výplň rýh ve stěnách, jakoukoliv maltou maltou ze suchých směsí 150 x 150 mm | m | 65 | 0 | 0 | 0.03713 | 2.41 | 0 | 0
jakékoliv šířky rýhy,
Díl: | 97 | Prorážení otvorů |  |  |  | 0 |  | 0.04 |  | 2
9 | 974031142R00 | Vysekání rýh v jakémkoliv zdivu cihelném v ploše do hloubky 70 mm, šířky do 70 mm | m | 27 | 0 | 0 | 0.00049 | 0.01 | 0.009 | 0.24
Včetně pomocného lešení o výšce podlahy do 1900 mm a pro zatížení do 1,5 kPa (150 kg/m2).
10 | 974031154R00 | Vysekání rýh v jakémkoliv zdivu cihelném v ploše do hloubky 100 mm, šířky do 150 mm | m | 65 | 0 | 0 | 0.00049 | 0.03 | 0.027 | 1.76
Včetně pomocného lešení o výšce podlahy do 1900 mm a pro zatížení do 1,5 kPa (150 kg/m2).
Díl: | 721 | Vnitřní kanalizace |  |  |  | 0 |  | 0.15 |  | 0
11 | 731100002T00 | Průchod střechou DN125 | ks | 13 | 0 | 0 | 0 | 0 | 0 | 0
12 | 721176103R00 | Potrubí z plastových trub polypropylenové potrubí PP, připojovací, D 50 mmm, s 1,8 mm, DN 50 | m | 8 | 0 | 0 | 0.00047 | 0 | 0 | 0
Potrubí včetně tvarovek. Bez zednických výpomocí.
13 | 721176105R00 | Potrubí z plastových trub polypropylenové potrubí PP, připojovací, D 110 mmm, s 2,7 mm, DN 100 | m | 68 | 0 | 0 | 0.00152 | 0.1 | 0 | 0
Potrubí včetně tvarovek. Bez zednických výpomocí.
14 | 721176222R00 | Potrubí z plastových trub polyvinylchloridové potrubí PVC, svodné (ležaté) v zemi, D 110 mmm, s 3,2 mm, DN 100 | m | 10 | 0 | 0 | 0.00209 | 0.02 | 0 | 0
Potrubí včetně tvarovek. Bez zednických výpomocí.
15 | 721176223R00 | Potrubí z plastových trub polyvinylchloridové potrubí PVC, svodné (ležaté) v zemi, D 125 mmm, s 3,2 mm, DN 125 | m | 11 | 0 | 0 | 0.0025 | 0.03 | 0 | 0
Potrubí včetně tvarovek. Bez zednických výpomocí.
16 | 721194105R00 | Zřízení přípojek na potrubí D 50 mm, materiál ve specifikaci | kus | 6 | 0 | 0 | 0 | 0 | 0 | 0
vyvedení a upevnění odpadních výpustek,
17 | 721194110T00 | Vyvedení odpadních výpustek nad D 110 x 2,3, dodávka a montáž | kus | 3 | 0 | 0 | 0 | 0 | 0 | 0
18 | 721100271T00 | Čistící tvarovka s hladkým koncem DN 110 na plastové potrubí , dodávka a montáž | ks | 1 | 0 | 0 | 0 | 0 | 0 | 0
19 | 55162537.AR | hlavice větrací PP; DN 110; příslušenství krycí růžice | kus | 1 | 0 | 0 | 0.00027 | 0 | 0 | 0
20 | 55162545.AR | ventil přivzdušňovací pro splaškové potrubí, pro připojovací potrubí; s dvojitou izol. stěnou, s pryž. membránou, odnímatelná mřížka; DN 50/75/110; PP | kus | 3 | 0 | 0 | 0.00049 | 0 | 0 | 0
21 | 998721101R00 | Přesun hmot pro vnitřní kanalizaci v objektech výšky do 6 m | t | 0.15726 | 0 | 0 | 0 | 0 | 0 | 0
50 m vodorovně, měřeno od těžiště půdorysné plochy skládky do těžiště půdorysné plochy objektu
Díl: | 722 | Vnitřní vodovod |  |  |  | 0 |  | 0.01 |  | 0
22 | 722172411R00 | Potrubí z plastických hmot polypropylenové potrubí PP-R, D 20 mm, s 2,8 mm, PN 16, polyfuzně svařované | m | 10 | 0 | 0 | 0.00047 | 0 | 0 | 0
Potrubí včetně tvarovek a zednických výpomocí.
Včetně pomocného lešení o výšce podlahy do 1900 mm a pro zatížení do 1,5 kPa.
23 | 722172412R00 | Potrubí z plastických hmot polypropylenové potrubí PP-R, D 25 mm, s 3,5 mm, PN 16, polyfuzně svařované | m | 7 | 0 | 0 | 0.00058 | 0 | 0 | 0
Potrubí včetně tvarovek a zednických výpomocí.
Včetně pomocného lešení o výšce podlahy do 1900 mm a pro zatížení do 1,5 kPa.
24 | 722172413R00 | Potrubí z plastických hmot polypropylenové potrubí PP-R, D 32 mm, s 4,4 mm, PN 16, polyfuzně svařované | m | 10 | 0 | 0 | 0.00075 | 0.01 | 0 | 0
Potrubí včetně tvarovek a zednických výpomocí.
Včetně pomocného lešení o výšce podlahy do 1900 mm a pro zatížení do 1,5 kPa.
25 | 722181211RT8 | Izolace vodovodního potrubí návleková trubice z pěnového polyetylenu, tloušťka stěny 6 mm, d 25 mm | m | 7 | 0 | 0 | 6e-05 | 0 | 0 | 0
26 | 722181211RZ6 | Izolace vodovodního potrubí návleková trubice z pěnového polyetylenu, tloušťka stěny 6 mm, d 20 mm | m | 7 | 0 | 0 | 1e-05 | 0 | 0 | 0
27 | 722181212RU1 | Izolace vodovodního potrubí návleková trubice z pěnového polyetylenu, tloušťka stěny 9 mm, d 32 mm | m | 10 | 0 | 0 | 5e-05 | 0 | 0 | 0
28 | 722181214RT7 | Izolace vodovodního potrubí návleková trubice z pěnového polyetylenu, tloušťka stěny 20 mm, d 22 mm | m | 3 | 0 | 0 | 5e-05 | 0 | 0 | 0
29 | 722190401R00 | Přípojky ke strojům a zařízením vyvedení a připojení výpustek, DN 15 | kus | 14 | 0 | 0 | 0 | 0 | 0 | 0
30 | 722237121R00 | Armatury závitové se dvěma závity včetně dodávky materiálu kulový kohout, vnitřní-vnitřní závit, DN 15, PN 42, mosaz | kus | 4 | 0 | 0 | 0.00018 | 0 | 0 | 0
31 | 722237133R00 | Armatury závitové se dvěma závity včetně dodávky materiálu kulový kohout s vypouštěním, vnitřní-vnitřní závit, DN 25, PN 35, mosaz | kus | 1 | 0 | 0 | 0.00057 | 0 | 0 | 0
32 | 28349012R | dvířka revizní plná; materiál PVC; š = 200,0 mm; h = 300,0 mm; barva bílá, šedá | kus | 1 | 0 | 0 | 0.0007 | 0 | 0 | 0
33 | 998722101R00 | Přesun hmot pro vnitřní vodovod v objektech výšky do 6 m | t | 0.01939 | 0 | 0 | 0 | 0 | 0 | 0
vodorovně do 50 m
Díl: | 725 | Zařizovací předměty |  |  |  | 0 |  | 0.22 |  | 0
34 | 725846100T00 | baterie umyvadlová stoj., dodávka a montáž, dodávka a montáž | ks | 2 | 0 | 0 | 0 | 0 | 0 | 0
35 | 725846520T00 | Baterie umyvadlová nást.invalidní páka, dodávka a montáž | ks | 1 | 0 | 0 | 0 | 0 | 0 | 0
36 | 725014141R00 | Klozetové mísy závěsné pro ZTP, bilé, hluboké splachování, zadní, včetně sedátka, šířka 360 mm, hloubka 700 mm, výška 480 mm | ks | 1 | 0 | 0 | 0.01889 | 0.02 | 0 | 0
37 | 725014161R00 | Klozetové mísy závěsné, bilé, hluboké splachování, zadní, včetně sedátka, šířka 360 mm, hloubka 510 mm, výška 400 mm | ks | 2 | 0 | 0 | 0.01889 | 0.04 | 0 | 0
38 | 725119306R00 | Klozetové mísy montáž závěsné | ks | 0 | 0 | 0 | 0.00089 | 0 | 0 | 0
39 | 725119306R00 | Klozetové mísy montáž závěsné | ks | 0 | 0 | 0 | 0.00089 | 0 | 0 | 0
40 | 725122231R00 | Pisoárové záchodky Pisoáry (urinály) diturvit, bílý, s radarovým splachovačem | ks | 1 | 0 | 0 | 0.016 | 0.02 | 0 | 0
41 | 725139101R00 | Montáž pisoárových stání ostatních | ks | 1 | 0 | 0 | 0.006 | 0.01 | 0 | 0
42 | 725017162R00 | Umyvadlo na šrouby, bílé, šířka 550 mm, hloubka 450 mm | ks | 2 | 0 | 0 | 0.01401 | 0.03 | 0 | 0
43 | 725017183R00 | Umyvadlo na šrouby, bílé, šířky 65 cm | ks | 1 | 0 | 0 | 0.01671 | 0.02 | 0 | 0
44 | 725291150T00 | Madlo pevné 55cm nerez, dodávka a montáž | ks | 0 | 0 | 0 | 0.0022 | 0 | 0 | 0
45 | 725291151T00 | Madlo sklopné nerez , dodávka a montáž | ks | 0 | 0 | 0 | 0.0022 | 0 | 0 | 0
46 | 725291152T00 | Madlo pevné nerez 75cm, dodávka a montáž | ks | 0 | 0 | 0 | 0.0022 | 0 | 0 | 0
47 | 725291155T00 | zrcadlo sklopné nerez , dodávka a montáž | ks | 0 | 0 | 0 | 0.0022 | 0 | 0 | 0
48 | 725291300T00 | Pitná fontánka nerez , dodávka a montáž | ks | 1 | 0 | 0 | 0.008 | 0.01 | 0 | 0
49 | 725291301T00 | Pitná fontánka nerez dětská, dodávka a montáž | ks | 1 | 0 | 0 | 0.008 | 0.01 | 0 | 0
50 | 725860372T00 | Sifon umyvadlový chrom, dodávka a montáž | kus | 2 | 0 | 0 | 0.00014 | 0 | 0 | 0
51 | 725860376T00 | umyvadlová výpusť click-clack, dodávka a montáž | kus | 2 | 0 | 0 | 0.00014 | 0 | 0 | 0
52 | 725860378T00 | Sifon umyvadlový invalidní, dodávka a montáž | kus | 1 | 0 | 0 | 0.00014 | 0 | 0 | 0
53 | 725200030RA0 | Montáž zařizovacích předmětů umyvadlo | kus | 0 | 0 | 0 | 0.00141 | 0 | 0 | 0
54 | 28696750R | systém předstěnový pro WC; pro zazdění mokrým procesem; ovládání zepředu; | kus | 1 | 0 | 0 | 0.00701 | 0.01 | 0 | 0
55 | 28696751R | systém předstěnový pro WC, stavební výška 112 cm; pro suchou instalaci (do sádrokartonu), pro zazdění mokrým procesem; ovládání zepředu; | kus | 2 | 0 | 0 | 0.01297 | 0.03 | 0 | 0
56 | 28696752R | tlačítko ovládací plastové; pro ovládání zepředu; ovládací síla do 20,0 N; množství splachování 2; barva Bílá / pochromovaná lesklá / bílá | kus | 2 | 0 | 0 | 0.00032 | 0 | 0 | 0
57 | 28696757T | pneumatické oddálené splachování , dodávka a montáž | kus | 1 | 0 | 0 | 0.00098 | 0 | 0 | 0
58 | 54132292R | ohřívač vody elektrický ohřev zásobníkový; tlakový; provedení závěsné; umístění pod umyvadlo; objem 10 l; v = 500 mm; š = 350 mm; hl = 265 mm; napětí 230 V; příkon 2 000 W | kus | 2 | 0 | 0 | 0.008 | 0.02 | 0 | 0
59 | 55111864T | kulový kohout rohový DN15 - roháček, dodávka a montáž | ks | 14 | 0 | 0 | 0 | 0 | 0 | 0
60 | 55111867R | ventil výtokový pro vodovod; venkovní nezámrzný, s přivzdušňovačem potrubí; DN 20 mm; ovládání manuální | kus | 2 | 0 | 0 | 0.0014 | 0 | 0 | 0
61 | 55146000R | zdroj napájecí 24 V ss; napájení umyv. baterií a sprch max. 2 ventily; napájení splachovačů a pisoárů max. 3 ventily; výkon 25 W | kus | 1 | 0 | 0 | 0.0007 | 0 | 0 | 0
62 | 551674021R | sedátko klozetové plast; antibakteriální; bílé; úchyty ocelové | kus | 1 | 0 | 0 | 0.001 | 0 | 0 | 0
63 | 998725101R00 | Přesun hmot pro zařizovací předměty v objektech výšky do 6 m | t | 0.20842 | 0 | 0 | 0 | 0 | 0 | 0
vodorovně do 50 m
Díl: | 767 | Konstrukce zámečnické |  |  |  | 0 |  | 0 |  | 0
64 | 42310113R | objímka ocelová dvoušroubová; vnější pr.potrubí d = 25-30 mm 3/4"; DN 20,0 mm; galvan.pozink. | kus | 2 | 0 | 0 | 5e-05 | 0 | 0 | 0
65 | 42310114R | objímka ocelová dvoušroubová; vnější pr.potrubí d = 31-38 mm; DN 25,0 mm; galvan.pozink. | kus | 2 | 0 | 0 | 6e-05 | 0 | 0 | 0
66 | 42310115R | objímka ocelová dvoušroubová; vnější pr.potrubí d = 40-46 mm 1"; DN 32,0 mm; galvan.pozink. | kus | 2 | 0 | 0 | 7e-05 | 0 | 0 | 0
67 | 998767101R00 | Přesun hmot pro kovové stavební doplňk. konstrukce v objektech výšky do 6 m | t | 0.00036 | 0 | 0 | 0 | 0 | 0 | 0
50 m vodorovně
Díl: | 799 | Ostatní |  |  |  | 0 |  | 0 |  | 0
69 | 801T00 | Spolupráce s jinou profesí | hod | 8 | 0 | 0 | 0 | 0 | 0 | 0
70 | 911T00 | Tlaková zkouška kanalizace | hod | 3 | 0 | 0 | 0 | 0 | 0 | 0
71 | 912T00 | Tlaková zkouška vodovodu | hod | 3 | 0 | 0 | 0 | 0 | 0 | 0
72 | 915T00 | Proplach a desinfekce potrubí | hod | 4 | 0 | 0 | 0 | 0 | 0 | 0
73 | 955T00 | Sekání | hod | 16 | 0 | 0 | 0 | 0 | 0 | 0
74 | 960T00 | Likvidace odpadu - kontejner | soubor | 1 | 0 | 0 | 0 | 0 | 0 | 0
75 | 963T00 | Třídění odpadu | soubor | 2 | 0 | 0 | 0 | 0 | 0 | 0
76 | 999T00 | Nezměřitelné práce | hod | 20 | 0 | 0 | 0 | 0 | 0 | 0
| Celkem |  |  |  |  | 0

## 02_ut
Položkový soupis prací a dodávek
S: | 0262 | ZŠ Hapalova - Brno
O: | 01 | SO 02 VENKOVNÍ ZÁZEMÍ
R: | 02 | Vytápění
P.č. | Číslo položky | Název položky | MJ | Množství | Cena / MJ | Celkem
Díl: | 735 | Otopná tělesa |  |  |  | 0
1 | 735176000T00 | El.přímotop nástěnný 500 W, 230 V, dodávka a montáž | ks | 3 | 0 | 0
2 | 735176001T00 | El.přímotop nástěnný 1000 W, 230 V, dodávka a montáž | ks | 2 | 0 | 0
| Celkem |  |  |  |  | 0

## 02_vzt
Akce : | ZŠ Hapalova - Marie Hübnerové 1, Brno-Řečkovice
SO 02 VENKOVNÍ ZÁZEMÍ
Vzduchotechnika
Položka specifikace
Pozice | Název | Měrná jednotka | Počet jednotek | Jednotková cena |  | Celková cena
|  |  |  | Dodávka | Montáž | Dodávka | Montáž
* | * | * | * | Kč | Kč | Kč | Kč
Z1 | Větrání hygienického zázemí | 0 | 0 | 0 | 0 | 0 | 0
0 | 0 | 0 | 0 | 0 | 0 | 0 | 0
Z01.01 | Ventilátor radiální do kruhového potrubí Ø160mm - parametry dle tabulky výkonů | ks | 1 | 0 |  | 0 | 0
Z01.02 | Rychloupínací spona Ø160mm | ks | 2 |  |  | 0 | 0
Z01.03 | Regulační klapka do kruhového potrubí s ručním ovláváním, Ø160mm | ks | 1 |  |  | 0 | 0
Z01.04 | Zpětná klapka do kruhového potrubí, Ø160mm | ks | 1 |  |  | 0 | 0
Z01.05 | Tlumič kruhový | ks | 2 |  |  | 0 | 0
Z01.06 | Výfuková hlavice Ø160mm | ks | 1 |  |  | 0 | 0
Z01.07 | Talířový ventil kovový, odvodní, bílý Ø100mm | ks | 3 |  |  | 0 | 0
Z01.08 | Talířový ventil kovový, odvodní, bílý Ø125mm | ks | 2 |  |  | 0 | 0
Z01.09 | Ohebné zvuktlumící potrubí s izolací, Ø100mm | bm | 3 |  |  | 0 | 0
Z01.10 | Ohebné zvuktlumící potrubí s izolací, Ø125mm | bm | 2 |  |  | 0 | 0
0 | 0 | 0 | 0 | 0 | 0 | 0 | 0
0 | Potrubí kruhové Spiro z oboustranně pozinkovaného plechu | 0 | 0 | 0 | 0 | 0 | 0
0 | ∅100 mm vč. 20% tvarovek | bm | 4.485 |  |  | 0 | 0
0 | ∅125 mm vč. 20% tvarovek | bm | 2.875 |  |  | 0 | 0
0 | ∅160 mm vč. 20% tvarovek | bm | 6.1525 |  |  | 0 | 0
0 | 0 | 0 | 0 | 0 | 0 | 0 | 0
0 | Tepelná izolace z minerální vlny tl.40mm s AL fólií | m2 | 0.57805 |  |  | 0 | 0
0 | Hluková izolace z minerální vlny tl.60mm s AL fólií (součinitel útlmu 0,81) | m2 | 1.5076 |  |  | 0 | 0
0 | 0 | 0 | 0 | 0 | 0 | 0 | 0
0 | Ostatní | 0 | 0 | 0 | 0 | 0 | 0
0 | 0 | 0 | 0 | 0 | 0 | 0 | 0
0 | Montážní a spojovací materiál | kg | 170 |  | 0 | 0 | 0
0 | POZNÁMKA: - všechny položky musí obsahovat dodávku i montáž, včetně nákladů na dopravu a manipulaci na místě, drobného spojovacího a kotvícího materiálu (např. kotvy, závěsy...) - zhotovitel musí do ceny zahrnout veškeré náklady, aby cena byla konečná a zahrnovala celou dodávku a montáž akce. Dodávka akce se předpokládá včetně kompletní montáže, veškerého souvisejícího doplňkového, podružného a montážního materiálu tak, aby celé zařízení bylo funkční a splňovalo všechny předpisy, normy, zákony ale i technologické postupy zvolených výrobců, které se na ně vztahují - všechna zařízení, systémy rozvody, instalace a konstrukce budou oceňovány a dodávány plně funkční, tj. včetně všech komponentů, upevňovacích prvků, podpor, prostupů apod. - do všech činností musí zhotovitel zohlednit stavební přípomoc (např. drážky, prostupy...) - zhotovitel bere na vědomí, že musí v ceně zohlednit jak dílčí tak celkové revize, zkoušky, regulace, atd. - zhotovitel musí v ceně zohlednit provizorní opatření vedoucí k zajištění stavby před vnějšími vlivy, zejména pak dešti - zhotovitel musí provést na svůj náklad i zaškolení obsluhy a údržby na všech částech dodávky - zhotovitel musí v ceně zohlednit náklady na pomocné lešení a konstrukce, které bude potřebovat pro realizaci díla
| 0 | 0 | 0 | 0 | 0 | 0 | 0
0 | Součet : | 0 |  | 0 | 0 | 0 | 0
0 | CELKEM BEZ DPH: | 0 | 0 | 0 | 0 | 0

## 02_celkem_nn
TRUE
Rekonstrukce areálu ZŠ Hapalova – Marie Hübnerové
SO 02 VENKOVNÍ ZÁZEMÍ
D.2.4e - TECHNIKA PROSTŘEDÍ STAVEB - SILNOPROUDÉ INSTAL.
Rekapitulace rozpočtu
Základní rozpočtové náklady
| Dodávky celkem | 0
| Montážní práce a služby celkem | 0
| Mimostav. doprava 3.6% z dodávky | 0
| PPV 1% obor 001-025 | 0
| PPV 6% mimo oboru 001-025 | 0
| Celkem | 0
Náklady hrazené z provozních prostředků
| Poplatek TIČR | 0
741 81-0001 | Revize a zkoušky | 0
| Celkem | 0
| Celkem bez DPH | 0

## nn_21
Ozn. |  | Cenová soustava | Kód položky | Název položky | MJ | Množství | Cena jednotková za materiál | Cena celkem bez DPH | Cena jednotková za práci | Cena celkem bez DPH
0 | 0 |  | 0 | 0 | 0 | 0 | 0 | 0 | 0
| 0 |  | 0 | INSTALACE | 0 | 0 | 0 | 0 | 0 | 0
1 |  | CS ÚRS 2019 O1 | 741 11-1212 | Krabice odbočná nástěnná s víčkem, bezhalogenová, IP44, vč zapojení | ks | 15 | 0 | 0 | 0 | 0
2 |  | CS ÚRS 2019 O1 | 741 11-2353 | Odvíčkování nebo zavíčkování krabic na 4 šrouby | ks | 15 |  |  | 0 | 0
3 |  | CS ÚRS 2019 O1 | 741 12-0001 | H07V-K 4 | m | 20 | 0 | 0 | 0 | 0 | 22019
4 |  | CS ÚRS 2019 O1 | 741 12-0003 | H07V-K 16 | m | 5 | 0 | 0 | 0 | 0 | 17139
5 |  | CS ÚRS 2019 O1 | 741 12-2015 | 1-CXKH-R-J 3x1,5 | m | 180 | 0 | 0 | 0 | 0 | 17018
6 |  | CS ÚRS 2019 O1 | 741 12-2016 | 1-CXKH-R-J 3x2.5 | m | 320 | 0 | 0 | 0 | 0 | 17022
7 |  | CS ÚRS 2019 O1 | 741 13-2032 | 1-CXKH-R-J 5x6 | m | 150 | 0 | 0 | 0 | 0
8 |  | CS ÚRS 2019 O1 | 741 91-0512 | Elektroinstalační bezhalogenová lišta 80x40 s víkem, vč. příslušenství | m | 24 | 0 | 0 | 0 | 0 | LHD 40X20 HD
9 |  | CS ÚRS 2019 O1 | 741 11-0511 | Elektroinstalační bezhalogenová lišta 40x20 s víkem, vč. příslušenství | m | 100 | 0 | 0 | 0 | 0 | LHD 40X20 HD
10 |  | CS ÚRS 2019 O1 | 741 31-0201 | Spínač jednopólový pro nástěnnou montáž, řazení č. 1, IP 44, komplet, vč. zapojení | ks | 7 | 0 | 0 | 0 | 0 | 3559-A01345
11 |  | CS ÚRS 2019 O1 | 741 31-3042 | Zásuvka jednonásobná s ochrannými clonkami 16 A, 230 V, pro nástěnnou montáž, IP 44, komplet, vč. zapojení | ks | 16 | 0 | 0 | 0 | 0 | 5519A-A02357 B
12 |  | CS ÚRS 2019 O1 | 741 31-3351 | Zásuvka vestavná 5P, 16A, nástěnná, IP 44, komplet, vč. zapojení | ks | 3 | 0 | 0 | 0 | 0 | D4125
13 | F | CS ÚRS 2019 O1 | 741 37-2062 | Svítidlo vestavné LED 10W/4K, d=153mm, bílé , IP43 | ks | 1 | 0 | 0 | 0 | 0 | ZCLED3GSPORT2-47L840/2B
14 | F1 | CS ÚRS 2019 O1 | 741 37-2062 | Svítidlo vestavné LED 10W/4K, barva bílá, d=153mm, IP43 | ks | 4 | 0 | 0 | 0 | 0 | ZCLED3GSPORT2-47L840/2B+NZ
15 | G | CS ÚRS 2019 O1 | 741 37-2062 | Svítidlo přisazené LED 38W/4K, d=1155mm, IP44 , | ks | 6 | 0 | 0 | 0 | 0 | ZCLED3G53L840/FLAT250MIKRO-C
16 | N4 | CS ÚRS 2019 O1 | 741 37-0034 | Nouzové svítidlo nástěnné s podvěšeným piktogramem, 7x0,23W, 18lm, 5700K, Ra80, 1hod | ks | 4 | 0 | 0 | 0 | 0 | SL2MNM65D1C3A
17 |  | vlastní |  | Vývod pro 3x1,5 mm2 – bez zapojení | ks | 2 |  |  | 0 | 0
18 |  | CS ÚRS 2019 O1 | HZS2221 | Koordinace | hod | 5 |  |  | 0 | 0
19 |  | CS ÚRS 2019 O1 | HZS2221 | Pomocné práce | hod | 5 |  |  | 0 | 0
20 |  |  |  | Drobný materiál | % | 3 | 0 | 0
[5 empty] | 0 | 0
|  |  |  | Mezisoučet: | 0 | 0 |  | 0 |  | 0
[5 empty] | 0 | 0

## nn_22
Ozn. | Cenová soustava | Kód položky | Název položky | MJ | Množství | Cena jednotková za materiál | Cena celkem bez DPH | Cena jednotková za práci | Cena celkem bez DPH
0 |  | 0 | 0 | 0 | 0 | 0 | 0 | 0 | 0
|  | 0 | ROZVÁDĚČ R7 | 0 | 0 | 0 | 0 | 0 | 0
1 | CS ÚRS 2019 O1 | 741 21-0002 | Oceloplechový rozváděč, nástěnný, bílý, 72 modulů, IP44 | ks | 1 | 0 | 0 | 0 | 0 | FW52US1
2 | CS ÚRS 2019 O1 | 741 32-0415 | Hlavní vypínač 4 pólový 40A | ks | 1 | 0 | 0 | 0 | 0 | SBN440
3 | CS ÚRS 2019 O1 | 741 32-0105 | Jistič 1 pólový 10A, char. B | ks | 1 | 0 | 0 | 0 | 0 | NBN110
4 | CS ÚRS 2019 O1 | 741 32-0105 | Jistič 1 pólový 10A, char. C | ks | 4 | 0 | 0 | 0 | 0 | NBN110
5 | CS ÚRS 2019 O1 | 741 32-0105 | Jistič 1 pólový 16A, char. B | ks | 14 | 0 | 0 | 0 | 0 | NBN116
6 | CS ÚRS 2019 O1 | 741 32-0165 | Jistič 3 pólový 16A, char. B | ks | 1 | 0 | 0 | 0 | 0 | NBN316
7 | CS ÚRS 2019 O1 | 741 32-1003 | Proudový chránič s jističem 2 pólový 6 A, 30 mA, char. B | ks | 1 | 0 | 0 | 0 | 0 | ADA510D
8 | CS ÚRS 2019 O1 | 741 32-1003 | Proudový chránič s jističem 2 pólový 10 A, 30 mA, char. C | ks | 1 | 0 | 0 | 0 | 0 | ADA510D
9 | CS ÚRS 2019 O1 | 741 32-1043 | Proudový chránič 4 pólový, 40 A, 30 mA | ks | 2 | 0 | 0 | 0 | 0 | CDA440D
10 | CS ÚRS 2019 O1 | 741 31-2501 | Pojistkový odpínač 125A, 3p pro poj. 22x58 | ks | 1 | 0 | 0 | 0 | 0 | LR703
11 | CS ÚRS 2019 O1 | 741 32-0041 | Pojistka válcová gG22x58 125A | ks | 3 | 0 | 0 | 0 | 0
12 | CS ÚRS 2019 O1 | 741 32-2061 | Přepěťová ochrana typ 1+2, LPL III, 12,5kA/pól/3+1 | ks | 1 | 0 | 0 | 0 | 0 | 10734
13 | CS ÚRS 2019 O1 | 741 33-1062 | Programovatelné týdenní spínací hodiny | ks | 1 | 0 | 0 | 0 | 0
14 | CS ÚRS 2019 O1 | 741 13-0021 | Ukončení vodičů na PE a N svorkovnici do 2,5 mm2 | ks | 39 |  |  | 0 | 0
15 | CS ÚRS 2019 O1 | 741 13-0024 | Ukončení vodičů na PE a N svorkovnici do 6 mm2 | ks | 2 |  |  | 0 | 0
16 | CS ÚRS 2019 O1 | 741 13-0025 | Ukončení vodičů na PE a N svorkovnici do 16 mm2 | ks | 4 |  |  | 0 | 0
17 | CS ÚRS 2019 O1 | 741 42-0083 | Umístění bezpečnostních tabulek | ks | 1 | 0 | 0 | 0 | 0 | Z998
18 | CS ÚRS 2019 O1 | HZS2221 | Kompletace rozváděče | hod | 6 |  |  | 0 | 0
19 | CS ÚRS 2019 O1 | HZS2221 | Koordinace | hod | 2 |  |  | 0 | 0
20 | CS ÚRS 2019 O1 | HZS2221 | Pomocné práce | hod | 2 |  |  | 0 | 0
21 |  |  | Drobný materiál | % | 3 | 0 | 0
0
|  |  | Celkem za rozváděč R7: |  | 0 |  | 0 |  | 0
0
|  |  | HLAVNÍ OCHRANNÁ PŘÍPOJNICE |  | 0
1 | CS ÚRS 2019 O1 | 741 21-0001 | Krabice nástěnná 165x165mm | ks | 1 | 0 | 0 | 0 | 0
2 | vlastní |  | Svorkovnice EPS 3 | ks | 1 | 0 | 0 | 0 | 0
3 | CS ÚRS 2019 O1 | 741 13-0024 | Ukončení vodičů na PE a N svorkovnici do 6 mm2 | ks | 1 |  |  | 0 | 0
4 | CS ÚRS 2019 O1 | 741 13-0025 | Ukončení vodičů na PE a N svorkovnici do 16 mm2 | ks | 4 |  |  | 0 | 0
5 | CS ÚRS 2019 O1 | HZS2221 | Koordinace | hod | 1 |  |  | 0 | 0
6 | CS ÚRS 2019 O1 | HZS2221 | Pomocné práce | hod | 1 |  |  | 0 | 0
7 | CS ÚRS 2019 O1 | HZS2221 | Drobný materiál | % | 3 | 0 | 0
0
|  |  | Celekm za MET: |  | 0 |  | 0 |  | 0
0
|  |  | Mezisoučet: |  | x |  | 0 |  | 0
0

## nn_23
Ozn. | Cenová soustava | Kód položky | Název položky | MJ | Množství | Cena jednotková za materiál | Cena celkem bez DPH | Cena jednotková za práci | Cena celkem bez DPH
UZEMNĚNÍ
1 | CS ÚRS 2019 O1 | 741 41-0041 | Uzemňovací drát FeZn d=10 mm, PVC | m | 5 | 0 | 0 | 0 | 0
2 | CS ÚRS 2019 O1 | 741 41-0021 | Uzemňovací páska FeZn 30x4 mm | m | 45 | 0 | 0 | 0 | 0
3 | CS ÚRS 2019 O1 | 741 42-0021 | Svorka pro spojování páska - drát | ks | 2 | 0 | 0 | 0 | 0 | kat. č. 308 120
4 | CS ÚRS 2019 O1 | 741 42-0021 | Svorka pro spojování páska - páska | ks | 4 | 0 | 0 | 0 | 0 | kat. č. 308 120
5 | CS ÚRS 2019 O1 | 741 42-0083 | Umístění bezpečnostních tabulek (Zákaz vstupu na střechu v případě bouřky) | ks | 1 | 0 | 0 | 0 | 0
6 | CS ÚRS 2019 O1 | HZS2221 | Koordinace | hod | 2 |  |  | 0 | 0
7 | CS ÚRS 2019 O1 | HZS2221 | Pomocné práce | hod | 2 |  |  | 0 | 0
8 |  |  | Drobný materiál | % | 3 | 0 | 0
|  |  | Mezisoučet: |  |  |  | 0 |  | 0

## nn_24
Ozn. | Cenová soustava | Kód položky | Název položky | MJ | Množství celkem | Cena jednotková za materiál | Cena celkem bez DPH | Cena jednotková za práci | Cena celkem bez DPH
0 |  | 0 | 0 | 0 | 0 | 0 | 0 | 0 | 0
0 |  | 0 | VÝKOPOVÉ PRÁCE | 0 | 0 | 0 | 0 | 0 | 0
1 | CS ÚRS 2019 O1 | 460 01-0024 | Vytyčení trasy | km | 0.05 |  |  | 0 | 0
2 | CS ÚRS 2019 O1 | 460 03-0011 | Sejmutí drnu | m2 | 25 |  |  | 0 | 0
3 | CS ÚRS 2019 O1 | 460 15-0143 | Hloubení kabelové rýhy 0,35 x 0,60 m, ručně, hornina tř. 3 | m | 40 |  |  | 0 | 0
4 | CS ÚRS 2018 O1 | 460 15-0183 | Hloubení kabelové rýhy 0,35 x 1,0 m, ručně, hornina tř. 3 | m | 50 |  |  | 0 | 0
5 | CS ÚRS 2019 O1 | 460 52-0172 | Elektroinstalační trubka pro uložení do země, vnitřní průměr 50mm | m | 52 | 0 | 0 | 0 | 0 | LHD 40X20 HD
6 | CS ÚRS 2019 O1 | 460 49-0013 | Krytí kabelů výstražnou fólií | m | 52 | 0 | 0 | 0 | 0
7 | CS ÚRS 2019 O1 | 460 56-0143 | Zásyp kabelové rýhy 0,35 x 0,60 m, ručně, hornina tř. 3 | m | 60 |  |  | 0 | 0
8 | CS ÚRS 2018 O1 | 460 56-0183 | Zásyp kabelové rýhy 0,35 x 1,0 m, ručně, hornina tř. 3 | m | 50 |  |  | 0 | 0
9 | CS ÚRS 2019 O1 | 460 62-0002 | Úprava terénu | m2 | 25 |  |  | 0 | 0
10 | CS ÚRS 2019 O1 | HZS2221 | Koordinace | hod | 2 |  |  | 0 | 0
11 | CS ÚRS 2019 O1 | HZS2221 | Pomocné práce | hod | 2 |  |  | 0 | 0
12 |  |  | Drobný materiál | % | 3 | 0 | 0
0
|  |  | Mezisoučet: |  | 0 |  | 0 |  | 0

## 02_slp
ZŠ Hapalova - Marie Hübnerové 1, Brno-Řečkovice
SO 02 VENKOVNÍ ZÁZEMÍ
Slaboproudé instalace
Poplachový zabezpečovací a tísňový systém |  |  |  | ↓ Vyplní uchazeč u označených položek
Pol. | Zatřídění | Název - dodávka včetně montáže a popis standardu | ► | Výrobce/typ | Odkaz na dokument | Jednotka | Množství | Výkaz výměr | Materiál / ks | Materiál celkem | Montáž / ks | Montáž-celkem
4 | 220 71-1112.R00 | Rozbočovač sběrnice v krabici |  |  | Půdorys 1. PP až 1. NP | ks | 1 | 1x1 | 0 | 0 | 0 | 0
5 | 220 71-1112.R00 | Sběrnicový přístupový modul s displejem, klávesnicí a RFID modulem |  |  | Půdorys 1. PP až 1. NP | ks | 1 | 1x1 | 0 | 0 | 0 | 0
6 | 220 71-1112.R00 | Sběrnicový expandér, vstupní |  |  | Půdorys 1. PP až 1. NP | ks | 1 | 1x1 | 0 | 0 | 0 | 0
7 | 220 71-1305.R00 | PIR detektor s půlkulovou čočkou, sběrnicový | ► |  | Půdorys 1. PP až 1. NP | ks | 2 | 2x1 | 0 | 0 | 0 | 0
8 | 220 71-1308.R00 | Magnetický kontakt závrtný | ► |  | Půdorys 1. PP až 1. NP | ks | 2 | 2x1 | 0 | 0 | 0 | 0
9 |  | Krabice propojovací pro magnetický kontakt |  |  | Půdorys 1. PP až 1. NP | ks | 2 | 2x1 | 0 | 0 | 0 | 0
10 |  | Sběrnicový modul připojení magnetických kontaktů |  |  | Půdorys 1. PP až 1. NP | ks | 2 | 2x1 | 0 | 0 | 0 | 0
11 | 220 71-1503.R00 | Systémový sběrnicový kabel, 1x2x20AWG+1x2x24AWG |  |  | Půdorys 1. PP až 1. NP | m | 100 | 100x1 | 0 | 0 | 0 | 0
12 | 220 71-1503.R00 | Kabel napájecí CYH 2x1,5 |  |  | Půdorys 1. PP až 1. NP | m | 90 | 90x1 | 0 | 0 | 0 | 0
13 | 220 71-1503.R00 | Protahovací drát |  |  | Půdorys 1. PP až 1. NP | m | 10 | 10x1 | 0 | 0 | 0 | 0
14 |  | Trubka ohebná PVC 23 mm pod omítku |  |  | Půdorys 1. PP až 1. NP | m | 20 | 20x1 | 0 | 0 | 0 | 0
15 |  | Trubka ohebná PVC 23 mm na příchytky v podhledu |  |  | Půdorys 1. PP až 1. NP | m | 40 | 40x1 | 0 | 0 | 0 | 0
16 |  | Trubka ohebná PVC 38 mm na příchytky v podhledu |  |  | Půdorys 1. PP až 1. NP | m | 10 | 10x1 | 0 | 0 | 0 | 0
17 |  | KO 97 - Krabice kruhová odbočná ( s víčkem ) |  |  | Půdorys 1. PP až 1. NP | ks | 4 | 4x1 | 0 | 0 | 0 | 0
18 |  | KO 68 - Elektroinstalační krabicie |  |  | Půdorys 1. PP až 1. NP | ks | 2 | 2x1 | 0 | 0 | 0 | 0
19 |  | Upevňovací materiál kovový |  |  | Půdorys 1. PP až 1. NP | kg | 1.5 | 2x1 | 0 | 0 | 0 | 0
20 |  | Upevňovací materiál plastový |  |  | Půdorys 1. PP až 1. NP | kg | 1 | 1x1 | 0 | 0 | 0 | 0
21 |  | Průraz do 30 cm |  |  | Půdorys 1. PP až 1. NP | ks | 6 | 6x1 |  | 0 | 0 | 0
22 |  | Stejnosměrná měření na místním kabelu |  |  | Půdorys 1. PP až 1. NP | ks | 4 | 4x1 |  | 0 | 0 | 0
23 | 220 71-1601.R00 | Programování základních parametrů ústředny |  |  | Půdorys 1. PP až 1. NP | hod | 4 | 4x1 |  | 0 | 0 | 0
24 |  | Programování systému na jeden detektor |  |  | Půdorys 1. PP až 1. NP | ks | 5 | 5x1 |  | 0 | 0 | 0
25 |  | Oživení systému na jeden detektor |  |  | Půdorys 1. PP až 1. NP | ks | 5 | 5x1 |  | 0 | 0 | 0
0
0
0
Dohledový videosystém |  |  |  | ↓ Vyplní uchazeč u označených položek
Pol. | Zatřídění | Název - dodávka včetně montáže a popis standardu | ► | Výrobce/typ | Odkaz na dokument | Jednotka | Množství | Výkaz výměr | Materiál / ks | Materiál celkem | Montáž / ks | Montáž-celkem
32 | 222 73-1206.R00 | IP,Full HD,Barevná den/noc kamera,venkovní,kompaktní,infra přísvit,na stěnu,PoE | ► |  | Půdorys 1. PP až 1. NP | ks | 2 | 2x1 | 0 | 0 | 0 | 0
33 |  | Montážní deska pro kameru do zateplení | ► |  | Půdorys 1. PP až 1. NP | ks | 2 | 2x1 | 0 | 0 | 0 | 0
34 |  | Samolepky - "Střeženo kamerovým systémem" |  |  | Půdorys 1. PP až 1. NP | ks | 2 | 2x1 | 0 | 0 | 0 | 0
0
0
0
Strukturovaná kabeláž |  |  |  | ↓ Vyplní uchazeč u označených položek
Pol. | Zatřídění | Název - dodávka včetně montáže a popis standardu | ► | Výrobce/typ | Odkaz na dokument | Jednotka | Množství | Výkaz výměr | Materiál / ks | Materiál celkem | Montáž / ks | Montáž-celkem
41 |  | 19" nástěnný rozvaděč, 18 U, 600x500mm, uzamykatelný |  |  | Půdorys 1. PP až 1. NP | ks | 1 | 1x1 | 0 | 0 | 0 | 0
42 |  | Police do 19" rozvaděče |  |  | Půdorys 1. PP až 1. NP | ks | 1 | 1x1 | 0 | 0 | 0 | 0
43 | 222 29-2351.R00 | Napájecí panel do rozvaděče |  |  | Půdorys 1. PP až 1. NP | ks | 1 | 1x1 | 0 | 0 | 0 | 0
44 | 222 29-0981.R00 | Vyvazovací panel 1U |  |  | Půdorys 1. PP až 1. NP | ks | 3 | 3x1 | 0 | 0 | 0 | 0
45 | 222 29-0971.R00 | Patch panel, 24 portů UTP, cat. 6 |  |  | Půdorys 1. PP až 1. NP | ks | 1 | 1x1 | 0 | 0 | 0 | 0
46 | 222 31-0011.R00 | 19" ODF-Kompletně vybavená optická vana a panel pro 12 konektorů SC |  |  | Půdorys 1. PP až 1. NP | ks | 2 | 2x1 | 0 | 0 | 0 | 0
47 |  | Teplem smrštitelná ochrana sváru |  |  | Půdorys 1. PP až 1. NP | ks | 12 | 12x1 | 0 | 0 | 0 | 0
48 |  | Konektor SC, MM, 50/125um, |  |  | Půdorys 1. PP až 1. NP | ks | 12 | 12x1 | 0 | 0 | 0 | 0
49 |  | Patchkabel RJ45-RJ45, cat 6, délka 1m, |  |  | Půdorys 1. PP až 1. NP | ks | 5 | 5x1 | 0 | 0 |  | 0
50 |  | Patchkabel RJ45-RJ45, cat 6, délka 5m, |  |  | Půdorys 1. PP až 1. NP | ks | 5 | 5x1 | 0 | 0 |  | 0
51 |  | Optický patchcord 50/125um, MM, duplex, délka 2m, |  |  | Půdorys 1. PP až 1. NP | ks | 2 | 2x1 | 0 | 0 |  | 0
52 |  | Zemnící lišta do datového rozvaděče |  |  | Půdorys 1. PP až 1. NP | ks | 1 | 1x1 | 0 | 0 | 0 | 0
53 | 222 29-0804.R00 | Datový kabel , UTP, 4 páry, PVC, vnitřní, cat 6, LSOH |  |  | Půdorys 1. PP až 1. NP | m | 160 | 160x1 | 0 | 0 | 0 | 0
54 |  | Optický kabel univerzální, 6 vl. MM, 50/125, OM3, LSZH |  |  | Půdorys 1. PP až 1. NP | m | 100 | 100x1 | 0 | 0 | 0 | 0
55 | 222 28-0417.R00 | Kabel telefonní SYKFY 10×2×0,5 |  |  | Půdorys 1. PP až 1. NP | m | 80 | 80x1 | 0 | 0 | 0 | 0
56 | 222 28-0417.R00 | Kabel telefonní TCEKPFLE 5XN |  |  | Půdorys 1. PP až 1. NP | m | 60 | 60x1 | 0 | 0 | 0 | 0
57 |  | Svorkovnice LSA, rozpojovací |  |  | Půdorys 1. PP až 1. NP | ks | 3 | 3x1 | 0 | 0 | 0 | 0
58 |  | Telefonní rozvaděč pod omítku pro 5 zářezových modulů |  |  | Půdorys 1. PP až 1. NP | ks | 1 | 1x1 | 0 | 0 | 0 | 0
59 |  | Nosník 19", 3U pro LSA |  |  | Půdorys 1. PP až 1. NP | ks | 1 | 1x1 | 0 | 0 | 0 | 0
60 | 222 29-0003.R00 | Dat. dvouzásuvka pod omítku, včetně rámečku a krabice, cat 6, design dle NN |  |  | Půdorys 1. PP až 1. NP | ks | 3 | 3x1 | 0 | 0 | 0 | 0
61 |  | Popis portu zásuvky |  |  | Půdorys 1. PP až 1. NP | ks | 3 | 3x1 | 0 | 0 | 0 | 0
62 |  | Popis portů patchpanelu |  |  | Půdorys 1. PP až 1. NP | ks | 1 | 1x1 | 0 | 0 | 0 | 0
63 |  | Vysvazkování kabeláže ve žlabech |  |  | Půdorys 1. PP až 1. NP | ks | 20 | 20x1 | 0 | 0 | 0 | 0
64 |  | Drátěný žlab 150/100mm (v metrech) |  |  | Půdorys 1. PP až 1. NP | m | 20 | 20x1 | 0 | 0 | 0 | 0
65 |  | Nosník pro žlab šířky 150mm |  |  | Půdorys 1. PP až 1. NP | ks | 30 | 30x1 | 0 | 0 | 0 | 0
66 |  | Spojka pro spojování drátěnných žlabů |  |  | Půdorys 1. PP až 1. NP | ks | 12 | 12x1 | 0 | 0 | 0 | 0
67 |  | Spojka pro přichycení žlabu k nosníkům |  |  | Půdorys 1. PP až 1. NP | ks | 30 | 30x1 | 0 | 0 | 0 | 0
68 |  | Držák pro uchycení žlabu k závitové tyči (z boku žlabu) |  |  | Půdorys 1. PP až 1. NP | ks | 60 | 60x1 | 0 | 0 | 0 | 0
69 |  | Závitová tyč M8 |  |  | Půdorys 1. PP až 1. NP | ks | 60 | 60x1 | 0 | 0 | 0 | 0
70 |  | Trubka ohebná pod omítku pr. 25mm, vč. zasekání |  |  | Půdorys 1. PP až 1. NP | m | 9 | 9x1 | 0 | 0 | 0 | 0
71 |  | Trubka ohebná pod omítku pr. 40mm, vč. zasekání |  |  | Půdorys 1. PP až 1. NP | m | 5 | 5x1 | 0 | 0 | 0 | 0
72 |  | Trubka ohebná na příchytky pr. 25mm, vč. příchytky |  |  | Půdorys 1. PP až 1. NP | m | 30 | 30x1 | 0 | 0 | 0 | 0
73 |  | Trubka ohebná na příchytky pr. 40mm, vč. příchytky |  |  | Půdorys 1. PP až 1. NP | m | 10 | 10x1 | 0 | 0 | 0 | 0
74 |  | Trubka tuhá pro vnitřní rozvod optickách vláken |  |  | Půdorys 1. PP až 1. NP | m | 20 | 20x1 | 0 | 0 | 0 | 0
75 |  | Lišta vkládací 40x40 |  |  | Půdorys 1. PP až 1. NP | m | 10 | 10x1 | 0 | 0 | 0 | 0
76 |  | Drát protahovací |  |  | Půdorys 1. PP až 1. NP | m | 30 | 30x1 | 0 | 0 | 0 | 0
77 |  | Krabice instalační univerzální pr.75mm + víčko vč. zasekání |  |  | Půdorys 1. PP až 1. NP | ks | 4 | 4x1 | 0 | 0 | 0 | 0
78 |  | Krabice instalační odbočná 150x150mm + víčko vč. zasekání |  |  | Půdorys 1. PP až 1. NP | ks | 1 | 1x1 | 0 | 0 | 0 | 0
79 |  | Stahovací pásky |  |  | Půdorys 1. PP až 1. NP | ks | 50 | 50x1 | 0 | 0 | 0 | 0
80 |  | Upevňovací materiál kovový |  |  | Půdorys 1. PP až 1. NP | kg | 1 | 1x1 | 0 | 0 | 0 | 0
81 |  | Upevňovací materiál plastový |  |  | Půdorys 1. PP až 1. NP | kg | 1 | 1x1 | 0 | 0 | 0 | 0
82 |  | Průraz do 30 cm |  |  | Půdorys 1. PP až 1. NP | ks | 6 | 6x1 |  | 0 | 0 | 0
0
0
0
Zařízení pro tělesně postižené |  |  |  | ↓ Vyplní uchazeč u označených položek
Pol. | Zatřídění | Název - dodávka včetně montáže a popis standardu | ► | Výrobce/typ | Odkaz na dokument | Jednotka | Množství | Výkaz výměr | Materiál / ks | Materiál celkem | Montáž / ks | Montáž-celkem
89 |  | Signalizační světlo s elektronikou a akustickou signalizací | ► |  | Půdorys 1. PP až 1. NP | ks | 1 | 1x1 | 0 | 0 | 0 | 0
90 |  | Potvrzovací tlačítko | ► |  | Půdorys 1. PP až 1. NP | ks | 1 | 1x1 | 0 | 0 | 0 | 0
91 |  | Volací tlačítko do výšky 900 mm + táhlo do výšky 150 mm | ► |  | Půdorys 1. PP až 1. NP | ks | 1 | 1x1 | 0 | 0 | 0 | 0
92 |  | Napájecí zdroj 24V |  |  | Půdorys 1. PP až 1. NP | ks | 1 | 1x1 | 0 | 0 | 0 | 0
93 |  | Kabel napájení CYH 2x1,5 |  |  | Půdorys 1. PP až 1. NP | m | 20 | 20x1 | 0 | 0 | 0 | 0
94 |  | Kabel pro napojení koncových prvků SYKFY 3x2x0,5 |  |  | Půdorys 1. PP až 1. NP | m | 40 | 40x1 | 0 | 0 | 0 | 0
95 |  | Trubka ohebná PVC 23 mm |  |  | Půdorys 1. PP až 1. NP | m | 60 | 60x1 | 0 | 0 | 0 | 0
96 |  | KO 97 - Krabice kruhová odbočná ( s víčkem ) |  |  | Půdorys 1. PP až 1. NP | ks | 2 | 2x1 | 0 | 0 | 0 | 0
97 |  | KU 68 - Elektroinstalační krabicie |  |  | Půdorys 1. PP až 1. NP | ks | 4 | 4x1 | 0 | 0 | 0 | 0
98 |  | Upevňovací materiál kovový |  |  | Půdorys 1. PP až 1. NP | kg | 1 | 1x1 | 0 | 0 | 0 | 0
99 |  | Upevňovací materiál plastový |  |  | Půdorys 1. PP až 1. NP | kg | 1 | 1x1 | 0 | 0 | 0 | 0
100 |  | Průraz do 30 cm |  |  | Půdorys 1. PP až 1. NP | ks | 4 | 4x1 |  | 0 | 0 | 0
101 |  | Napojení na systém PZTS |  |  | Půdorys 1. PP až 1. NP | ks | 1 | 1x1 |  |  | 0 | 0
0
0
0
Venkovní sítě |  |  |  | ↓ Vyplní uchazeč u označených položek
Pol. | Zatřídění | Název - dodávka včetně montáže a popis standardu | ► | Výrobce/typ | Odkaz na dokument | Jednotka | Množství | Výkaz výměr | Materiál / ks | Materiál celkem | Montáž / ks | Montáž-celkem
108 | 460 01-0024.R00 | Vytýčení trasy v zastavěném terénu | ► |  | Půdorys 1. PP až 1. NP | m | 36 | 36x1 |  | 0 | 0 | 0
109 | 460 03-0071.R00 | Odstranění beton, dlažba nebo asfaltová vozovka - dodávka a montáž | ► |  | Půdorys 1. PP až 1. NP | m² | 20 | 20x1 | 0 | 0 | 0 | 0
110 | 460 20-0163.R00 | Výkop rýhy hl. 0,8m, š 35 cm, tř.z. 3 |  |  | Půdorys 1. PP až 1. NP | m | 36 | 36x1 |  | 0 | 0 | 0
111 | 460 42-0371.R00 | Zřízení kabelového lože/pískování, včetně dopravy - dodávka a montáž |  |  | Půdorys 1. PP až 1. NP | m | 36 | 36x1 | 0 | 0 | 0 | 0
112 | 460 57-0143.R00 | Zához rýhy hl. 0,6 m včetně pěchování ve více vrstvách |  |  | Půdorys 1. PP až 1. NP | m | 36 | 36x1 |  | 0 | 0 | 0
113 | 460 42-0323.R00 | Ochrana kabelové trasy Krycí deska 250x1000 - dodávka a montáž |  |  | Půdorys 1. PP až 1. NP | m | 36 | 36x1 | 0 | 0 | 0 | 0
114 | 460 49-0012.R00 | Fólie výstražná 330 mm, oranžová - dodávka a montáž | ► | PraflaGuard | Půdorys 1. PP až 1. NP | m | 40 | 40x1 | 0 | 0 | 0 | 0
115 |  | Fólie výstražná záborová 8 cm - dodávka a montáž | ► | PraflaGuard | Půdorys 1. PP až 1. NP | m | 100 | 100x1 | 0 | 0 | 0 | 0
116 |  | Chránička HDPE 40/33 - dodávka a montáž |  |  | Půdorys 1. PP až 1. NP | m | 120 | 120x1 | 0 | 0 | 0 | 0
0
0
0
Celková cena | [10 empty] | 0
Pozn.:
Tento soupis stavebních prací dodávek a služeb s výkazem výměr a standardy je zpracován v souladu s vyhláškou 169/2016 Sb. Vedlejší rozpočtové náklady jsou obsaženy v celkovém rozpočtu stavby. Každý řádek/položka soupisu prací obsahuje dodávku včetně montáže, mimo kolonek které jsou proškrtnuty. Za montáž se považují všechny úkony spojené s instalací výrobku. Součástí ceny jsou i náklady na přípravu a dopravu materiálu na místo montáže. Na cenu výrobku a montáže má vliv prostorové uspořádání jako je výška instalace, konstrukce budovy, apod., a požadovaná funkce. Z toho důvodu je nedílnou součástí tohoto soupisu i technická zpráva a výkresová dokumentace. Uvedené výměry jsou získány exportem z CAD software jako sumární hodnota, proto položka „Výkaz výměr“ neobsahuje dílčí výpočtové vzorce. Závazné jsou především počty koncových prvků. Počty prvků, které tvoří topologii systému (rozbočovače, koncentrátory, kopplery, řídící jednotky, ústředny) vychází z předpokládaných nebo často používaných technologií. V závislosti na výrobci nebo modelu zařízení se mohou tyto počty lišit, proto je nutné tyto počty ověřit již ve fázi podávání nabídky. Obdobně se může v závislosti na výrobci lišit potřebný počet doplňkových dílů pro skládaná zařízení, jako jsou např. zásuvky, tlačítka, hlásiče, nebo ústředny. Pokud dodavatel dodá jinou, než předpokládanou technologii s jinou topologií může rovněž dojít k rozdílu v množství a druhu kabeláže. Pokud není uvedeno jinak, je požadavek dodat zařízení nebo díl kompletní a plně funkční. V závislosti na cenové politice výrobce včetně potřebných licencí v rozsahu dle projektu. Licence musí být zahrnuty do ceny výrobku, pokud nejsou uvedeny jako samostatná položka. Pokud jsou u některých položek uvedeny popisy, které by moli směřovat k jednomu výrobci, slouží tyto popisy pouze jako příklad uvažovaného standardu a je možné dodat kvalitativně stejné nebo lepší řešení. Součástí soupisu nejsou položky a honoráře, které si vyžádají třetí strany, např. přizvání organizace spravující stávající systémy které se rozšiřují, nebo na které se navazuje. Projekt předpokládá realizaci technologií v dohledné době, přibližně jeden rok. U položek označených šipkou vyplní uchazeč o zakázku druh zařízení (výrobce/typ), který je předmětem nabídky.
Tech.Mat|Tech.Mont.|Kab.Mat.|Kab.Mont.|Odborné

## so_03_asr
Položkový rozpočet
S: |  | REKONSTRUKCE AREÁLU ZŠ HAPALOVA - MARIE HÜBNEROVÉ
O: |  | SO 03 PROSTOR PRO NÁDOBY NA ODPAD, OPLOCENÍ
R: |  | Arch. stav. část
C:
P.č. | Číslo položky | Název položky | MJ | množství | cena / MJ | Celkem
Díl: | 1 | Zemní práce |  |  |  | 0
1 | 131301110R00 | Hloubení nezapaž. jam hor.4 do 50 m3, STROJNĚ | m3 | 5.625 | 0 | 0
|  | patky oplocení v zahradě:0,3*0,3*0,5*105 |  | 4.725
|  | patky vzpěr:0,3*0,3*0,5*20 |  | 0.9
2 | 131301119R00 | Příplatek za lepivost - hloubení nezap.jam v hor.4 | m3 | 5.625 |  | 0
|  | patky oplocení v zahradě:0,3*0,3*0,5*105 |  | 4.725
|  | patky vzpěr:0,3*0,3*0,5*20 |  | 0.9
3 | 132301210R00 | Hloubení rýh š.do 200 cm hor.4 do 50 m3, STROJNĚ | m3 | 17.654 |  | 0
|  | pasy přístřešku:1,15*0,8*6,2 |  | 5.704
|  | pasy oplocení ul. Hübnerové:1,25*0,8*(0,9+1,9+2,2+2,6+4,2+0,15) |  | 11.95
4 | 132301219R00 | Přípl.za lepivost,hloubení rýh 200cm,hor.4,STROJNĚ | m3 | 17.654 |  | 0
|  | pasy přístřešku:1,15*0,8*6,2 |  | 5.704
|  | pasy oplocení ul. Hübnerové:1,25*0,8*(0,9+1,9+2,2+2,6+4,2+0,15) |  | 11.95
5 | 161101101R00 | Svislé přemístění výkopku z hor.1-4 do 2,5 m | m3 | 23.279 |  | 0
|  | 5,625+17,654 |  | 23.279
6 | 174101101R00 | Zásyp jam, rýh, šachet se zhutněním | m3 | 14.52 |  | 0
|  | kolem pasů:17,654-3,134 |  | 14.52
7 | 167101101R00 | Nakládání výkopku z hor.1-4 v množství do 100 m3 | m3 | 23.279 |  | 0
|  | výkopek z deponie k zásypům:14,52 |  | 14.52
|  | přebytek výkopku z deponie na skládku:5,625+17,654-14,52 |  | 8.759
8 | 171201201R00 | Uložení sypaniny na skl.-modelace na výšku přes 2m | m3 | 23.279 |  | 0
|  | výkopku na deponii:5,625+17,654 |  | 23.279
9 | 162301101R00 | Vodorovné přemístění výkopku z hor.1-4 do 500 m | m3 | 37.799 |  | 0
|  | výkopek na deponii a zpět z deponie k zásypům:14,52*2 |  | 29.04
|  | přebytek výkopku na deponii:5,625+17,654-14,52 |  | 8.759
10 | 162301102R00 | Vodorovné přemístění výkopku z hor.1-4 do 1000 m | m3 | 8.759 |  | 0
|  | přebytek výkopku z deponie na skládku:5,625+17,654-14,52 |  | 8.759
11 | 162701109R00 | Příplatek k vod. přemístění hor.1-4 za další 1 km | m3 | 210.216 |  | 0
|  | přebytek výkopku z deponie na skládku:(5,625+17,654-14,52)*24 |  | 210.216
12 | 199000002R00 | Poplatek za skládku horniny 1- 4 | m3 | 8.759 |  | 0
|  | přebytek výkopku z deponie na skládku:5,625+17,654-14,52 |  | 8.759
Díl: | 2 | Základy,zvláštní zakládání |  |  |  | 0
13 | 275313621R00 | Beton základových patek prostý C 20/25 | m3 | 5.625 |  | 0
|  | patky oplocení v zahradě:0,3*0,3*0,5*105 |  | 4.725
|  | patky vzpěr:0,3*0,3*0,5*20 |  | 0.9
14 | 274321411R00 | Železobeton základových pasů C 25/30 | m3 | 3.134 |  | 0
|  | pasy přístřešku:0,15*0,8*6,2 |  | 0.744
|  | pasy oplocení ul. Hübnerové:0,25*0,8*(0,9+1,9+2,2+2,6+4,2+0,15) |  | 2.39
15 | 274351215R00 | Bednění stěn základových pasů - zřízení | m2 | 31.2 |  | 0
|  | pasy přístřešku:2*(0,8*6,2+0,15*0,8) |  | 10.16
|  | pasy oplocení ul. Hübnerové:2*0,8*(0,9+1,9+2,2+2,6+4,2+0,15+0,25*0,8*6) |  | 21.04
16 | 274351216R00 | Bednění stěn základových pasů - odstranění | m2 | 31.2 |  | 0
|  | pasy přístřešku:2*(0,8*6,2+0,15*0,8) |  | 10.16
|  | pasy oplocení ul. Hübnerové:2*0,8*(0,9+1,9+2,2+2,6+4,2+0,15+0,25*0,8*6) |  | 21.04
17 | 274361821R00 | Výztuž základ. pasů z betonářské oceli 10505 (R) | t | 0.34316 |  | 0
|  | pasy přístřešku:0,15*0,8*6,2*140/1000 |  | 0.10416
|  | pasy oplocení ul. Hübnerové:0,25*0,8*(0,9+1,9+2,2+2,6+4,2+0,15)*100/1000 |  | 0.239
Díl: | 3 | Svislé a kompletní konstrukce |  |  |  | 0
18 | 311321825R00 | Železobeton nadzákladových zdí pohledový C 25/30 | m3 | 1.395 |  | 0
|  | stěny přístřešku:0,15*1,5*6,2 |  | 1.395
19 | 311351805R00 | Bednění nadzákl.zdí,pohled.hl.,oboustranné-zřízení | m2 | 19.05 |  | 0
|  | stěny přístřešku:2*(1,5*6,2+0,15*1,5) |  | 19.05
20 | 311351806R00 | Bednění nadzákl.zdí,pohled.hl.,oboustr.-odstranění | m2 | 19.05 |  | 0
|  | stěny přístřešku:2*(1,5*6,2+0,15*1,5) |  | 19.05
21 | 311361821R00 | Výztuž nadzáklad. zdí z betonářské oceli 10505 (R) | t | 0.1953 |  | 0
|  | stěny přístřešku:0,15*1,5*6,2*140/1000 |  | 0.1953
Díl: | 4 | Vodorovné konstrukce |  |  |  | 0
22 | 411321825R00 | Stropy deskové ze železobetonu pohledového C 25/30 | m3 | 0.44 |  | 0
|  | strop přístřešku, vč. drážky:0,1*4,4 |  | 0.44
23 | 411351101R00 | Bednění stropů deskových, bednění vlastní -zřízení | m2 | 8.556 |  | 0
|  | strop přístřešku, vč. drážky:4,4+0,4*10 |  | 8.4
|  | drážka:0,02*2*3,9 |  | 0.156
24 | 411351102R00 | Bednění stropů deskových, vlastní - odstranění | m2 | 8.556 |  | 0
|  | strop přístřešku, vč. drážky:4,4+0,4*10 |  | 8.4
|  | drážka:0,02*2*3,9 |  | 0.156
25 | 411354171R00 | Podpěrná konstr. stropů do 5 kPa - zřízení | m2 | 4.4 |  | 0
|  | strop přístřešku, vč. drážky:4,4 |  | 4.4
26 | 411354172R00 | Podpěrná konstr. stropů do 5 kPa - odstranění | m2 | 4.4 |  | 0
|  | strop přístřešku, vč. drážky:4,4 |  | 4.4
27 | 411361821R00 | Výztuž stropů z betonářské oceli 10505(R) | t | 0.0616 |  | 0
|  | strop přístřešku, vč. drážky:0,1*4,4*140/1000 |  | 0.0616
Díl: | 99 | Staveništní přesun hmot |  |  |  | 0
28 | 998012021R00 | Přesun hmot pro budovy monolitické výšky do 6 m | t | 33.2 |  | 0
|  | 33,2*1 |  | 33.2
Díl: | 767 | Konstrukce zámečnické |  |  |  | 0
29 | 767.1 | Čelní stěna přístřešku,otevír.křídla,smrk.dřevo, impreg,2xlak,rošt PZ jekly 50/50/5+RAL,kotvení,D+M | m2 | 4.968 |  | 0
|  | stěna přístřešku:1,38*3,6 |  | 4.968
30 | 767.2 | Oplocení v zahradě,drátěné pletivo 2,5mm,oka 50/50, v.1,2m,sloupky,vzpěry,nap.drát,kotvení,doplňky,D+M | m | 16.2 |  | 0
31 | 767.3 | Oplocení v zahradě,drátěné pletivo 2,5mm,oka 50/50, v.1,5m,sloupky,vzpěry,nap.drát,kotvení,doplňky,D+M | m | 211.5 |  | 0
32 | 767.4 | Oplocení v zahradě,drátěné pletivo 2,5mm,oka 50/50, v.2,5m,sloupky,vzpěry,nap.drát,kotvení,doplňky,D+M | m | 21.1 |  | 0
33 | 767.5 | Oplocení v zahradě,branka v drátěném pletivu,rám, 0,85x1,5m,sloupky,kování,zámek,kotvení,doplňky,D+M | kus | 1 |  | 0
34 | 767.6 | Oplocení v zahradě,branka v drátěném pletivu,rám, 1,5x1,2m,sloupky,kování,zámek,kotvení,doplňky,D+M | kus | 1 |  | 0
35 | 767.7 | Oplocení uliční,ocelová kce.,PZ+RAL7037,v.1,4m, pásoviny 50/10,rám,výplň,kotvení,doplňky,D+M | m | 13 |  | 0
36 | 767.8 | Oplocení uliční,branka ocelová,1-křídlá, 1,12x1,6m, pásoviny50/10,RAL,kování,zámek,kotvení,doplňky,D+M | kus | 1 |  | 0
37 | 767.9 | Oplocení uliční,brána ocelová,2-křídlá, 3,12x1,6m, pásoviny50/10,RAL,kování,zámek,kotvení,doplňky,D+M | kus | 1 |  | 0
38 | 767.10 | Oplocení uliční,brána ocelová,2-křídlá, 2,62x1,6m, pásoviny50/10,RAL,kování,zámek,kotvení,doplňky,D+M | kus | 1 |  | 0
39 | 767.11 | Popelnice na komunální odpad,plastové,240 litrů, D+M | kus | 5 |  | 0
40 | 998767201R00 | Přesun hmot pro zámečnické konstr., výšky do 6 m | % | 0 |  | 0
Díl: | 783 | Nátěry |  |  |  | 0
41 | 783893222R00 | Nátěr betonových stěn dvojnásobný, uzavírací, vodotěsný | m2 | 19.05 |  | 0
|  | stěny přístřešku:2*(1,5*6,2+0,15*1,5) |  | 19.05
42 | 783893212R00 | Nátěr betonových stropů dvojnásobný, uzavírací, vodotěsný | m2 | 12.956 |  | 0
|  | strop přístřešku, vč. drážky:2*4,4+0,4*10 |  | 12.8
|  | drážka:0,02*2*3,9 |  | 0.156
| Celkem |  |  |  |  | 0

## IO_100
Položkový rozpočet | [8 empty] | #TypZaznamu#
S: |  | REKONSTRUKCE AREÁLU ZŠ HAPALOVA - MARIE HÜBNEROVÉ | [6 empty] | STA
O: |  | IO 100 PŘÍPRAVA ÚZEMÍ, TERÉNNÍ ÚPRAVY | [6 empty] | OBJ
R: |  | Arch. stav. část | [6 empty] | ROZ
C: | [8 empty] | CAS_STR
P.č. | Číslo položky | Název položky | MJ | množství | cena / MJ | Celkem
Díl: | 1 | Zemní práce |  |  |  | 0 |  |  | DIL
1 | 112100012RA0 | Kácení stromů 40-50 cm, naložení a odvoz do 1 km, odvětvení,odstranění pařezů+kořenů,odvoz,uložení | kus | 7 | 0 | 0 |  |  | POL2_0
|  | kácené stromy:3+4 |  | 7 |  |  |  |  | VV | 0
2 | 111200001RA0 | Odstranění křovin a stromů do 100 mm, odvětvení,odstranění pařezů+kořenů,odvoz,uložení | m2 | 220 |  | 0 |  |  | POL2_0
|  | křoviny:220*1 |  | 220 |  |  |  |  | VV | 0
Díl: | 96 | Bourání konstrukcí |  |  |  | 0 |  |  | DIL
3 | 113107222RA0 | Odstranění asfaltobet.krytu tl. do 5 cm nad 50 m2, vč. podkladních vrstev | m2 | 770 |  | 0 |  |  | POL2_0
|  | asfaltové plochy:170+600 |  | 770 |  |  |  |  | VV | 0
4 | 113107122RA0 | Odstranění bet.vozovky, kryt tl.20 cm, pl.nad 50m2, vč. podkladních vrstev | m2 | 261.8 |  | 0 |  |  | POL2_0
|  | betonové plochy:206+18+29+8,8 |  | 261.8 |  |  |  |  | VV | 0
5 | 113106000RA0 | Odstranění zám.dlažby 6 cm vč.podkladu,pl.do 50 m2, vč. podkladních vrstev | m2 | 26 |  | 0 |  |  | POL2_0
|  | dlážděné plochy:14+12 |  | 26 |  |  |  |  | VV | 0
6 | 962032241R00 | Bourání zdiva z cihel pálených na MC | m3 | 0.975 |  | 0 |  |  | POL1_0
|  | zídka v oplocení:0,15*1*6,5 |  | 0.975 |  |  |  |  | VV | 0
7 | 961044111R00 | Bourání základů z betonu prostého | m3 | 7.872 |  | 0 |  |  | POL1_0
|  | pas zídky v oplocení:0,3*0,8*6,5 |  | 1.56 |  |  |  |  | VV | 0
|  | pas oplocení:0,3*0,8*(1,1+25,2) |  | 6.312 |  |  |  |  | VV | 0
8 | 767914830R00 | Demontáž oplocení pletivového,výplň, v. 2,0m, sloupky,vzpěry,kotvení,doplňky | m | 126 |  | 0 |  |  | POL1_0
|  | oplocení dvora:39+87 |  | 126 |  |  |  |  | VV | 0
9 | 767914810R0X | Demontáž oplocení rámového, ocelového, v. 1m, sloupky,výplň,kotvení,doplňky | m | 26.3 |  | 0 |  |  | POL1_0
|  | oplocení:1,1+25,2 |  | 26.3 |  |  |  |  | VV | 0
10 | 96.1 | Demontáž vjezdových bran oplocení ocelového, do v. 2,0m | m | 6.8 |  | 0 |  |  | POL1_0
|  | brány:4,2+2,6 |  | 6.8 |  |  |  |  | VV | 0
11 | 96.2 | Demontáž pevných stolů na ping-pong, vč. základů,kotvení,doplňků | kus | 3 |  | 0 |  |  | POL1_0
|  | stoly:1+2 |  | 3 |  |  |  |  | VV | 0
12 | 979081111R00 | Odvoz suti a vybour. hmot na skládku do 1 km | t | 1036.5 |  | 0 |  |  | POL1_0
|  | 1036,5*1 |  | 1036.5 |  |  |  |  | VV | 0
13 | 979081121R00 | Příplatek k odvozu za každý další 1 km | t | 24876 |  | 0 |  |  | POL1_0
|  | 1036,5*24 |  | 24876 |  |  |  |  | VV | 0
14 | 979990112R00 | Poplatek za skládku suti-obal.kam.-asfalt do 30x30 | t | 693.39 |  | 0 |  |  | POL1_0
|  | 693,39*1 |  | 693.39 |  |  |  |  | VV | 0
15 | 979990103R00 | Poplatek za skládku suti - beton do 30x30 cm | t | 312.364 |  | 0 |  |  | POL1_0
|  | 312,364*1 |  | 312.364 |  |  |  |  | VV | 0
16 | 979999998R00 | Poplatek za skládku suti 5% příměsí | t | 30.746 |  | 0 |  |  | POL1_0
|  | 1036,5-(693,39+312,364) |  | 30.746 |  |  |  |  | VV | 0
[7 empty] | 15 | 21
| Celkem |  |  |  |  | 0 | #VALUE! | #VALUE! | SUM

## IO_200
Stavební rozpočet
Název stavby: |  |  | REKONSTRUKCE AREÁLU ZŠ HAPALOVA - MARIE HÜBNEROVÉ
Druh stavby: |  |  | IO 200 - KOMUNIKACE A ZPEVNĚNÉ PLOCHY MIMO AREÁL
Lokalita: |  |  | K.Ú. ŘEČKOVICE
JKSO: |  |  | 8222935
Č | Objekt | Kód | Zkrácený popis | M.j. | Množství | Jednot. |  | Hmotnost (t)
|  |  | Rozměry |  |  | cena (Kč) | Celkem | Jednot. | Celkem | Přesuny | Typ skupiny | HSV mat | HSV prac | PSV mat | PSV prac | Mont mat | Mont prac | Ostatní mat. | [20 empty] | MAT | WORK | CELK
|  | 0 | Všeobecné konstrukce a práce |  |  |  | 0 |  | 1.2402 | [16 empty] | 0 | 0 | 0
1 |  | 0116VD | Dopravní začky svislé - nové | kus | 1 | 0 | 0 | 0 | 0 | 0 |  | 0 | 0 | 0 | 0 | 0 | 0 | 0 | 0 | 0 | 0 | 21 | 0 | 0 | 1 |  |  |  | 0 | 0 | 0 | 0_ | 0_ | _ | 0 | 0 | 0 | 0 | 0 | 0 | 0
2 |  | 00027VD | Poplatek za uložení vybourané živičné suti | t | 8.7 | 0 | 0 | 0 | 0 | 0 |  | 0 | 0 | 0 | 0 | 0 | 0 | 0 | 0 | 0 | 0 | 21 | 0 | 0 | 1 |  |  |  | 0 | 0 | 0 | 0_ | 0_ | _ | 0 | 0 | 0 | 0 | 0 | 0 | 0
3 |  | 00002VD | Poplatek za uložení vybourané suti a hmot na skládku | t | 86.5 | 0 | 0 | 0 | 0 | 0 |  | 0 | 0 | 0 | 0 | 0 | 0 | 0 | 0 | 0 | 0 | 21 | 0 | 0 | 1 |  |  |  | 0 | 0 | 0 | 0_ | 0_ | _ | 0 | 0 | 0 | 0 | 0 | 0 | 0
4 |  | 00003VD | Poplatek za uložení zeminy | t | 111.36 | 0 | 0 | 0 | 0 | 0 |  | 0 | 0 | 0 | 0 | 0 | 0 | 0 | 0 | 0 | 0 | 21 | 0 | 0 | 1 |  |  |  | 0 | 0 | 0 | 0_ | 0_ | _ | 0 | 0 | 0 | 0 | 0 | 0 | 0
5 |  | 00102VD | Uliční vpust D+M | kus | 2 | 0 | 0 | 0.5 | 1 | 0 |  | 0 | 0 | 0 | 0 | 0 | 0 | 0 | 0 | 0 | 0 | 21 | 0 | 0 | 1 |  |  |  | 0 | 0 | 0 | 0_ | 0_ | _ | 0 | 0 | 0 | 1 | 0 | 0 | 0
6 |  | 00204VD | Geotextile 300 g/m2, dodávka a montáž | m2 | 240.15 | 0 | 0 | 0.001 | 0.24015 | 0 |  | 0 | 0 | 0 | 0 | 0 | 0 | 0 | 0 | 0 | 0 | 21 | 0 | 0 | 1 |  |  |  | 0 | 0 | 0 | 0_ | 0_ | _ | 0 | 0 | 0 | 0.24015 | 0 | 0 | 0
7 |  | 00214VD | Stabilizace podloží dle geologa - alternativa | m2 | 0 | 0 | 0 | 0.03 | 0 | 0 |  | 0 | 0 | 0 | 0 | 0 | 0 | 0 | 0 | 0 | 0 | 21 | 0 | 0 | 1 |  |  |  | 0 | 0 | 0 | 0_ | 0_ | _ | 0 | 0 | 0 | 0 | 0 | 0 | 0
|  | 11 | Přípravné a přidružené práce |  |  |  | 0 |  | 76.49 | [16 empty] | 0 | 0 | 0
8 |  | 113202111R00 | Vytrhání obrub z krajníků nebo obrubníků stojatých | m | 26.9 | 0 | 0 | 0.145 | 3.9005 | 0 |  | 0 | 0 | 0 | 0 | 0 | 0 | 0 | 0 | 0 | 0 | 21 | 0 | 0 | 1 |  |  |  | 0 | 0 | 0 | 11_ | 1_ | _ | 0 | 0 | 0 | 3.9005 | 0 | 0 | 0
9 |  | 113106121R00 | Rozebrání dlažeb z betonových dlaždic na sucho - chodníky | m2 | 32.8 | 0 | 0 | 0.138 | 4.5264 | 0 |  | 0 | 0 | 0 | 0 | 0 | 0 | 0 | 0 | 0 | 0 | 21 | 0 | 0 | 1 |  |  |  | 0 | 0 | 0 | 11_ | 1_ | _ | 0 | 0 | 0 | 4.5264 | 0 | 0 | 0
10 |  | 113107320R00 | Odstranění podkladu pl. 50 m2,kam.těžené tl.20 cm - chodník (dl.+bet.) | m2 | 55.1 | 0 | 0 | 0.44 | 24.244 | 0 |  | 0 | 0 | 0 | 0 | 0 | 0 | 0 | 0 | 0 | 0 | 21 | 0 | 0 | 1 |  |  |  | 0 | 0 | 0 | 11_ | 1_ | _ | 0 | 0 | 0 | 24.244 | 0 | 0 | 0
11 |  | 113109310R00 | Odstranění podkladu pl.50 m2, bet.prostý tl.10 cm - chodník | m2 | 22.3 | 0 | 0 | 0.24 | 5.352 | 0 |  | 0 | 0 | 0 | 0 | 0 | 0 | 0 | 0 | 0 | 0 | 21 | 0 | 0 | 1 |  |  |  | 0 | 0 | 0 | 11_ | 1_ | _ | 0 | 0 | 0 | 5.352 | 0 | 0 | 0
12 |  | 113107330R00 | Odstranění podkladu pl. 50 m2,kam.těžené tl.30 cm - komunikace + přídlažba | m2 | 36.05 | 0 | 0 | 0.66 | 23.793 | 0 |  | 0 | 0 | 0 | 0 | 0 | 0 | 0 | 0 | 0 | 0 | 21 | 0 | 0 | 1 |  |  |  | 0 | 0 | 0 | 11_ | 1_ | _ | 0 | 0 | 0 | 23.793 | 0 | 0 | 0
13 |  | 113108315R00 | Odstranění asfaltové vrstvy pl. do 50 m2, tl.15 cm - komunikace + sjezdy | m2 | 25.2 | 0 | 0 | 0.33 | 8.316 | 0 |  | 0 | 0 | 0 | 0 | 0 | 0 | 0 | 0 | 0 | 0 | 21 | 0 | 0 | 1 |  |  |  | 0 | 0 | 0 | 11_ | 1_ | _ | 0 | 0 | 0 | 8.316 | 0 | 0 | 0
14 |  | 113105113R00 | Rozebrání dlažeb z lom. kamene do MC, spáry s MC - přídlažba, kostky dále použity | m2 | 10.85 | 0 | 0 | 0.586 | 6.3581 | 0 |  | 0 | 0 | 0 | 0 | 0 | 0 | 0 | 0 | 0 | 0 | 21 | 0 | 0 | 1 |  |  |  | 0 | 0 | 0 | 11_ | 1_ | _ | 0 | 0 | 0 | 6.3581 | 0 | 0 | 0
|  | 12 | Odkopávky a prokopávky |  |  |  | 0 |  | 0 | [16 empty] | 0 | 0 | 0
15 |  | 122202202R00 | Odkopávky pro silnice v hor. 3 do 1000 m3 | m3 | 70.55 | 0 | 0 | 0 | 0 | 0 |  | 0 | 0 | 0 | 0 | 0 | 0 | 0 | 0 | 0 | 0 | 21 | 0 | 0 | 1 |  |  |  | 0 | 0 | 0 | 12_ | 1_ | _ | 0 | 0 | 0 | 0 | 0 | 0 | 0
|  | 16 | Přemístění výkopku |  |  |  | 0 |  | 0 | [16 empty] | 0 | 0 | 0
16 |  | 162701105R00 | Vodorovné přemístění výkopku z hor.1-4 do 10000 m | m3 | 69.6 | 0 | 0 | 0 | 0 | 0 |  | 0 | 0 | 0 | 0 | 0 | 0 | 0 | 0 | 0 | 0 | 21 | 0 | 0 | 1 |  |  |  | 0 | 0 | 0 | 16_ | 1_ | _ | 0 | 0 | 0 | 0 | 0 | 0 | 0
17 |  | 162601102R00 | Vodorovné přemístění výkopku z hor.1-4 do 5000 m (celkem max. 25 km) | m3 | 278.4 | 0 | 0 | 0 | 0 | 0 |  | 0 | 0 | 0 | 0 | 0 | 0 | 0 | 0 | 0 | 0 | 21 | 0 | 0 | 1 |  |  |  | 0 | 0 | 0 | 16_ | 1_ | _ | 0 | 0 | 0 | 0 | 0 | 0 | 0
|  | 17 | Konstrukce ze zemin |  |  |  | 0 |  | 3.6 | [16 empty] | 0 | 0 | 0
18 |  | 174101101R00 | Zásyp jam, rýh, šachet se zhutněním - vpust | m3 | 2 | 0 | 0 | 0 | 0 | 0 |  | 0 | 0 | 0 | 0 | 0 | 0 | 0 | 0 | 0 | 0 | 21 | 0 | 0 | 1 |  |  |  | 0 | 0 | 0 | 17_ | 1_ | _ | 0 | 0 | 0 | 0 | 0 | 0 | 0
19 |  | 583420004 | Kamenivo drcené frakce 63/90 Jihomoravský kraj | T | 3.6 | 0 | 0 | 1 | 3.6 | 0 |  | 0 | 0 | 0 | 0 | 0 | 0 | 0 | 0 | 0 | 0 | 21 | 0 | 0 | 1 |  |  |  | 0 | 0 | 0 | 17_ | 1_ | _ | 0 | 0 | 0 | 3.6 | 0 | 0 | 0
|  | 18 | Povrchové úpravy terénu |  |  |  | 0 |  | 0 | [16 empty] | 0 | 0 | 0
20 |  | 181101102R00 | Úprava pláně v zářezech v hor. 1-4, se zhutněním | m2 | 240.15 | 0 | 0 | 0 | 0 | 0 |  | 0 | 0 | 0 | 0 | 0 | 0 | 0 | 0 | 0 | 0 | 21 | 0 | 0 | 1 |  |  |  | 0 | 0 | 0 | 18_ | 1_ | _ | 0 | 0 | 0 | 0 | 0 | 0 | 0
|  | 56 | Podkladní vrstvy komunikací, letišť a ploch |  |  |  | 0 |  | 164.7649 | [16 empty] | 0 | 0 | 0
21 |  | 569903311R00 | Zřízení zemních krajnic se zhutněním | m3 | 0.95 | 0 | 0 | 0 | 0 | 0 |  | 0 | 0 | 0 | 0 | 0 | 0 | 0 | 0 | 0 | 0 | 21 | 0 | 0 | 1 |  |  |  | 0 | 0 | 0 | 56_ | 5_ | _ | 0 | 0 | 0 | 0 | 0 | 0 | 0
22 |  | 564851111R00 | Podklad ze štěrkodrti po zhutnění tloušťky 15 cm - sjezdy | m2 | 45.35 | 0 | 0 | 0.27994 | 12.6953 | 0 |  | 0 | 0 | 0 | 0 | 0 | 0 | 0 | 0 | 0 | 0 | 21 | 0 | 0 | 1 |  |  |  | 0 | 0 | 0 | 56_ | 5_ | _ | 0 | 0 | 0 | 12.6953 | 0 | 0 | 0
23 |  | 564861111R00 | Podklad ze štěrkodrti po zhutnění tloušťky 20 cm - chodník | m2 | 57.1 | 0 | 0 | 0.441 | 25.1811 | 0 |  | 0 | 0 | 0 | 0 | 0 | 0 | 0 | 0 | 0 | 0 | 21 | 0 | 0 | 1 |  |  |  | 0 | 0 | 0 | 56_ | 5_ | _ | 0 | 0 | 0 | 25.1811 | 0 | 0 | 0
24 |  | 564752111R00 | Podklad z kam.drceného 32-63 s výplň.kamen. 15 cm - sjezdy | m2 | 45.35 | 0 | 0 | 0.36834 | 16.7042 | 0 |  | 0 | 0 | 0 | 0 | 0 | 0 | 0 | 0 | 0 | 0 | 21 | 0 | 0 | 1 |  |  |  | 0 | 0 | 0 | 56_ | 5_ | _ | 0 | 0 | 0 | 16.7042 | 0 | 0 | 0
25 |  | 564851111R00 | Podklad ze štěrkodrti po zhutnění tloušťky 15 cm - komunikace | m2 | 10.5 | 0 | 0 | 0.378 | 3.969 | 0 |  | 0 | 0 | 0 | 0 | 0 | 0 | 0 | 0 | 0 | 0 | 21 | 0 | 0 | 1 |  |  |  | 0 | 0 | 0 | 56_ | 5_ | _ | 0 | 0 | 0 | 3.969 | 0 | 0 | 0
26 |  | 564851111R00 | Podklad ze štěrkodrti po zhutnění tloušťky 15 cm - park. stání | m2 | 127.2 | 0 | 0 | 0.378 | 48.0816 | 0 |  | 0 | 0 | 0 | 0 | 0 | 0 | 0 | 0 | 0 | 0 | 21 | 0 | 0 | 1 |  |  |  | 0 | 0 | 0 | 56_ | 5_ | _ | 0 | 0 | 0 | 48.0816 | 0 | 0 | 0
27 |  | 565161111R00 | Podklad z obal kam.ACP 16+,ACP 22+,do 3 m,tl. 8 cm - komunikace | m2 | 10.5 | 0 | 0 | 0.211 | 2.2155 | 0 |  | 0 | 0 | 0 | 0 | 0 | 0 | 0 | 0 | 0 | 0 | 21 | 0 | 0 | 1 |  |  |  | 0 | 0 | 0 | 56_ | 5_ | _ | 0 | 0 | 0 | 2.2155 | 0 | 0 | 0
28 |  | 564752111R00 | Podklad z kam.drceného 32-63 s výplň.kamen. 15 cm - komunikace | m2 | 10.5 | 0 | 0 | 0.36834 | 3.8676 | 0 |  | 0 | 0 | 0 | 0 | 0 | 0 | 0 | 0 | 0 | 0 | 21 | 0 | 0 | 1 |  |  |  | 0 | 0 | 0 | 56_ | 5_ | _ | 0 | 0 | 0 | 3.8676 | 0 | 0 | 0
29 |  | 564851111R00 | Podklad ze štěrkodrti po zhutnění tloušťky 15 cm - komunikace | m2 | 10.5 | 0 | 0 | 0.378 | 3.969 | 0 |  | 0 | 0 | 0 | 0 | 0 | 0 | 0 | 0 | 0 | 0 | 21 | 0 | 0 | 1 |  |  |  | 0 | 0 | 0 | 56_ | 5_ | _ | 0 | 0 | 0 | 3.969 | 0 | 0 | 0
30 |  | 564851111R00 | Podklad ze štěrkodrti po zhutnění tloušťky 15 cm - park. stání | m2 | 127.2 | 0 | 0 | 0.378 | 48.0816 | 0 |  | 0 | 0 | 0 | 0 | 0 | 0 | 0 | 0 | 0 | 0 | 21 | 0 | 0 | 1 |  |  |  | 0 | 0 | 0 | 56_ | 5_ | _ | 0 | 0 | 0 | 48.0816 | 0 | 0 | 0
|  | 57 | Kryty štěrkových a živičných pozemních komunikací a zpevněných ploch |  |  |  | 0 |  | 2.8041 | [16 empty] | 0 | 0 | 0
31 |  | 573211111R00 | Postřik živičný spojovací z asfaltu 0,5-0,7 kg/m2 - komunkace | m2 | 21 | 0 | 0 | 0.00061 | 0.01281 | 0 |  | 0 | 0 | 0 | 0 | 0 | 0 | 0 | 0 | 0 | 0 | 21 | 0 | 0 | 1 |  |  |  | 0 | 0 | 0 | 57_ | 5_ | _ | 0 | 0 | 0 | 0.01281 | 0 | 0 | 0
32 |  | 577112115R00 | Beton asfalt. ACO 11 S modifik. š. do 3 m, tl.6 cm - komunikace | m2 | 10.5 | 0 | 0 | 0.15559 | 1.6337 | 0 |  | 0 | 0 | 0 | 0 | 0 | 0 | 0 | 0 | 0 | 0 | 21 | 0 | 0 | 1 |  |  |  | 0 | 0 | 0 | 57_ | 5_ | _ | 0 | 0 | 0 | 1.6337 | 0 | 0 | 0
33 |  | 577131111R00 | Beton asfalt. ACO 11+ obrusný, š. do 3 m, tl. 4 cm - komunikace | m2 | 10.5 | 0 | 0 | 0.10373 | 1.0892 | 0 |  | 0 | 0 | 0 | 0 | 0 | 0 | 0 | 0 | 0 | 0 | 21 | 0 | 0 | 1 |  |  |  | 0 | 0 | 0 | 57_ | 5_ | _ | 0 | 0 | 0 | 1.0892 | 0 | 0 | 0
34 |  | 573111113R00 | Postřik živičný infiltr.+ posyp, asfalt 1,5 kg/m2 - komunikace | m2 | 10.5 | 0 | 0 | 0.00652 | 0.06846 | 0 |  | 0 | 0 | 0 | 0 | 0 | 0 | 0 | 0 | 0 | 0 | 21 | 0 | 0 | 1 |  |  |  | 0 | 0 | 0 | 57_ | 5_ | _ | 0 | 0 | 0 | 0.06846 | 0 | 0 | 0
|  | 59 | Dlažby pozemních komunikací a ploch |  |  |  | 0 |  | 56.9646 | [16 empty] | 0 | 0 | 0
35 |  | 596215040R00 | Kladení zámkové dlažby tl. 8 cm do drtě tl. 4 cm - sjezdy | m2 | 45.35 | 0 | 0 | 0.0739 | 3.3514 | 0 |  | 0 | 0 | 0 | 0 | 0 | 0 | 0 | 0 | 0 | 0 | 21 | 0 | 0 | 1 |  |  |  | 0 | 0 | 0 | 59_ | 5_ | _ | 0 | 0 | 0 | 3.3514 | 0 | 0 | 0
36 |  | 592451171 | Dlažba betonová zámková I 20x10x8 cm červená - sjezdy | m2 | 42.35 | 0 | 0 | 0.17245 | 7.3033 | 0 |  | 0 | 0 | 0 | 0 | 0 | 0 | 0 | 0 | 0 | 0 | 21 | 0 | 0 | 1 |  |  |  | 0 | 0 | 0 | 59_ | 5_ | _ | 0 | 0 | 0 | 7.3033 | 0 | 0 | 0
37 |  | 592452650 | Dlažba betonová zámková přírodní pro nevidomé 20x10x8 - sjezdy | m2 | 3 | 0 | 0 | 0.176 | 0.528 | 0 |  | 0 | 0 | 0 | 0 | 0 | 0 | 0 | 0 | 0 | 0 | 21 | 0 | 0 | 1 |  |  |  | 0 | 0 | 0 | 59_ | 5_ | _ | 0 | 0 | 0 | 0.528 | 0 | 0 | 0
38 |  | 596215021R00 | Kladení zámkové dlažby tl. 6 cm do drtě tl. 4 cm - chodníky | m2 | 57.1 | 0 | 0 | 0.0739 | 4.2197 | 0 |  | 0 | 0 | 0 | 0 | 0 | 0 | 0 | 0 | 0 | 0 | 21 | 0 | 0 | 1 |  |  |  | 0 | 0 | 0 | 59_ | 5_ | _ | 0 | 0 | 0 | 4.2197 | 0 | 0 | 0
39 |  | 5924511900 | Dlažba betonová zámková tl. 60 mm přírodní - chodníky | m2 | 57.1 | 0 | 0 | 0.131 | 7.4801 | 0 |  | 0 | 0 | 0 | 0 | 0 | 0 | 0 | 0 | 0 | 0 | 21 | 0 | 0 | 1 |  |  |  | 0 | 0 | 0 | 59_ | 5_ | _ | 0 | 0 | 0 | 7.4801 | 0 | 0 | 0
40 |  | 596215040R00 | Kladení zámkové dlažby tl. 8 cm do drtě tl. 4 cm - park. stání | m2 | 127.2 | 0 | 0 | 0.0739 | 9.4001 | 0 |  | 0 | 0 | 0 | 0 | 0 | 0 | 0 | 0 | 0 | 0 | 21 | 0 | 0 | 1 |  |  |  | 0 | 0 | 0 | 59_ | 5_ | _ | 0 | 0 | 0 | 9.4001 | 0 | 0 | 0
41 |  | 592451170 | Dlažba betonová zámková tv. I, tloušťka 8 cm přírodní - park. stání | m2 | 122.15 | 0 | 0 | 0.17245 | 21.0648 | 0 |  | 0 | 0 | 0 | 0 | 0 | 0 | 0 | 0 | 0 | 0 | 21 | 0 | 0 | 1 |  |  |  | 0 | 0 | 0 | 59_ | 5_ | _ | 0 | 0 | 0 | 21.0648 | 0 | 0 | 0
42 |  | 592451171 | Dlažba betonová zámková tv. I, 20x10x8 cm červená - park. stání | m2 | 5.05 | 0 | 0 | 0.17245 | 0.87087 | 0 |  | 0 | 0 | 0 | 0 | 0 | 0 | 0 | 0 | 0 | 0 | 21 | 0 | 0 | 1 |  |  |  | 0 | 0 | 0 | 59_ | 5_ | _ | 0 | 0 | 0 | 0.87087 | 0 | 0 | 0
43 |  | 591241111R00 | Kladení dlažby drobné kostky, lože z MC tl. 5 cm - vozovka - pův. materiál | m2 | 8.75 | 0 | 0 | 0.31388 | 2.7464 | 0 |  | 0 | 0 | 0 | 0 | 0 | 0 | 0 | 0 | 0 | 0 | 21 | 0 | 0 | 1 |  |  |  | 0 | 0 | 0 | 59_ | 5_ | _ | 0 | 0 | 0 | 2.7464 | 0 | 0 | 0
|  | 91 | Doplňující konstrukce a práce pozemních komunikací, letišť a ploch |  |  |  | 0 |  | 19.7751 | [16 empty] | 0 | 0 | 0
44 |  | 919735113R00 | Řezání stávajícího živičného krytu tl. 10 - 15 cm - komunikace | m | 37.6 | 0 | 0 | 0.06387 | 2.4015 | 0 |  | 0 | 0 | 0 | 0 | 0 | 0 | 0 | 0 | 0 | 0 | 21 | 0 | 0 | 1 |  |  |  | 0 | 0 | 0 | 91_ | 9_ | _ | 0 | 0 | 0 | 2.4015 | 0 | 0 | 0
45 |  | 917762111R00 | Osazení obrub. bet. s opěrou, lože z B 12,5 | m | 70.75 | 0 | 0 | 0.17733 | 12.5461 | 0 |  | 0 | 0 | 0 | 0 | 0 | 0 | 0 | 0 | 0 | 0 | 21 | 0 | 0 | 1 |  |  |  | 0 | 0 | 0 | 91_ | 9_ | _ | 0 | 0 | 0 | 12.5461 | 0 | 0 | 0
46 |  | 00015VD | Nájezdový obrubník ABO 100/15/15 N | kus | 32.95 | 0 | 0 | 0 | 0 | 0 |  | 0 | 0 | 0 | 0 | 0 | 0 | 0 | 0 | 0 | 0 | 21 | 0 | 0 | 1 |  |  |  | 0 | 0 | 0 | 91_ | 9_ | _ | 0 | 0 | 0 | 0 | 0 | 0 | 0
47 |  | 59217472 | Obrubník silniční 1000/150/250 šedý (areál) | kus | 33.8 | 0 | 0 | 0.08 | 2.704 | 0 |  | 0 | 0 | 0 | 0 | 0 | 0 | 0 | 0 | 0 | 0 | 21 | 0 | 0 | 1 |  |  |  | 0 | 0 | 0 | 91_ | 9_ | _ | 0 | 0 | 0 | 2.704 | 0 | 0 | 0
48 |  | 59217480 | Obrubník silniční přechodový L, P 1000/150/150-250 | kus | 4 | 0 | 0 | 0.067 | 0.268 | 0 |  | 0 | 0 | 0 | 0 | 0 | 0 | 0 | 0 | 0 | 0 | 21 | 0 | 0 | 1 |  |  |  | 0 | 0 | 0 | 91_ | 9_ | _ | 0 | 0 | 0 | 0.268 | 0 | 0 | 0
49 |  | 916561111R00 | Osazení záhon.obrubníků do lože z B 12,5 s opěrou | m | 6.3 | 0 | 0 | 0.10598 | 0.66767 | 0 |  | 0 | 0 | 0 | 0 | 0 | 0 | 0 | 0 | 0 | 0 | 21 | 0 | 0 | 1 |  |  |  | 0 | 0 | 0 | 91_ | 9_ | _ | 0 | 0 | 0 | 0.66767 | 0 | 0 | 0
50 |  | 59217421 | Obrubník chodníkový ABO 14-10 1000/100/250 | kus | 6.3 | 0 | 0 | 0.06 | 0.378 | 0 |  | 0 | 0 | 0 | 0 | 0 | 0 | 0 | 0 | 0 | 0 | 21 | 0 | 0 | 1 |  |  |  | 0 | 0 | 0 | 91_ | 9_ | _ | 0 | 0 | 0 | 0.378 | 0 | 0 | 0
51 |  | 919723212R00 | Zálivka spáry řez. podélné 9 mm, zalití za tepla | m | 35 | 0 | 0 | 2e-05 | 0.0007 | 0 |  | 0 | 0 | 0 | 0 | 0 | 0 | 0 | 0 | 0 | 0 | 21 | 0 | 0 | 1 |  |  |  | 0 | 0 | 0 | 91_ | 9_ | _ | 0 | 0 | 0 | 0.0007 | 0 | 0 | 0
52 |  | 915721111R00 | Vodorovné značení střík.barvou (symb. 225) | m2 | 1 | 0 | 0 | 0.00076 | 0.00076 | 0 |  | 0 | 0 | 0 | 0 | 0 | 0 | 0 | 0 | 0 | 0 | 21 | 0 | 0 | 1 |  |  |  | 0 | 0 | 0 | 91_ | 9_ | _ | 0 | 0 | 0 | 0.00076 | 0 | 0 | 0
53 |  | 919794441R00 | Úprava ploch kolem hydrantů v živ.krytech do 2 m2 | kus | 0.5 | 0 | 0 | 1.6168 | 0.80839 | 0 |  | 0 | 0 | 0 | 0 | 0 | 0 | 0 | 0 | 0 | 0 | 21 | 0 | 0 | 1 |  |  |  | 0 | 0 | 0 | 91_ | 9_ | _ | 0 | 0 | 0 | 0.80839 | 0 | 0 | 0
|  | S | Přesuny sutí |  |  |  | 0 |  | 0 | [16 empty] | 0 | 0 | 0
54 |  | 979082213R00 | Vodorovná doprava suti po suchu do 1 km - ŽIVICE | t | 8.7 | 0 | 0 | 0 | 0 | 0 |  | 0 | 0 | 0 | 0 | 0 | 0 | 0 | 0 | 0 | 0 | 21 | 0 | 0 | 5 |  |  |  | 0 | 0 | 0 | S_ | 9_ | _ | 0 | 0 | 0 | 0 | 0 | 0 | 0
55 |  | 979082219R00 | Příplatek za dopravu suti po suchu za další 1 km - ŽIVICE (+20km) | t | 174 | 0 | 0 | 0 | 0 | 0 |  | 0 | 0 | 0 | 0 | 0 | 0 | 0 | 0 | 0 | 0 | 21 | 0 | 0 | 5 |  |  |  | 0 | 0 | 0 | S_ | 9_ | _ | 0 | 0 | 0 | 0 | 0 | 0 | 0
|  | S0 | Přesuny sutí |  |  |  | 0 |  | 0 | [16 empty] | 0 | 0 | 0
56 |  | 979082213R00 | Vodorovná doprava suti po suchu do 1 km - ŠTĚRKY, BETON, DLAŽBA | t | 86.5 | 0 | 0 | 0 | 0 | 0 |  | 0 | 0 | 0 | 0 | 0 | 0 | 0 | 0 | 0 | 0 | 21 | 0 | 0 | 5 |  |  |  | 0 | 0 | 0 | S0_ | 9_ | _ | 0 | 0 | 0 | 0 | 0 | 0 | 0
57 |  | 979082219R00 | Příplatek za dopravu suti po suchu za další 1 km - ŠTĚRKY, BETON, DLAŽBA (+20km) | t | 1730 | 0 | 0 | 0 | 0 | 0 |  | 0 | 0 | 0 | 0 | 0 | 0 | 0 | 0 | 0 | 0 | 21 | 0 | 0 | 5 |  |  |  | 0 | 0 | 0 | S0_ | 9_ | _ | 0 | 0 | 0 | 0 | 0 | 0 | 0
58 |  | 998223011R00 | Přesun hmot, pozemní komunikace, kryt dlážděný | t | 332.8434 | 0 | 0 | 0 | 0 | 0 |  | 0 | 0 | 0 | 0 | 0 | 0 | 0 | 0 | 0 | 0 | 21 | 0 | 0 | 5 |  |  |  | 0 | 0 | 0 | S0_ | 9_ | _ | 0 | 0 | 0 | 0 | 0 | 0 | 0
0
Poznámka:

## IO_201
Stavební rozpočet
Název stavby: |  |  | REKONSTRUKCE AREÁLU ZŠ HAPALOVA - MARIE HÜBNEROVÉ
Druh stavby: |  |  | IO 201 - KOMUNIKACE A ZPEVNĚNÉ PLOCHY AREÁLOVÉ
Lokalita: |  |  | K.Ú. ŘEČKOVICE
JKSO: |  |  | 8222935
Č | Objekt | Kód | Zkrácený popis | M.j. | Množství | Jednot. |  | Hmotnost (t)
|  |  | Rozměry |  |  | cena (Kč) | Celkem | Jednot. | Celkem
|  | 0 | Všeobecné konstrukce a práce |  |  |  | 0 |  | 1.4653
1 |  | 0116VD | Dopravní začky svislé - nové | kus | 1 | 0 | 0 | 0 | 0
2 |  | 00003VD | Poplatek za uložení zeminy | t | 107.04 | 0 | 0 | 0 | 0
3 |  | 00204VD | Geotextile 300 g/m2, dodávka a montáž | m2 | 190.3 | 0 | 0 | 0.001 | 0.1903
4 |  | 00214VD | Stabilizace podloží dle geologa - alternativa | m2 | 0 | 0 | 0 | 0.03 | 0
5 |  | 00210VD | Odvodňovací žlábek šířky 100 mm - komplet, D+M | m | 8.5 | 0 | 0 | 0.15 | 1.275
|  | 12 | Odkopávky a prokopávky |  |  |  | 0 |  | 0
6 |  | 122202202R00 | Odkopávky pro silnice v hor. 3 do 1000 m3 | m3 | 72.4 | 0 | 0 | 0 | 0
|  | 16 | Přemístění výkopku |  |  |  | 0 |  | 0
7 |  | 162701105R00 | Vodorovné přemístění výkopku z hor.1-4 do 10000 m | m3 | 66.9 | 0 | 0 | 0 | 0
8 |  | 162601102R00 | Vodorovné přemístění výkopku z hor.1-4 do 5000 m (celkem max. 25 km) | m3 | 267.6 | 0 | 0 | 0 | 0
|  | 17 | Konstrukce ze zemin |  |  |  | 0 |  | 6.75
9 |  | 174101101R00 | Zásyp jam, rýh, šachet se zhutněním | m3 | 3.75 | 0 | 0 | 0 | 0
10 |  | 58344197 | Štěrkodrtě frakce 32-63 A | t | 6.75 | 0 | 0 | 1 | 6.75
|  | 18 | Povrchové úpravy terénu |  |  |  | 0 |  | 0
11 |  | 181101102R00 | Úprava pláně v zářezech v hor. 1-4, se zhutněním | m2 | 190.3 | 0 | 0 | 0 | 0
|  | 56 | Podkladní vrstvy komunikací, letišť a ploch |  |  |  | 0 |  | 120.2655
12 |  | 569903311R00 | Zřízení zemních krajnic se zhutněním | m3 | 5.5 | 0 | 0 | 0 | 0
13 |  | 564851111R00 | Podklad ze štěrkodrti po zhutnění tloušťky 15 cm | m2 | 190.3 | 0 | 0 | 0.27994 | 53.2726
14 |  | 564752111R00 | Podklad z kam.drceného 32-63 s výplň.kamen. 15 cm | m2 | 172.2 | 0 | 0 | 0.36834 | 63.4281
15 |  | 569731111R00 | Zpevnění krajnic kamenivem drceným tl. 10 cm - krajnice podél obrub | m2 | 18.1 | 0 | 0 | 0.19695 | 3.5648
|  | 59 | Dlažby pozemních komunikací a ploch |  |  |  | 0 |  | 42.2478
16 |  | 596215040R00 | Kladení zámkové dlažby tl. 8 cm do drtě tl. 4 cm (vč. místa pro odpady) | m2 | 172.2 | 0 | 0 | 0.0739 | 12.7256
17 |  | 592451170 | Dlažba betonová zámková I 20x10x8 cm přírodní | m2 | 167.28 | 0 | 0 | 0.17245 | 28.8474
18 |  | 59245040 | Dlažba zámková SLP s vodicí linií přírodní 20/20/8 | m2 | 4.92 | 0 | 0 | 0.13715 | 0.67478
|  | 91 | Doplňující konstrukce a práce pozemních komunikací, letišť a ploch |  |  |  | 0 |  | 6.01
19 |  | 916561111R00 | Osazení záhon.obrubníků do lože z B 12,5 s opěrou | m | 36.2 | 0 | 0 | 0.10598 | 3.8365
20 |  | 59217421 | Obrubník chodníkový ABO 14-10 1000/100/250 | kus | 36.2 | 0 | 0 | 0.06 | 2.172
21 |  | 915721111R00 | Vodorovné značení střík.barvou (symb. 225 + vyznačení p.m.) | m2 | 2 | 0 | 0 | 0.00076 | 0.00152
22 |  | 998223011R00 | Přesun hmot, pozemní komunikace, kryt dlážděný | t | 182.4476 | 0 | 0 | 0 | 0
0

## IO_301
Položkový soupis prací a dodávek
S: | 0262 | ZŠ Hapalova - Brno
O: | 03
R: | 03 | IO 300 - Přípojka vodovodu, IO 301 - Areálové rozvody vodovodu, IO 401 - Areálové rozvody kanalizace dešťové a IO 411 - Areálové rozvody kanalizace splaškové
P.č. | Číslo položky | Název položky | MJ | Množství | Cena / MJ | Celkem | Hmotnost / MJ | Hmotnost celk.(t) | Dem. hmotnost / MJ | Dem. hmotnost celk.(t)
Díl: | 1 | Zemní práce |  |  |  | 0 |  | 0.05 |  | 0
1 | 122202509R00 | Odkopávky a prokopávky pro železnice v hornině 3 příplatek k cenám za lepivost horniny | m3 | 138 | 0 | 0 | 0 | 0 | 0 | 0
nezapažené pro spodní stavbu železnic, s přemístěním výkopku v příčných profilech do 15 m nebo s naložením na dopravní prostředek,
2 | 131001000T00 | Výkop pro potrubí vč.pískování | m | 120 | 0 | 0 | 0 | 0 | 0 | 0
3 | 131001020T00 | Výkop pro šachtu 1,5x1,5x1,5m | ks | 7 | 0 | 0 | 0 | 0 | 0 | 0
4 | 131001026T00 | Výkop pro šachtu 2,5x2,5x1,5m | ks | 1 | 0 | 0 | 0 | 0 | 0 | 0
5 | 131001600T00 | Odvoz zeminy na skládku | m3 | 20 | 0 | 0 | 0 | 0 | 0 | 0
6 | 139601102R00 | Ruční výkop jam, rýh a šachet v hornině 3 | m3 | 12 | 0 | 0 | 0 | 0 | 0 | 0
s přehozením na vzdálenost do 5 m nebo s naložením na ruční dopravní prostředek
7 | 151101101R00 | Zřízení pažení a rozepření stěn rýh příložné pro jakoukoliv mezerovitost, hloubky do 2 m | m2 | 50 | 0 | 0 | 0.00099 | 0.05 | 0 | 0
pro podzemní vedení pro všechny šířky rýhy,
8 | 162201102R00 | Vodorovné přemístění výkopku z horniny 1 až 4, na vzdálenost přes 20 do 50 m | m3 | 138 | 0 | 0 | 0 | 0 | 0 | 0
po suchu, bez ohledu na druh dopravního prostředku, bez naložení výkopku, avšak se složením bez rozhrnutí,
9 | 174101101R00 | Zásyp sypaninou se zhutněním jam, šachet, rýh nebo kolem objektů v těchto vykopávkách | m3 | 138 | 0 | 0 | 0 | 0 | 0 | 0
z jakékoliv horniny s uložením výkopku po vrstvách,
včetně strojního přemístění materiálu pro zásyp ze vzdálenosti do 10 m od okraje zásypu
Díl: | 721 | Vnitřní kanalizace |  |  |  | 0 |  | 3.7 |  | 0
10 | 893152111R00 | Montáž šachty vodoměrné a revizní plastové hranaté | kus | 7 | 0 | 0 | 0.40105 | 2.81 | 0 | 0
11 | 721170957R00 | Opravy odpadního potrubí novodurového vsazení odbočky do potrubí hrdlového, D 160 mm | kus | 1 | 0 | 0 | 0.01227 | 0.01 | 0 | 0
12 | 721170958R00 | Opravy odpadního potrubí novodurového vsazení odbočky do potrubí hrdlového, D 200 mm | kus | 10 | 0 | 0 | 0.00918 | 0.09 | 0 | 0
13 | 721176222R00 | Potrubí z plastových trub polyvinylchloridové potrubí PVC, svodné (ležaté) v zemi, D 110 mmm, s 3,2 mm, DN 100 | m | 94 | 0 | 0 | 0.00209 | 0.2 | 0 | 0
Potrubí včetně tvarovek. Bez zednických výpomocí.
14 | 721176223R00 | Potrubí z plastových trub polyvinylchloridové potrubí PVC, svodné (ležaté) v zemi, D 125 mmm, s 3,2 mm, DN 125 | m | 20 | 0 | 0 | 0.0025 | 0.05 | 0 | 0
Potrubí včetně tvarovek. Bez zednických výpomocí.
15 | 721176224R00 | Potrubí z plastových trub polyvinylchloridové potrubí PVC, svodné (ležaté) v zemi, D 160 mmm, s 4,0 mm, DN 150 | m | 24 | 0 | 0 | 0.00355 | 0.09 | 0 | 0
Potrubí včetně tvarovek. Bez zednických výpomocí.
16 | 721176225R00 | Potrubí z plastových trub polyvinylchloridové potrubí PVC, svodné (ležaté) v zemi, D 200 mmm, s 4,9 mm, DN 200 | m | 28 | 0 | 0 | 0.004 | 0.11 | 0 | 0
Potrubí včetně tvarovek. Bez zednických výpomocí.
17 | 28697052.AR | dno šachetní přímé; PP; DN = 400,0 mm; l = 686 mm; h = 547 mm; DN žlabu 160 mm | kus | 4 | 0 | 0 | 0.00653 | 0.03 | 0 | 0
18 | 28697057.AR | dno šachetní 3x vtok; PP; DN = 400,0 mm; l = 686 mm; h = 547 mm; DN žlabu 160 mm | kus | 2 | 0 | 0 | 0.00764 | 0.02 | 0 | 0
19 | 28697058.AR | dno šachetní 3x vtok; PP; DN = 400,0 mm; l = 687 mm; h = 593 mm; DN žlabu 200 mm | kus | 1 | 0 | 0 | 0.00878 | 0.01 | 0 | 0
20 | 28697074.AR | skruž plastová PVC; DN 400,0 mm; h = 2 000 mm; hladká | kus | 7 | 0 | 0 | 0.02722 | 0.19 | 0 | 0
21 | 552417011R | poklop kanalizační do šachtové roury; DN šachty 400 mm; litinový; únosnost 1 500 kg | kus | 7 | 0 | 0 | 0.013 | 0.09 | 0 | 0
22a | 721100266T00 | Lapač tuku, vč. dopravy a montáže | kus | 1 | 0 | 0 | 0 | 0 | 0 | 0
22 | 1 | Retenční nádrž,prefa,dno+stěny+strop,prstenec, poklop,6,5x3,7x2m,kotvení,doplňky,detaily,D+M | kus | 1 | 0 | 0 | 0.5 | 0.5 | 0 | 0
23 | 998721202R00 | Přesun hmot pro vnitřní kanalizaci v objektech výšky do 12 m | % | 0 | 1.85 | 0 | 0 | 0 | 0 | 0
Díl: | 722 | Vnitřní vodovod |  |  |  | 0 |  | 0.2 |  | 0
24 | 721290501T00 | Montáž vodoměrné šachty | ks | 1 | 0 | 0 | 0 | 0 | 0 | 0
25 | 722171213R00 | Potrubí z plastických hmot polyetylenové potrubí PE-HD, D 32 mm, s 3,0 mm, PN 10, svěrné spojky, včetně zednických výpomocí | m | 15 | 0 | 0 | 0.00059 | 0.01 | 0 | 0
26 | 722171216R00 | Potrubí z plastických hmot polyetylenové potrubí PE-HD, D 63 mm, s 5,8 mm, PN 10, svěrné spojky, včetně zednických výpomocí | m | 20 | 0 | 0 | 0.00151 | 0.03 | 0 | 0
27 | 722181950T00 | Chránička PE63 | m | 4 | 0 | 0 | 0.01778 | 0.07 | 0 | 0
28 | 722181951T00 | Chránička PE90 | m | 4 | 0 | 0 | 0.01778 | 0.07 | 0 | 0
29 | 722219121T00 | Navrtávka 63 Hawle 5070 | kus | 1 | 0 | 0 | 0 | 0 | 0 | 0
30 | 722219126T00 | Poklop Hawle 1650 + podkladní deska | kus | 1 | 0 | 0 | 0 | 0 | 0 | 0
31 | 722219131T00 | Fólie modrá | m | 35 | 0 | 0 | 0 | 0 | 0 | 0
32 | 722237136R00 | Armatury závitové se dvěma závity včetně dodávky materiálu kulový kohout s vypouštěním, vnitřní-vnitřní závit, DN 50, PN 35, mosaz | kus | 3 | 0 | 0 | 0.00183 | 0.01 | 0 | 0
33 | 722237666R00 | Armatury závitové se dvěma závity včetně dodávky materiálu zpětná klapka, vnitřní-vnitřní závit, DN 50, PN 12, mosaz | kus | 1 | 0 | 0 | 0.00106 | 0 | 0 | 0
34 | 28653155.AR | přechod kov-plast mat. tvarovky mosaz; mat. trubky měď, PE; d = 32 mm; PN 16; závit vnější R 3/4" | kus | 2 | 0 | 0 | 0.00027 | 0 | 0 | 0
35 | 28653158T | Přechodka Tezap PE/ocel PE100 SDR 11 - 63/2" | ks | 2 | 0 | 0 | 0 | 0 | 0 | 0
36 | 28697268T | Vodoměrná šachta plastová samonosná 1,5x0,9x1,6m s poklopem a plastovými stupni | ks | 1 | 0 | 0 | 0 | 0 | 0 | 0
37 | 42228156R | šoupátko pro domovní přípojky pro vodovod; DN 2"; PN 16; L = 100 mm; médium pro agresivní vodu a vodu s nečistotami; provedení: na obou stranách s vnitřním závitem; těleso mosaz | kus | 1 | 0 | 0 | 0.004 | 0 | 0 | 0
38 | 42293200R | souprava zemní tuhá pro šoupátka a combi armatury; DN 50-100; krycí hloubka 1,5 m | kus | 1 | 0 | 0 | 0.0053 | 0.01 | 0 | 0
39 | 998722202R00 | Přesun hmot pro vnitřní vodovod v objektech výšky do 6 m | % | 0 | 1.2 | 0 | 0 | 0 | 0 | 0
Díl: | 723 | Vnitřní plynovod |  |  |  | 0 |  | 0.32 |  | 0
40 | 723110050T00 | Signalizační vodič | m | 38 | 0 | 0 | 0.00836 | 0.32 | 0 | 0
Díl: | 799 | Ostatní |  |  |  | 0 |  | 0 |  | 0
41 | 801T00 | Spolupráce s jinou profesí | hod | 16 | 0 | 0 | 0 | 0 | 0 | 0
42 | 911T00 | Tlaková zkouška kanalizace | hod | 10 | 0 | 0 | 0 | 0 | 0 | 0
43 | 912T00 | Tlaková zkouška vodovodu | hod | 4 | 0 | 0 | 0 | 0 | 0 | 0
44 | 955T00 | Sekání | hod | 20 | 0 | 0 | 0 | 0 | 0 | 0
45 | 960T00 | Likvidace odpadu - kontejner | soubor | 1 | 0 | 0 | 0 | 0 | 0 | 0
46 | 963T00 | Třídění odpadu | soubor | 4 | 0 | 0 | 0 | 0 | 0 | 0
47 | 999T00 | Nezměřitelné práce | hod | 40 | 0 | 0 | 0 | 0 | 0 | 0
| Celkem |  |  |  |  | 0

## IO_601
REKONSTRUKCE AREÁLU ZŠ HAPALOVA - MARIE HÜBNEROVÉ
IO 601 - Přeložka vedení VO
Ozn. |  | Cenová hladina | Kód položky | Název položky | MJ | Množství celkem | Cena jednotková za materiál | Cena celkem bez DPH | Cena jednotková za práci | Cena celkem bez DPH
INSTALACE
1 |  | URS/1/2019 | 460 52-0173 | El. instalační HDPE chránící trubka d=63 mm | m | 58 | 0 | 0 | 0 | 0
2 |  | URS/1/2019 | 460 52-0174 | El. instalační HDPE chránící trubka d=110 mm | m | 58 | 0 | 0 | 0 | 0
3 |  | URS/1/2019 | 210 81-2011 | CYKY-J 3x1,5 mm2 | m | 6.5 | 0 | 0 | 0 | 0
4 |  | URS/1/2019 | 210 81-2035 | CYKY-J 4x16 mm2 | m | 81 | 0 | 0 | 0 | 0
5 |  | URS/1/2019 | 210 10-0096 | Ukončení vodičů do 2,5mm2 s označením a zapojením na svorkovnici | ks | 6 | 0 | 0 | 0 | 0
6 |  | URS/1/2019 | 210 10-0101 | Ukončení vodičů do 16mm2 s označením a zapojením na svorkovnici | ks | 16 | 0 | 0 | 0 | 0
7 |  | URS/1/2019 | 210 20-2013 | Stávající z překládaného svítidla přeprogramovat předředník na 500mA | ks | 1 |  | 0 | 0 | 0
8 |  |  | vlastní | Přeprogramování předředníku stávajícího svítidla | ks | 1 |  | 0 | 0 | 0
9 |  | URS/1/2019 | 210 20-4011 | Stožáry v.8 , třístupňové, ž.z., provedení Brno | ks | 1 | 0 | 0 | 0 | 0
10 |  | URS/1/2019 | 210 20-4103 | Výložník jednoramenný, d. vyložení 1500mm, ž.z. | ks | 1 | 0 | 0 | 0 | 0
11 |  | URS/1/2019 | 210 20-4201 | Stožárová svorkovnice pro jištění svítidel 6A, vel. E27, IP. 43, (např. GURO EKM 2035) | ks | 1 | 0 | 0 | 0 | 0
12 |  | URS/1/2019 | 210 12-0001 | Pojistka E27, 6A | ks | 1 | 0 | 0 | 0 | 0
13 |  | URS/1/2019 | 210 22-0020 | Zemnící páska FeZn 30x4 | m | 60 | 0 | 0 | 0 | 0
14 |  | URS/1/2019 | 210 22-0002 | Zemnící drát FeZn d = 10 mm | m | 2 | 0 | 0 | 0 | 0
15 |  |  | vlastní | Gumoasfaltová suspenze SA IV | ks | 1 | 0 | 0 | 0 | 0
16 |  |  |  | Drobný materiál | % | 3 | 0 | 0
17 |  |  | vlastní | Stavební mechanizace a pomocné práce | ks | 1 |  |  | 0 | 0
18 |  | URS/1/2019 | HZS2221 | Koordinace | hod | 5 |  |  | 0 | 0
|  |  |  | Mezisoučet: |  |  |  | 0 |  | 0
VÝKOPOVÉ PRÁCE
1 |  | URS/1/2019 | 460 01-0025 | Vytičení trasy inženýrských sítí v zastavěném prostoru (plyn) | km | 0.055 |  |  | 0 | 0
2 |  | URS/1/2019 | 460 15-1553 | Odkrytí stávajícího rušeného kabelu VO | m3 | 27.5 |  |  | 0 | 0
3 |  | URS/1/2019 | 460 01-0024 | Vytíčení trasy kabelového vedení stávající | km | 0.06 | 0 | 0 | 0 | 0
4 |  | URS/1/2019 | 460 15-0153 | Hloubení kabelové rýhy 0,35x 0,70 m, ručně, hornina tř. 3, | m | 60 |  |  | 0 | 0
6 |  | URS/1/2019 | 460 56-1811 | Zásyp kabelové rýhy 0,35 x 0,5 m, strojně, hutněná zemina | m3 | 0.175 |  | 0 | 0 | 0
7 |  | URS/1/2019 | 460 42-1101 | Kabelové lože z písku tl. 100 mm, frakce 0-8mm | m | 60 | 0 | 0 | 0 | 0
8 |  | URS/1/2019 | 460 49-0013 | Krytí kabelů výstražnou fólií | m | 60 | 0 | 0 | 0 | 0
9 |  | URS/1/2019 | 460 05-0003 | Hloubení jam pro stožáry do v. 8m ručně, hornina tř. 3 | ks | 1 |  |  | 0 | 0
10 |  |  | vlastní | Štěrkopískové lože pro stožár , štěrkopísek 4/8 ( cca 0,1m3/stožár) | ks | 1 | 0 | 0 | 0 | 0
11 |  |  | vlastní | PVC pouzdro DN300, pro stožár, vč. zapískování | ks | 1 | 0 | 0 | 0 | 0
12 |  | URS/1/2019 | 460 08-0034 | Betonový základ stožárů, beton C20/25 XA2 | m3 | 0.5 | 0 | 0 | 0 | 0
13 |  |  | vlastní | Doprava a manipulace betonem | m3 | 0.5 |  |  | 0 | 0
14 |  | URS/1/2019 | 460 12-0013 | Dosypání výkopů stožárů zeminou, vč. upchování, hornina tř. 3 | m3 | 0.4 |  |  | 0 | 0
15 |  |  | vlastní | Betonová dlaždice 300x300mm, min. tl. 4 | ks | 1 | 0 | 0 | 0 | 0
16 |  | URS/1/2019 | 460 60 0023 | Vodorovné přemístění zeminy do 1000m | m3 | 4.5 |  |  | 0 | 0
17 |  | URS/1/2019 | 460 60 0031 | Příplatel za dopravu sutě za každých 1000m (20x) | m3 | 90 |  |  | 0 | 0
18 |  |  | vlastní | Drobný materiál | % | 3 | 0 | 0
19 |  |  | vlastní | Stavební mechanizace a pomocné práce | kpl. | 1 | 0 | 0 | 0 | 0
20 |  | URS/1/2019 | HZS2221 | Koordinace | hod | 5 |  |  | 0 | 0
|  |  |  | Mezisoučet: |  |  |  | 0 |  | 0
|  |  |  | Celkem materiál: |  |  |  | 0 |  | 0
Celkem montáž:
|  |  |  | Celkem: |  |  |  | 0
Rekapitulace rozpočtu
Projektové a průzkumné práce
| Kontrolní měření hladiny osvětlenosti | [6 empty] | 0
| Celkem | [6 empty] | 0
Základní rozpočtové náklady
| Dodávky celkem | [6 empty] | 0
| Montážní práce a služby celkem | [6 empty] | 0
| Mimostav. doprava 3.6% z dodávky | [6 empty] | 0
| PPV 1% obor 001-025 | [6 empty] | 0
| PPV 6% mimo oboru 001-025 | [6 empty] | 0
| Revize a zkoušky | [6 empty] | 0
| Celkem | [6 empty] | 0
| Celkem bez DPH | [6 empty] | 0

## IO_100_park
Stavební rozpočet
Název stavby: |  |  | REKONSTRUKCE AREÁLU ZŠ HAPALOVA - MARIE HÜBNEROVÉ - PARKOVIŠTĚ
Druh stavby: |  |  | IO 100 - KOMUNIKACE A ZPEVNĚNÉ PLOCHY
Lokalita: |  |  | K.Ú. ŘEČKOVICE
JKSO: |  |  | 8222935
Č | Objekt | Kód | Zkrácený popis | M.j. | Množství | Jednot. |  | Hmotnost (t)
|  |  | Rozměry |  |  | cena (Kč) | Celkem | Jednot. | Celkem | Přesuny | Typ skupiny | HSV mat | HSV prac | PSV mat | PSV prac | Mont mat | Mont prac | Ostatní mat. | [20 empty] | MAT | WORK | CELK
|  | 0 | Všeobecné konstrukce a práce |  |  |  | 0 |  | 1.6568 | [16 empty] | 0 | 0 | 0
1 |  | 0116VD | Dopravní značky svislé - nové | kus | 2 | 0 | 0 | 0 | 0 | 0 |  | 0 | 0 | 0 | 0 | 0 | 0 | 0 | 0 | 0 | 0 | 21 | 0 | 0 | 1 |  |  |  | 0 | 0 | 0 | 0_ | 0_ | _ | 0 | 0 | 0 | 0 | 0 | 0 | 0
2 |  | 00027VD | Poplatek za uložení vybourané živičné suti | t | 10.61 | 0 | 0 | 0 | 0 | 0 |  | 0 | 0 | 0 | 0 | 0 | 0 | 0 | 0 | 0 | 0 | 21 | 0 | 0 | 1 |  |  |  | 0 | 0 | 0 | 0_ | 0_ | _ | 0 | 0 | 0 | 0 | 0 | 0 | 0
3 |  | 00002VD | Poplatek za uložení vybourané suti a hmot na skládku | t | 25.12 | 0 | 0 | 0 | 0 | 0 |  | 0 | 0 | 0 | 0 | 0 | 0 | 0 | 0 | 0 | 0 | 21 | 0 | 0 | 1 |  |  |  | 0 | 0 | 0 | 0_ | 0_ | _ | 0 | 0 | 0 | 0 | 0 | 0 | 0
4 |  | 00003VD | Poplatek za uložení zeminy | t | 479.5 | 0 | 0 | 0 | 0 | 0 |  | 0 | 0 | 0 | 0 | 0 | 0 | 0 | 0 | 0 | 0 | 21 | 0 | 0 | 1 |  |  |  | 0 | 0 | 0 | 0_ | 0_ | _ | 0 | 0 | 0 | 0 | 0 | 0 | 0
5 |  | 00102VD | Uliční vpust D+M | kus | 1 | 0 | 0 | 0.5 | 0.5 | 0 |  | 0 | 0 | 0 | 0 | 0 | 0 | 0 | 0 | 0 | 0 | 21 | 0 | 0 | 1 |  |  |  | 0 | 0 | 0 | 0_ | 0_ | _ | 0 | 0 | 0 | 0.5 | 0 | 0 | 0
6 |  | 00204VD | Geotextile 300 g/m2, dodávka a montáž | m2 | 331.8 | 0 | 0 | 0.001 | 0.3318 | 0 |  | 0 | 0 | 0 | 0 | 0 | 0 | 0 | 0 | 0 | 0 | 21 | 0 | 0 | 1 |  |  |  | 0 | 0 | 0 | 0_ | 0_ | _ | 0 | 0 | 0 | 0.3318 | 0 | 0 | 0
7 |  | 00214VD | Stabilizace podloží dle geologa - alternativa | m2 | 0 | 0 | 0 | 0.03 | 0 | 0 |  | 0 | 0 | 0 | 0 | 0 | 0 | 0 | 0 | 0 | 0 | 21 | 0 | 0 | 1 |  |  |  | 0 | 0 | 0 | 0_ | 0_ | _ | 0 | 0 | 0 | 0 | 0 | 0 | 0
8 |  | 00205VD | Sadové úpravy - založení trávníku včetně údržby | m2 | 0 | 0 | 0 | 0.001 | 0 | 0 |  | 0 | 0 | 0 | 0 | 0 | 0 | 0 | 0 | 0 | 0 | 21 | 0 | 0 | 1 |  |  |  | 0 | 0 | 0 | 0_ | 0_ | _ | 0 | 0 | 0 | 0 | 0 | 0 | 0
9 |  | 00210VD | Odvodňovací žlábek šířky 150 mm - komplet, D+M | m | 5.5 | 0 | 0 | 0.15 | 0.825 | 0 |  | 0 | 0 | 0 | 0 | 0 | 0 | 0 | 0 | 0 | 0 | 21 | 0 | 0 | 1 |  |  |  | 0 | 0 | 0 | 0_ | 0_ | _ | 0 | 0 | 0 | 0.825 | 0 | 0 | 0
|  | 11 | Přípravné a přidružené práce |  |  |  | 0 |  | 39.8233 | [16 empty] | 0 | 0 | 0
10 |  | 113202111R00 | Vytrhání obrub z krajníků nebo obrubníků stojatých | m | 22.1 | 0 | 0 | 0.145 | 3.2045 | 0 |  | 0 | 0 | 0 | 0 | 0 | 0 | 0 | 0 | 0 | 0 | 21 | 0 | 0 | 1 |  |  |  | 0 | 0 | 0 | 11_ | 1_ | _ | 0 | 0 | 0 | 3.2045 | 0 | 0 | 0
11 |  | 113107320R00 | Odstranění podkladu pl. 50 m2,kam.těžené tl.20 cm - chodník | m2 | 16.2 | 0 | 0 | 0.44 | 7.128 | 0 |  | 0 | 0 | 0 | 0 | 0 | 0 | 0 | 0 | 0 | 0 | 21 | 0 | 0 | 1 |  |  |  | 0 | 0 | 0 | 11_ | 1_ | _ | 0 | 0 | 0 | 7.128 | 0 | 0 | 0
12 |  | 113109310R00 | Odstranění podkladu pl.50 m2, bet.prostý tl.10 cm - chodník | m2 | 16.2 | 0 | 0 | 0.24 | 3.888 | 0 |  | 0 | 0 | 0 | 0 | 0 | 0 | 0 | 0 | 0 | 0 | 21 | 0 | 0 | 1 |  |  |  | 0 | 0 | 0 | 11_ | 1_ | _ | 0 | 0 | 0 | 3.888 | 0 | 0 | 0
13 |  | 113107330R00 | Odstranění podkladu pl. 50 m2,kam.těžené tl.30 cm - komunikace | m2 | 22.7 | 0 | 0 | 0.66 | 14.982 | 0 |  | 0 | 0 | 0 | 0 | 0 | 0 | 0 | 0 | 0 | 0 | 21 | 0 | 0 | 1 |  |  |  | 0 | 0 | 0 | 11_ | 1_ | _ | 0 | 0 | 0 | 14.982 | 0 | 0 | 0
14 |  | 113108315R00 | Odstranění asfaltové vrstvy pl. do 50 m2, tl.15 cm - komunikace | m2 | 22.7 | 0 | 0 | 0.33 | 7.491 | 0 |  | 0 | 0 | 0 | 0 | 0 | 0 | 0 | 0 | 0 | 0 | 21 | 0 | 0 | 1 |  |  |  | 0 | 0 | 0 | 11_ | 1_ | _ | 0 | 0 | 0 | 7.491 | 0 | 0 | 0
15 |  | 113105113R00 | Rozebrání dlažeb z lom. kamene do MC, spáry s MC - přídlažba, kostky dále použity | m2 | 2.3 | 0 | 0 | 0.586 | 1.3478 | 0 |  | 0 | 0 | 0 | 0 | 0 | 0 | 0 | 0 | 0 | 0 | 21 | 0 | 0 | 1 |  |  |  | 0 | 0 | 0 | 11_ | 1_ | _ | 0 | 0 | 0 | 1.3478 | 0 | 0 | 0
16 |  | 113108305R00 | Odstranění asfaltové vrstvy pl.do 50 m2, tl. 5 cm - chodníky | m2 | 16.2 | 0 | 0 | 0.11 | 1.782 | 0 |  | 0 | 0 | 0 | 0 | 0 | 0 | 0 | 0 | 0 | 0 | 21 | 0 | 0 | 1 |  |  |  | 0 | 0 | 0 | 11_ | 1_ | _ | 0 | 0 | 0 | 1.782 | 0 | 0 | 0
|  | 12 | Odkopávky a prokopávky |  |  |  | 0 |  | 0 | [16 empty] | 0 | 0 | 0
17 |  | 122202202R00 | Odkopávky pro silnice v hor. 3 do 1000 m3 | m3 | 275.7 | 0 | 0 | 0 | 0 | 0 |  | 0 | 0 | 0 | 0 | 0 | 0 | 0 | 0 | 0 | 0 | 21 | 0 | 0 | 1 |  |  |  | 0 | 0 | 0 | 12_ | 1_ | _ | 0 | 0 | 0 | 0 | 0 | 0 | 0
18 |  | 121101101R00 | Sejmutí ornice s přemístěním do 50 m | m3 | 36.2 | 0 | 0 | 0 | 0 | 0 |  | 0 | 0 | 0 | 0 | 0 | 0 | 0 | 0 | 0 | 0 | 21 | 0 | 0 | 1 |  |  |  | 0 | 0 | 0 | 12_ | 1_ | _ | 0 | 0 | 0 | 0 | 0 | 0 | 0
|  | 13 | Hloubené vykopávky |  |  |  | 0 |  | 0 | [16 empty] | 0 | 0 | 0
19 |  | 132203302R00 | Hloubení rýh pro drény, hloubky do 1,1 m, v hor.3 | m | 5.75 | 0 | 0 | 0 | 0 | 0 |  | 0 | 0 | 0 | 0 | 0 | 0 | 0 | 0 | 0 | 0 | 21 | 0 | 0 | 1 |  |  |  | 0 | 0 | 0 | 13_ | 1_ | _ | 0 | 0 | 0 | 0 | 0 | 0 | 0
20 |  | 133201101R00 | Hloubení šachet v hor.3 do 100 m3 - vpust | m3 | 2 | 0 | 0 | 0 | 0 | 0 |  | 0 | 0 | 0 | 0 | 0 | 0 | 0 | 0 | 0 | 0 | 21 | 0 | 0 | 1 |  |  |  | 0 | 0 | 0 | 13_ | 1_ | _ | 0 | 0 | 0 | 0 | 0 | 0 | 0
|  | 16 | Přemístění výkopku |  |  |  | 0 |  | 0 | [16 empty] | 0 | 0 | 0
21 |  | 162701105R00 | Vodorovné přemístění výkopku z hor.1-4 do 10000 m | m3 | 299.75 | 0 | 0 | 0 | 0 | 0 |  | 0 | 0 | 0 | 0 | 0 | 0 | 0 | 0 | 0 | 0 | 21 | 0 | 0 | 1 |  |  |  | 0 | 0 | 0 | 16_ | 1_ | _ | 0 | 0 | 0 | 0 | 0 | 0 | 0
22 |  | 162601102R00 | Vodorovné přemístění výkopku z hor.1-4 do 5000 m (celkem max. 25 km) | m3 | 1199 | 0 | 0 | 0 | 0 | 0 |  | 0 | 0 | 0 | 0 | 0 | 0 | 0 | 0 | 0 | 0 | 21 | 0 | 0 | 1 |  |  |  | 0 | 0 | 0 | 16_ | 1_ | _ | 0 | 0 | 0 | 0 | 0 | 0 | 0
|  | 17 | Konstrukce ze zemin |  |  |  | 0 |  | 13.1 | [16 empty] | 0 | 0 | 0
23 |  | 174101101R00 | Zásyp jam, rýh, šachet se zhutněním - vpust | m3 | 7.25 | 0 | 0 | 0 | 0 | 0 |  | 0 | 0 | 0 | 0 | 0 | 0 | 0 | 0 | 0 | 0 | 21 | 0 | 0 | 1 |  |  |  | 0 | 0 | 0 | 17_ | 1_ | _ | 0 | 0 | 0 | 0 | 0 | 0 | 0
24 |  | 583420004 | Kamenivo drcené frakce 63/90 Jihomoravský kraj | T | 13.1 | 0 | 0 | 1 | 13.1 | 0 |  | 0 | 0 | 0 | 0 | 0 | 0 | 0 | 0 | 0 | 0 | 21 | 0 | 0 | 1 |  |  |  | 0 | 0 | 0 | 17_ | 1_ | _ | 0 | 0 | 0 | 13.1 | 0 | 0 | 0
|  | 18 | Povrchové úpravy terénu |  |  |  | 0 |  | 0 | [16 empty] | 0 | 0 | 0
25 |  | 181101102R00 | Úprava pláně v zářezech v hor. 1-4, se zhutněním | m2 | 331.8 | 0 | 0 | 0 | 0 | 0 |  | 0 | 0 | 0 | 0 | 0 | 0 | 0 | 0 | 0 | 0 | 21 | 0 | 0 | 1 |  |  |  | 0 | 0 | 0 | 18_ | 1_ | _ | 0 | 0 | 0 | 0 | 0 | 0 | 0
26 |  | 182301121R00 | Rozprostření ornice, svah, tl. do 10 cm, do 500 m2 | m2 | 88 | 0 | 0 | 0 | 0 | 0 |  | 0 | 0 | 0 | 0 | 0 | 0 | 0 | 0 | 0 | 0 | 21 | 0 | 0 | 1 |  |  |  | 0 | 0 | 0 | 18_ | 1_ | _ | 0 | 0 | 0 | 0 | 0 | 0 | 0
27 |  | 182101101R00 | Svahování v zářezech v hor. 1 - 4 | m2 | 88 | 0 | 0 | 0 | 0 | 0 |  | 0 | 0 | 0 | 0 | 0 | 0 | 0 | 0 | 0 | 0 | 21 | 0 | 0 | 1 |  |  |  | 0 | 0 | 0 | 18_ | 1_ | _ | 0 | 0 | 0 | 0 | 0 | 0 | 0
|  | 56 | Podkladní vrstvy komunikací, letišť a ploch |  |  |  | 0 |  | 241.4343 | [16 empty] | 0 | 0 | 0
28 |  | 569903311R00 | Zřízení zemních krajnic se zhutněním | m3 | 11.2 | 0 | 0 | 0 | 0 | 0 |  | 0 | 0 | 0 | 0 | 0 | 0 | 0 | 0 | 0 | 0 | 21 | 0 | 0 | 1 |  |  |  | 0 | 0 | 0 | 56_ | 5_ | _ | 0 | 0 | 0 | 0 | 0 | 0 | 0
29 |  | 564851111R00 | Podklad ze štěrkodrti po zhutnění tloušťky 15 cm - zpevněné plochy | m2 | 301.1 | 0 | 0 | 0.27994 | 84.2899 | 0 |  | 0 | 0 | 0 | 0 | 0 | 0 | 0 | 0 | 0 | 0 | 21 | 0 | 0 | 1 |  |  |  | 0 | 0 | 0 | 56_ | 5_ | _ | 0 | 0 | 0 | 84.2899 | 0 | 0 | 0
30 |  | 564861111R00 | Podklad ze štěrkodrti po zhutnění tloušťky 20 cm - chodník | m2 | 8 | 0 | 0 | 0.441 | 3.528 | 0 |  | 0 | 0 | 0 | 0 | 0 | 0 | 0 | 0 | 0 | 0 | 21 | 0 | 0 | 1 |  |  |  | 0 | 0 | 0 | 56_ | 5_ | _ | 0 | 0 | 0 | 3.528 | 0 | 0 | 0
31 |  | 564762111R00 | Podklad z kam.drceného 32-63 s výplň.kamen. 20 cm - zpevněné plochy | m2 | 268.4 | 0 | 0 | 0.48574 | 130.3726 | 0 |  | 0 | 0 | 0 | 0 | 0 | 0 | 0 | 0 | 0 | 0 | 21 | 0 | 0 | 1 |  |  |  | 0 | 0 | 0 | 56_ | 5_ | _ | 0 | 0 | 0 | 130.3726 | 0 | 0 | 0
32 |  | 564851111R00 | Podklad ze štěrkodrti po zhutnění tloušťky 15 cm - doplnění vozovky | m2 | 22.7 | 0 | 0 | 0.378 | 8.5806 | 0 |  | 0 | 0 | 0 | 0 | 0 | 0 | 0 | 0 | 0 | 0 | 21 | 0 | 0 | 1 |  |  |  | 0 | 0 | 0 | 56_ | 5_ | _ | 0 | 0 | 0 | 8.5806 | 0 | 0 | 0
33 |  | 565161111R00 | Podklad z obal kam.ACP 16+,ACP 22+,do 3 m,tl. 8 cm - doplnění vozovky | m2 | 22.7 | 0 | 0 | 0.211 | 4.7897 | 0 |  | 0 | 0 | 0 | 0 | 0 | 0 | 0 | 0 | 0 | 0 | 21 | 0 | 0 | 1 |  |  |  | 0 | 0 | 0 | 56_ | 5_ | _ | 0 | 0 | 0 | 4.7897 | 0 | 0 | 0
34 |  | 564752111R00 | Podklad z kam.drceného 32-63 s výplň.kamen. 15 cm - doplnění vozovky | m2 | 22.7 | 0 | 0 | 0.36834 | 8.3613 | 0 |  | 0 | 0 | 0 | 0 | 0 | 0 | 0 | 0 | 0 | 0 | 21 | 0 | 0 | 1 |  |  |  | 0 | 0 | 0 | 56_ | 5_ | _ | 0 | 0 | 0 | 8.3613 | 0 | 0 | 0
35 |  | 567132111R00 | Podklad z kameniva zpev.cementem SC C8/10 tl.16 cm - chodník | m2 | 3.7 | 0 | 0 | 0.40869 | 1.5122 | 0 |  | 0 | 0 | 0 | 0 | 0 | 0 | 0 | 0 | 0 | 0 | 21 | 0 | 0 | 1 |  |  |  | 0 | 0 | 0 | 56_ | 5_ | _ | 0 | 0 | 0 | 1.5122 | 0 | 0 | 0
|  | 57 | Kryty štěrkových a živičných pozemních komunikací a zpevněných ploch |  |  |  | 0 |  | 6.47 | [16 empty] | 0 | 0 | 0
36 |  | 573211111R00 | Postřik živičný spojovací z asfaltu 0,5-0,7 kg/m2 - doplnění vozovky | m2 | 45.4 | 0 | 0 | 0.00061 | 0.027694 | 0 |  | 0 | 0 | 0 | 0 | 0 | 0 | 0 | 0 | 0 | 0 | 21 | 0 | 0 | 1 |  |  |  | 0 | 0 | 0 | 57_ | 5_ | _ | 0 | 0 | 0 | 0.027694 | 0 | 0 | 0
37 |  | 577112115R00 | Beton asfalt. ACO 11 S modifik. š. do 3 m, tl.6 cm - doplnění vozovky | m2 | 22.7 | 0 | 0 | 0.15559 | 3.5319 | 0 |  | 0 | 0 | 0 | 0 | 0 | 0 | 0 | 0 | 0 | 0 | 21 | 0 | 0 | 1 |  |  |  | 0 | 0 | 0 | 57_ | 5_ | _ | 0 | 0 | 0 | 3.5319 | 0 | 0 | 0
38 |  | 577131111R00 | Beton asfalt. ACO 11+ obrusný, š. do 3 m, tl. 4 cm - doplnění vozovky | m2 | 22.7 | 0 | 0 | 0.10373 | 2.3547 | 0 |  | 0 | 0 | 0 | 0 | 0 | 0 | 0 | 0 | 0 | 0 | 21 | 0 | 0 | 1 |  |  |  | 0 | 0 | 0 | 57_ | 5_ | _ | 0 | 0 | 0 | 2.3547 | 0 | 0 | 0
39 |  | 573111113R00 | Postřik živičný infiltr.+ posyp, asfalt 1,5 kg/m2 - doplnění vozovky | m2 | 22.7 | 0 | 0 | 0.00652 | 0.148 | 0 |  | 0 | 0 | 0 | 0 | 0 | 0 | 0 | 0 | 0 | 0 | 21 | 0 | 0 | 1 |  |  |  | 0 | 0 | 0 | 57_ | 5_ | _ | 0 | 0 | 0 | 0.148 | 0 | 0 | 0
40 |  | 578142112R00 | Litý asfalt z kameniva hrubozrnný do 3 m tl.4,5 cm - chodník | m2 | 3.7 | 0 | 0 | 0.11021 | 0.40778 | 0 |  | 0 | 0 | 0 | 0 | 0 | 0 | 0 | 0 | 0 | 0 | 21 | 0 | 0 | 1 |  |  |  | 0 | 0 | 0 | 57_ | 5_ | _ | 0 | 0 | 0 | 0.40778 | 0 | 0 | 0
|  | 59 | Dlažby pozemních komunikací a ploch |  |  |  | 0 |  | 65.1903 | [16 empty] | 0 | 0 | 0
41 |  | 596215040R00 | Kladení zámkové dlažby tl. 8 cm do drtě tl. 4 cm - zpevněné plochy | m2 | 268.1 | 0 | 0 | 0.0739 | 19.8126 | 0 |  | 0 | 0 | 0 | 0 | 0 | 0 | 0 | 0 | 0 | 0 | 21 | 0 | 0 | 1 |  |  |  | 0 | 0 | 0 | 59_ | 5_ | _ | 0 | 0 | 0 | 19.8126 | 0 | 0 | 0
42 |  | 592451171 | Dlažba betonová zámková I 20x10x8 cm červená - zpevněné plochy - sjezd - vyznač p.s. | m2 | 10.3 | 0 | 0 | 0.17245 | 1.7762 | 0 |  | 0 | 0 | 0 | 0 | 0 | 0 | 0 | 0 | 0 | 0 | 21 | 0 | 0 | 1 |  |  |  | 0 | 0 | 0 | 59_ | 5_ | _ | 0 | 0 | 0 | 1.7762 | 0 | 0 | 0
43 |  | 592452650 | Dlažba betonová zámková přírodní pro nevidomé 20x10x8 - zpevněné plochy - sjezd | m2 | 2.6 | 0 | 0 | 0.176 | 0.4576 | 0 |  | 0 | 0 | 0 | 0 | 0 | 0 | 0 | 0 | 0 | 0 | 21 | 0 | 0 | 1 |  |  |  | 0 | 0 | 0 | 59_ | 5_ | _ | 0 | 0 | 0 | 0.4576 | 0 | 0 | 0
44 |  | 592451178 | Dlažba betonová zámková I BF 20x10x8 cm přírodní - zpevněné plochy - parking, kom. | m2 | 134.5 | 0 | 0 | 0.17245 | 23.1945 | 0 |  | 0 | 0 | 0 | 0 | 0 | 0 | 0 | 0 | 0 | 0 | 21 | 0 | 0 | 1 |  |  |  | 0 | 0 | 0 | 59_ | 5_ | _ | 0 | 0 | 0 | 23.1945 | 0 | 0 | 0
45 |  | 592453011 | Dlažba betonová distanční (mezerovitá) tl. 80 mm - parkovací místa | m2 | 120.7 | 0 | 0 | 0.152 | 18.3464 | 0 |  | 0 | 0 | 0 | 0 | 0 | 0 | 0 | 0 | 0 | 0 | 21 | 0 | 0 | 1 |  |  |  | 0 | 0 | 0 | 59_ | 5_ | _ | 0 | 0 | 0 | 18.3464 | 0 | 0 | 0
46 |  | 596215021R00 | Kladení zámkové dlažby tl. 6 cm do drtě tl. 4 cm - chodníky | m2 | 4.3 | 0 | 0 | 0.0739 | 0.31777 | 0 |  | 0 | 0 | 0 | 0 | 0 | 0 | 0 | 0 | 0 | 0 | 21 | 0 | 0 | 1 |  |  |  | 0 | 0 | 0 | 59_ | 5_ | _ | 0 | 0 | 0 | 0.31777 | 0 | 0 | 0
47 |  | 5924511900 | Dlažba betonová zámková tl. 60 mm přírodní - chodníky | m2 | 4.3 | 0 | 0 | 0.131 | 0.5633 | 0 |  | 0 | 0 | 0 | 0 | 0 | 0 | 0 | 0 | 0 | 0 | 21 | 0 | 0 | 1 |  |  |  | 0 | 0 | 0 | 59_ | 5_ | _ | 0 | 0 | 0 | 0.5633 | 0 | 0 | 0
48 |  | 591241111R00 | Kladení dlažby drobné kostky, lože z MC tl. 5 cm - vozovka - pův. materiál | m2 | 2.3 | 0 | 0 | 0.31388 | 0.72192 | 0 |  | 0 | 0 | 0 | 0 | 0 | 0 | 0 | 0 | 0 | 0 | 21 | 0 | 0 | 1 |  |  |  | 0 | 0 | 0 | 59_ | 5_ | _ | 0 | 0 | 0 | 0.72192 | 0 | 0 | 0
|  | 81 | Potrubí z trub betonových |  |  |  | 0 |  | 0.00546 | [16 empty] | 0 | 0 | 0
49 |  | 817311121R00 | Montáž tvarovek betonových odbočných DN 160 - napojení drenáže do vpusti | kus | 2 | 0 | 0 | 0.00273 | 0.00546 | 0 |  | 0 | 0 | 0 | 0 | 0 | 0 | 0 | 0 | 0 | 0 | 21 | 0 | 0 | 1 |  |  |  | 0 | 0 | 0 | 81_ | 8_ | _ | 0 | 0 | 0 | 0.00546 | 0 | 0 | 0
|  | 88 | Potrubí z drenážek |  |  |  | 0 |  | 0.01771 | [16 empty] | 0 | 0 | 0
50 |  | 881327211R00 | Potrubí z drenážních trubek, DN 160 | m | 23 | 0 | 0 | 0 | 0 | 0 |  | 0 | 0 | 0 | 0 | 0 | 0 | 0 | 0 | 0 | 0 | 21 | 0 | 0 | 1 |  |  |  | 0 | 0 | 0 | 88_ | 8_ | _ | 0 | 0 | 0 | 0 | 0 | 0 | 0
51 |  | 28611056 | Trubka drenážní PVC DN 160 | m | 23 | 0 | 0 | 0.00077 | 0.01771 | 0 |  | 0 | 0 | 0 | 0 | 0 | 0 | 0 | 0 | 0 | 0 | 21 | 0 | 0 | 1 |  |  |  | 0 | 0 | 0 | 88_ | 8_ | _ | 0 | 0 | 0 | 0.01771 | 0 | 0 | 0
|  | 91 | Doplňující konstrukce a práce pozemních komunikací, letišť a ploch |  |  |  | 0 |  | 30.0632 | [16 empty] | 0 | 0 | 0
52 |  | 919735113R00 | Řezání stávajícího živičného krytu tl. 10 - 15 cm - komunikace, chodník | m | 33.7 | 0 | 0 | 0.06387 | 2.1524 | 0 |  | 0 | 0 | 0 | 0 | 0 | 0 | 0 | 0 | 0 | 0 | 21 | 0 | 0 | 1 |  |  |  | 0 | 0 | 0 | 91_ | 9_ | _ | 0 | 0 | 0 | 2.1524 | 0 | 0 | 0
53 |  | 917762111R00 | Osazení obrub. bet. s opěrou, lože z B 12,5 | m | 111.1 | 0 | 0 | 0.17733 | 19.7014 | 0 |  | 0 | 0 | 0 | 0 | 0 | 0 | 0 | 0 | 0 | 0 | 21 | 0 | 0 | 1 |  |  |  | 0 | 0 | 0 | 91_ | 9_ | _ | 0 | 0 | 0 | 19.7014 | 0 | 0 | 0
54 |  | 00015VD | Nájezdový obrubník ABO 100/15/15 N | kus | 39.9 | 0 | 0 | 0 | 0 | 0 |  | 0 | 0 | 0 | 0 | 0 | 0 | 0 | 0 | 0 | 0 | 21 | 0 | 0 | 1 |  |  |  | 0 | 0 | 0 | 91_ | 9_ | _ | 0 | 0 | 0 | 0 | 0 | 0 | 0
55 |  | 59217472 | Obrubník silniční 1000/150/250 šedý | kus | 69.2 | 0 | 0 | 0.08 | 5.536 | 0 |  | 0 | 0 | 0 | 0 | 0 | 0 | 0 | 0 | 0 | 0 | 21 | 0 | 0 | 1 |  |  |  | 0 | 0 | 0 | 91_ | 9_ | _ | 0 | 0 | 0 | 5.536 | 0 | 0 | 0
56 |  | 59217480 | Obrubník silniční přechodový L, P 1000/150/150-250 | kus | 2 | 0 | 0 | 0.067 | 0.134 | 0 |  | 0 | 0 | 0 | 0 | 0 | 0 | 0 | 0 | 0 | 0 | 21 | 0 | 0 | 1 |  |  |  | 0 | 0 | 0 | 91_ | 9_ | _ | 0 | 0 | 0 | 0.134 | 0 | 0 | 0
57 |  | 916561111R00 | Osazení záhon.obrubníků do lože z B 12,5 s opěrou | m | 5.55 | 0 | 0 | 0.10598 | 0.58819 | 0 |  | 0 | 0 | 0 | 0 | 0 | 0 | 0 | 0 | 0 | 0 | 21 | 0 | 0 | 1 |  |  |  | 0 | 0 | 0 | 91_ | 9_ | _ | 0 | 0 | 0 | 0.58819 | 0 | 0 | 0
58 |  | 59217421 | Obrubník chodníkový ABO 14-10 1000/100/250 | kus | 5.55 | 0 | 0 | 0.06 | 0.333 | 0 |  | 0 | 0 | 0 | 0 | 0 | 0 | 0 | 0 | 0 | 0 | 21 | 0 | 0 | 1 |  |  |  | 0 | 0 | 0 | 91_ | 9_ | _ | 0 | 0 | 0 | 0.333 | 0 | 0 | 0
59 |  | 919723212R00 | Zálivka spáry řez. podélné 9 mm, zalití za tepla | m | 33.7 | 0 | 0 | 2e-05 | 0.000674 | 0 |  | 0 | 0 | 0 | 0 | 0 | 0 | 0 | 0 | 0 | 0 | 21 | 0 | 0 | 1 |  |  |  | 0 | 0 | 0 | 91_ | 9_ | _ | 0 | 0 | 0 | 0.000674 | 0 | 0 | 0
60 |  | 915721111R00 | Vodorovné značení střík.barvou (symb. 225) | m2 | 1 | 0 | 0 | 0.00076 | 0.00076 | 0 |  | 0 | 0 | 0 | 0 | 0 | 0 | 0 | 0 | 0 | 0 | 21 | 0 | 0 | 1 |  |  |  | 0 | 0 | 0 | 91_ | 9_ | _ | 0 | 0 | 0 | 0.00076 | 0 | 0 | 0
61 |  | 919794441R00 | Úprava ploch kolem hydrantů v živ.krytech do 2 m2 | kus | 1 | 0 | 0 | 1.6168 | 1.6168 | 0 |  | 0 | 0 | 0 | 0 | 0 | 0 | 0 | 0 | 0 | 0 | 21 | 0 | 0 | 1 |  |  |  | 0 | 0 | 0 | 91_ | 9_ | _ | 0 | 0 | 0 | 1.6168 | 0 | 0 | 0
|  | S | Přesuny sutí |  |  |  | 0 |  | 0 | [16 empty] | 0 | 0 | 0
62 |  | 979082213R00 | Vodorovná doprava suti po suchu do 1 km - ŽIVICE | t | 10.61 | 0 | 0 | 0 | 0 | 0 |  | 0 | 0 | 0 | 0 | 0 | 0 | 0 | 0 | 0 | 0 | 21 | 0 | 0 | 5 |  |  |  | 0 | 0 | 0 | S_ | 9_ | _ | 0 | 0 | 0 | 0 | 0 | 0 | 0
63 |  | 979082219R00 | Příplatek za dopravu suti po suchu za další 1 km - ŽIVICE (+20km) | t | 212.2 | 0 | 0 | 0 | 0 | 0 |  | 0 | 0 | 0 | 0 | 0 | 0 | 0 | 0 | 0 | 0 | 21 | 0 | 0 | 5 |  |  |  | 0 | 0 | 0 | S_ | 9_ | _ | 0 | 0 | 0 | 0 | 0 | 0 | 0
|  | S0 | Přesuny sutí |  |  |  | 0 |  | 0 | [16 empty] | 0 | 0 | 0
64 |  | 979082213R00 | Vodorovná doprava suti po suchu do 1 km - ŠTĚRKY, BETON, DLAŽBA | t | 25.12 | 0 | 0 | 0 | 0 | 0 |  | 0 | 0 | 0 | 0 | 0 | 0 | 0 | 0 | 0 | 0 | 21 | 0 | 0 | 5 |  |  |  | 0 | 0 | 0 | S0_ | 9_ | _ | 0 | 0 | 0 | 0 | 0 | 0 | 0
65 |  | 979082219R00 | Příplatek za dopravu suti po suchu za další 1 km - ŠTĚRKY, BETON, DLAŽBA (+20km) | t | 502.4 | 0 | 0 | 0 | 0 | 0 |  | 0 | 0 | 0 | 0 | 0 | 0 | 0 | 0 | 0 | 0 | 21 | 0 | 0 | 5 |  |  |  | 0 | 0 | 0 | S0_ | 9_ | _ | 0 | 0 | 0 | 0 | 0 | 0 | 0
66 |  | 998223011R00 | Přesun hmot, pozemní komunikace, kryt dlážděný | t | 406.8912 | 0 | 0 | 0 | 0 | 0 |  | 0 | 0 | 0 | 0 | 0 | 0 | 0 | 0 | 0 | 0 | 21 | 0 | 0 | 5 |  |  |  | 0 | 0 | 0 | S0_ | 9_ | _ | 0 | 0 | 0 | 0 | 0 | 0 | 0
0
Poznámka:

## IO_200_park
Položkový soupis prací a dodávek
S: | 0262 | ZŠ Hapalova - Brno
O: | 04 | Parkoviště - IO 200 přípojka kanalizace, IO 201 kanalizace
R: | 01 | Parkoviště - IO 200 přípojka kanalizace, IO 201 kanalizace
P.č. | Číslo položky | Název položky | MJ | Množství | Cena / MJ | Celkem | Hmotnost / MJ | Hmotnost celk.(t) | Dem. hmotnost / MJ | Dem. hmotnost celk.(t)
Díl: | 1 | Zemní práce |  |  |  | 0 |  | 0.06 |  | 0
1 | 122202509R00 | Odkopávky a prokopávky pro železnice v hornině 3 příplatek k cenám za lepivost horniny | m3 | 67 | 0 | 0 | 0 | 0 | 0 | 0
nezapažené pro spodní stavbu železnic, s přemístěním výkopku v příčných profilech do 15 m nebo s naložením na dopravní prostředek,
2 | 131001000T00 | Výkop pro potrubí vč.pískování | m | 23 | 0 | 0 | 0 | 0 | 0 | 0
3 | 131001028T00 | Výkop pro šachtu 2x2x1,8m | ks | 1 | 0 | 0 | 0 | 0 | 0 | 0
4 | 131001030T00 | Výkop pro šachtu 2,5x2,5x5m | ks | 1 | 0 | 0 | 0 | 0 | 0 | 0
5 | 131001600T00 | Odvoz zeminy na skládku | m3 | 20 | 0 | 0 | 0 | 0 | 0 | 0
6 | 139601102R00 | Ruční výkop jam, rýh a šachet v hornině 3 | m3 | 5 | 0 | 0 | 0 | 0 | 0 | 0
s přehozením na vzdálenost do 5 m nebo s naložením na ruční dopravní prostředek
7 | 151101101R00 | Zřízení pažení a rozepření stěn rýh příložné pro jakoukoliv mezerovitost, hloubky do 2 m | m2 | 56 | 0 | 0 | 0.00099 | 0.06 | 0 | 0
pro podzemní vedení pro všechny šířky rýhy,
8 | 162201102R00 | Vodorovné přemístění výkopku z horniny 1 až 4, na vzdálenost přes 20 do 50 m | m3 | 67 | 0 | 0 | 0 | 0 | 0 | 0
po suchu, bez naložení výkopku, avšak se složením bez rozhrnutí, zpáteční cesta vozidla.
9 | 174101101R00 | Zásyp sypaninou se zhutněním jam, šachet, rýh nebo kolem objektů v těchto vykopávkách | m3 | 67 | 0 | 0 | 0 | 0 | 0 | 0
z jakékoliv horniny s uložením výkopku po vrstvách,
včetně strojního přemístění materiálu pro zásyp ze vzdálenosti do 10 m od okraje zásypu
Díl: | 2 | Základy a zvláštní zakládání |  |  |  | 0 |  | 7.58 |  | 0
10 | 273313511R00 | Beton základových desek prostý třídy C 12/15 | m3 | 3 | 0 | 0 | 2.525 | 7.58 | 0 | 0
dodávka a uložení betonu do připravené konstrukce,
Díl: | 721 | Vnitřní kanalizace |  |  |  | 0 |  | 1.67 |  | 0
11 | 893152111R00 | Montáž šachty vodoměrné a revizní plastové hranaté | kus | 1 | 0 | 0 | 0.40105 | 0.4 | 0 | 0
12 | 721100800T00 | Navrtávka do šachty kanalizační DN150 | ks | 1 | 0 | 0 | 0.06142 | 0.06 | 0 | 0
13 | 721170957R00 | Opravy odpadního potrubí novodurového vsazení odbočky do potrubí hrdlového, D 160 mm | kus | 1 | 0 | 0 | 0.01227 | 0.01 | 0 | 0
14 | 721176223R00 | Potrubí z plastových trub polyvinylchloridové (PVC), svodné (ležaté) v zemi, D 125 mm, s 3,2 mm, DN 125 | m | 8 | 0 | 0 | 0.00252 | 0.02 | 0 | 0
15 | 721176224R00 | Potrubí z plastových trub polyvinylchloridové (PVC), svodné (ležaté) v zemi, D 160 mm, s 4,0 mm, DN 150 | m | 20 | 0 | 0 | 0.00357 | 0.07 | 0 | 0
16 | 721100102T00 | Retenční nádrž EO/PB d=2m, v.1,67m, objem 3m3 | ks | 1 | 0 | 0 | 0.06142 | 0.06 | 0 | 0
17 | 722100005T00 | Litinový poklop retenční nádrže pr.600, dodávka a montáž | ks | 1 | 0 | 0 | 0.06142 | 0.06 | 0 | 0
18 | 722100091T00 | Montáž retenční nádrže | ks | 1 | 0 | 0 | 0.06142 | 0.06 | 0 | 0
19 | 28697052.AR | dno šachetní přímé; PP; DN = 400,0 mm; l = 686 mm; h = 547 mm; DN žlabu 160 mm | kus | 1 | 0 | 0 | 0.00653 | 0.01 | 0 | 0
20 | 28697074.AR | skruž plastová PVC; DN 400,0 mm; h = 2 000 mm; hladká | kus | 1 | 0 | 0 | 0.02722 | 0.03 | 0 | 0
21 | 552417011R | poklop kanalizační do šachtové roury; DN šachty 400 mm; litinový; únosnost 1 500 kg | kus | 1 | 0 | 0 | 0.013 | 0.01 | 0 | 0
22 | 721100028T00 | Zákrytová deska TZK-Q,1 100-63/17 | ks | 1 | 0 | 0 | 0.505 | 0.51 | 0 | 0
23 | 59224331.AT | Skruž šachetní TBS-Q.1 100/25/10 | kus | 1 | 0 | 0 | 0.37 | 0.37 | 0 | 0
Díl: | 799 | Ostatní |  |  |  | 0 |  | 0 |  | 0
26 | 801T00 | Spolupráce s jinou profesí | hod | 16 | 0 | 0 | 0 | 0 | 0 | 0
27 | 911T00 | Tlaková zkouška kanalizace | hod | 4 | 0 | 0 | 0 | 0 | 0 | 0
28 | 955T00 | Sekání | hod | 8 | 0 | 0 | 0 | 0 | 0 | 0
29 | 960T00 | Likvidace odpadu - kontejner vč. odvozu na skládku a uhrazení poplatku za uložení odpadu | soubor | 1 | 0 | 0 | 0 | 0 | 0 | 0
32 | 999T00 | Nezměřitelné práce | hod | 16 | 0 | 0 | 0 | 0 | 0 | 0
| Celkem |  |  |  |  | 0

## IO_300_park
IO 300 - VEŘEJNÉ OSVĚTLENÍ PARKOVIŠTĚ
REKONSTRUKCE AREÁLU ZŠ HAPALOVA - MARIE HÜBNEROVÉ
Ozn. |  | Cenová hladina | Kód položky | Název položky | MJ | Množství celkem | Cena jednotková za materiál | Cena celkem bez DPH | Cena jednotková za práci | Cena celkem bez DPH
INSTALACE
1 |  | URS/1/2019 | 460 52-0173 | El. instalační HDPE chránící trubka d=63 mm | m | 58 | 0 | 0 | 0 | 0
2 |  | URS/1/2019 | 210 81-2011 | CYKY-J 3x1,5 mm2 | m | 37 | 0 | 0 | 0 | 0
3 |  | URS/1/2019 | 210 81-2035 | CYKY-J 4x16 mm2 | m | 90 | 0 | 0 | 0 | 0
4 |  | URS/1/2019 | 210 10-0096 | Ukončení vodičů do 2,5mm2 s označením a zapojením na svorkovnici | ks | 24 | 0 | 0 | 0 | 0
5 |  | URS/1/2019 | 210 10-0101 | Ukončení vodičů do 16mm2 s označením a zapojením na svorkovnici | ks | 32 | 0 | 0 | 0 | 0
6 |  | URS/1/2019 | 210 10-0003 | Ukončení vodičů do 16mm2 s označením a zapojením v rozváděči | ks | 12 | 0 | 0 | 0 | 0
7 |  | URS/1/2019 | 210 20-2013 | Svítidlo LED pro osvětlení komunikací 15W, 3000K, IK 08, IP66, DALI + NEMÁ (7PIN), přepěť ochrana 6kV RAL 7026 (např. GXS 3L WA4 Jipol) | ks | 4 | 0 | 0 | 0 | 0
8 |  | URS/1/2019 | 210 20-4011 | Stožáry v.5 , třístupňové, ž.z., provedení Brno | ks | 4 | 0 | 0 | 0 | 0
9 |  | URS/1/2019 | 210 20-4201 | Stožárová svorkovnice pro jištění svítidel 6A, vel. E27, IP. 43, (např. GURO EKM 2035) | ks | 4 | 0 | 0 | 0 | 0
10 |  | URS/1/2019 | 210 12-0001 | Pojistka E27, 6A | ks | 4 | 0 | 0 | 0 | 0
11 |  | URS/1/2019 | 210 22-0020 | Zemnící páska FeZn 30x4 | m | 57 | 0 | 0 | 0 | 0
12 |  | URS/1/2019 | 210 22-0002 | Zemnící drát FeZn d = 10 mm | m | 8 | 0 | 0 | 0 | 0
13 |  |  | vlastní | Gumoasfaltová suspenze SA IV | ks | 1 | 0 | 0 | 0 | 0
14 |  | URS/1/2019 | 210 19-1516 | Přípojková skříň RVO RF 5:3 - kompaktní pilíř | ks | 1 | 0 | 0 | 0 | 0
15 |  |  |  | Drobný materiál | % | 3 | 0 | 0
16 |  |  | vlastní | Stavební mechanizace a pomocné práce | ks | 1 |  |  | 0 | 0
17 |  | URS/1/2019 | HZS2221 | Koordinace | hod | 3 |  |  | 0 | 0
|  |  |  | Mezisoučet: |  |  |  | 0 |  | 0
VÝKOPOVÉ PRÁCE
1 |  | URS/1/2019 | 460 01-0025 | Vytičení trasy inženýrských sítí v zastavěném prostoru | km | 0.005 |  |  | 0 | 0
2 |  | URS/1/2019 | 460 15-1553 | Odkrytí stávajícího kabelu pro připojení RS 5:3, hornina tř 3 | m3 | 3 |  |  | 0 | 0
3 |  | URS/1/2019 | 460 01-0024 | Vytíčení trasy kabelového vedení | km | 0.06 | 0 | 0 | 0 | 0
4 |  | URS/1/2019 | 460 20-2153 | Hloubení kabelové rýhy 0,35x 0,70 m, strojně, hornina tř. 3, | m | 60 |  |  | 0 | 0
5 |  | URS/1/2019 | 460 20-1611 | Zarovnání kabelových rýh po výkopu strojně | m | 60 |  |  | 0 | 0
6 |  | URS/1/2019 | 460 56-1811 | Zásyp kabelové rýhy 0,35 x 0,5 m, strojně, hutněná zemina | m3 | 0.175 |  |  | 0 | 0
7 |  | URS/1/2019 | 460 42-1101 | Kabelové lože z písku tl. 100 mm, frakce 0-8mm | m | 60 | 0 | 0 | 0 | 0
8 |  | URS/1/2019 | 460 49-0013 | Krytí kabelů výstražnou fólií | m | 60 | 0 | 0 | 0 | 0
9 |  | URS/1/2019 | 460 05-0003 | Hloubení jam pro stožáry do v. 8m ručně, hornina tř. 3 | ks | 4 |  |  | 0 | 0
10 |  |  | vlastní | Štěrkopískové lože pro stožár , štěrkopísek 4/8 ( cca 0,1m3/stožár) | ks | 4 | 0 | 0 | 0 | 0
11 |  |  | vlastní | PVC pouzdro DN250, pro stožár, vč. zapískování | ks | 4 | 0 | 0 | 0 | 0
12 |  | URS/1/2019 | 460 08-0034 | Betonový základ stožárů, beton C20/25 XA2 | m3 | 0.9 | 0 | 0 | 0 | 0
13 |  |  | vlastní | Doprava a manipulace betonem | m3 | 0.9 |  |  | 0 | 0
14 |  | URS/1/2019 | 460 12-0013 | Dosypání výkopů stožárů zeminou, vč. upchování, hornina tř. 3 | m3 | 0.8 |  |  | 0 | 0
15 |  |  | vlastní | Betonová dlaždice 300x300mm, min. tl. 4 | ks | 4 | 0 | 0 | 0 | 0
16 |  | URS/1/2019 | 460 60 0023 | Vodorovné přemístění zeminy do 1000m | m3 | 1 |  |  | 0 | 0
17 |  | URS/1/2019 | 460 60 0031 | Příplatel za dopravu sutě za každých 1000m (20x) | m3 | 20 |  |  | 0 | 0
18 |  |  |  | Drobný materiál | % | 3 | 0 | 0
19 |  |  | vlastní | Stavební mechanizace a pomocné práce | kpl. | 1 | 0 | 0 | 0 | 0
20 |  | URS/1/2019 | HZS2221 | Koordinace | hod | 3 |  |  | 0 | 0
|  |  |  | Mezisoučet: |  |  |  | 0 |  | 0
|  |  |  | Celkem materiál: |  |  |  | 0 |  | 0
Celkem montáž:
|  |  |  | Celkem: |  |  |  | 0
Rekapitulace rozpočtu
Projektové a průzkumné práce
| Kontrolní měření hladiny osvětlenosti | [6 empty] | 0
| Celkem | [6 empty] | 0
Základní rozpočtové náklady
| Dodávky celkem | [6 empty] | 0
| Montážní práce a služby celkem | [6 empty] | 0
| Mimostav. doprava 3.6% z dodávky | [6 empty] | 0
| PPV 1% obor 001-025 | [6 empty] | 0
| PPV 6% mimo oboru 001-025 | [6 empty] | 0
| Revize a zkoušky | [6 empty] | 0
| Celkem | [6 empty] | 0
| Celkem bez DPH | [6 empty] | 0