## List1
II/379 Lažánky - Rudice
Výkaz výměr
staničení | šířka | prům. šířka | délka | plocha
m | m | m | m | m2
0 | 8.8
|  | 7.7 | 50 | 385
50 | 6.6
|  | 6.5 | 50 | 325
100 | 6.4
|  | 6.4 | 50 | 320
150 | 6.4
|  | 6.4 | 50 | 320
200 | 6.4
|  | 6.4 | 50 | 320
250 | 6.4
|  | 6.3 | 50 | 315
300 | 6.2
|  | 6.2 | 50 | 310
350 | 6.2
|  | 6.3 | 50 | 315
400 | 6.4
|  | 6.4 | 50 | 320
450 | 6.4
|  | 6.4 | 50 | 320
500 | 6.4
|  | 6.4 | 50 | 320
550 | 6.4
|  | 6.4 | 50 | 320
600 | 6.4
|  | 6.4 | 50 | 320
650 | 6.4
|  | 6.4 | 50 | 320
700 | 6.4
|  | 6.4 | 50 | 320
750 | 6.4
|  | 6.5 | 50 | 325
800 | 6.6
|  | 6.5 | 50 | 325
850 | 6.4
|  | 6.4 | 25 | 160
875 | 6.4
Plocha II/379 celkem |  |  |  | 5660
Plocha celkem |  |  | m2 | 5660
Frézování plošné tl. 40 mm
5 660,00 x 0,04 |  |  | m3 | 226.4
Ošetření pracovních spar |  |  | m | 15.2
8,80 + 6,40
Vodorovné dopravní značení |  |  | m2 | 328.125
barvou, hladké - vodicí pruhy V4 š. 0,125
středová dělicí čára š. 0,125
875,00 x 0,125 x 3
Asfaltový beton ACO 11 obrusná vrstva |  |  | m2 | 5660
Spojovací postřik |  |  | m2 | 5660