## List1
Střední průmyslová škola Brno, Purkyňova, příspěvková organizace Nákup prostředků ICT podzim 2019 Technická specifikace jednotlivých poožek
Číslo položky | Položka | Počet kusů | Specifikace | cena/ks s DPH | cena za položku s DPH
1 | PC | 1 | Procesor: bodové hodnocení procesoru min. 11500 na stránce: http://www.cpubenchmark.net/ v sekci High End Range CPUs s hodnocením podle výkonu CPU Mark, ne podle ceny Price Performance, max TDP procesoru 70W Paměť RAM: min. 16GB, DDR4, Pevný disk: typ SSD o min. velikosti 256 GB, s rychlostí čtení min 550MB/s, rychlost zápisu min. 490MB/S typ HDD o min. velikosti 1TB Grafická karta: bodové hodnocení grafické karty min.7000 v sekci High end Video cards s hodnocením podle Average G3D Mark, ne podle ceny Price Performance WiFi: podpora standardu 802.11 a/ac/b/g/n/ Síťová karta: ano, RJ45, 10/100/1000 Mbps , Mechanika: CD/DVD±RW vypalovací mechanika Výstupy: HDMI -ano min. 1x, DVI- ano min 1x výstup zvuku sluchátka 3,5mm, USB 3.0. - ano min. 6x, USB 2.0 -ano min. 2x, Další výbava: bez operačního systému, bluetooth, PC musí mít podporu wake on lan, čtečka pamětových karet | 22000 | 22000
2 | Server Dell PowerEdge T140 | 1 | Procesor: bodové hodnocení procesoru min. 10100 na stránce: http://www.cpubenchmark.net/ v sekci High End Range CPUs s hodnocením podle výkonu CPU Mark, ne podle ceny Price Performance, max TDP procesoru 90W Paměť RAM: min. 16GB, DDR4 ECC, Pevný disk: 2x4TB NLSAS HDD Síťová karta: ano 2x GLAN, Výstupy: VGA- ano min 1x, USB 3.0. - ano min. 3x, USB 2.0 -ano min. 4x, Další výbava: Nutné zakoupit přesně požadovaný model v zůvodu kompability v serverovně školy, bez operačního systému,vzdálená správa iDRAC9 Basic | 36000 | 36000
3 | Monitor 27,5" | 1 | Rozlišení: úhlopříčka min. 27,5 palců, rozlišení min. 1366 x 768 px, poměr stran:16:9 Technologie:LCD LED Typ panelu:IPS doba odezvy: max. 10 ms LED podsvícení: ano Vstup: , HDMI - ano, min 1x, Přijímač: DVB-T2/C/S2 -ano, min 1x Integrované reproduktory: ANO | 5500 | 5500
4 | Monitor 27 " | 1 | Rozlišení: úhlopříčka min. 27 palců, rozlišení min. 1920x1080 px, povrch - matný, poměr stran:16:9 Technologie:LCD LED Typ panelu:IPS doba odezvy: max. 6 ms LED podsvícení: ano Vstup: VGA- ano, min. 1x, HDMI - ano, min 1x, DVI - ano Integrované reproduktory: ANO | 4000 | 4000
5 | Monitor 24" | 1 | Rozlišení: úhlopříčka min. 23,8 palců, rozlišení min. 1920x1080px, povrch - matný, poměr stran:16:9 Technologie:LCD LED Typ panelu:IPS doba odezvy: max. 8 ms LED podsvícení: ano Vstup: VGA- ano, min. 1x, HDMI - ano, min 1x , Display port - ano, min 1x Pivot: ano | 3600 | 3600
6 | Monitor 23" | 1 | Rozlišení: úhlopříčka min. 23 palců, rozlišení min. 1920x1080px, povrch - matný, poměr stran:16:9 Technologie:LCD LED Typ panelu:IPS doba odezvy: max. 5 ms LED podsvícení: ano Vstup: VGA- ano, min. 1x, HDMI - ano, min 1x, | 2600 | 2600
7 | 16 GB RAM pro Server DELL | 1 | DIMM DDR 2666MHZ/ECC, Registered buffered Nutnost zakoupit přesně požadovaný model shodujíci se s Operačními pamětmi u položky Server Dell PowerEdge T140 kvůli kombabilitě. | 7000 | 7000
8 | 2 TB NLSAS HDD | 2 | Nutnost zakoupit přesně požadovaný modelm shodujíci se s disky u položky Server Dell PowerEdge T140 kvůli kombabilitě. | 6500 | 13000
9 | Balík kancelářských programů | 46 | Balík kancelářských aplikací plně kompatibilní se stávajícím softwarem školy (MS Office 2019 standard), licence připojené pod naši organizaci přes Microsoft Volume Licensing Service Center | 1850 | 85100
10 | Ultrabook | 1 | Displej: úhlopříčka displeje 14 palců, typ IPS, rozlišení 1900 x 1080 (Full HD) Procesor: bodové hodnocení procesoru min. 7900 na stránce: http://www.cpubenchmark.net/ v sekci High End Range CPUs s hodnocením podle výkonu CPU Mark, ne podle ceny Price Performance, max TDP procesoru 25W Paměť RAM: min. 8GB, LPDDR3 Pevný disk: typ SSD o min. velikosti 256 GB, s rychlostí čtení min 550MB/s, rychlost zápisu min. 490MB/S WiFi: podpora standardu 802.11 a/ac/b/g/n/ Výstupy: USB 3.1 Type-C ano min. 1x, USB 3.1 Type-A. - ano min. 1x USB 2.0 - ano min. 1x, HDMI - ano min. 1x Další výbava: Operační systém kompatibilní s vybavením školy(WINDOWS 10 PRO - připojitelný do domény), bluetooth, čtečka pamětových karet, výstup zvuku - standardní 3,5mm jack, kovová konstrukce -hliník , čtečka otisku prstů, podsvícená klávesnice Součásti dodávky taška k notebooku | 26000 | 26000
11 | Notebook | 1 | Displej: úhlopříčka displeje 17.3 palců, IPS matný rozlišení 1920x1080 (Full HD) Procesor: bodové hodnocení procesoru min. 12000 na stránce: http://www.cpubenchmark.net/ v sekci High End Range CPUs s hodnocením podle výkonu CPU Mark, ne podle ceny Price Performance, max TDP procesoru 55W Paměť RAM: min. 16GB, DDR4 Pevný disk: typ SSD o min. velikosti 128 GB, s rychlostí čtení min 550MB/s, rychlost zápisu min. 490MB/S typ HDD o min. velikosti 1TB Grafická karta: bodové hodnocení grafické karty min. 6000 v sekci High end Video cards s hodnocením podle Average G3D Mark, ne podle ceny Price Performance WiFi: podpora standardu 802.11 a/ac/b/g/n/ Síťová karta: ano, RJ45, 10/100/1000 Mbps , Výstupy: USB 3.1 Type-C ano min. 1x, USB 3.0. - ano min. 2x, Další výbava: Operační systém kompatibilní s vybavením školy(WINDOWS 10 PRO - připojitelný do domény), bluetooth, čtečka pamětových karet, výstup zvuku - standardní 3,5mm jack, součástí numerická klávesnice, čtečka otisku prstů, podvícená klávesnice Součásti dodávky taška k notebooku Notebook musí být kompatibilní s replikátorem portů | 34000 | 34000
12 | Replikátor portů pro NB (pol 11) | 1 | Délka kabelu:min. 1metr USB - type C min. 2x, HDMI - min. 1x Displayport - min. 2x RJ-45 - min. 1x USB 3.0 - min 3x Kombinovaný port sluchátek a mikorofnu - min. 1x Sluchátkový výstup - min. 1x Připojení k notebooku pomocí USB - type C | 5700 | 5700
13 | bezdrátová myš a klávesnice | 1 | Rozhraní: USB bezdrátová Technologie: Radio Frequency Frekvence:2,4 GHz Typ spínače: klasický Provedení klávesnice: CZ Myš: počet tlačítek min.3, optická. Ano Napájení: max. 3 AA baterie | 1000 | 1000
14 | Clone adaptér | 2 | Klonování obsahu připojených disků bez potřeby připojení k PC. Vytváření obrazů disků na dva disky současně. Zálohování stiskem tlačítka. Podporované formáty: 3.5" i 2.5" SATA I, SATA II a SATA III. Připojení k PC probíhá pomocí USB 2.0 | 750 | 1500
15 | HDD do notebooku | 7 | Disk 2,5" , typ HDD, Rozhraní: SATA III Kapacita disku: min. 1TB GB vyrovnávácí paměť: min. 128 MB | 1500 | 10500
16 | Notebook | 1 | Displej: úhlopříčka displeje 15,6 palců, IPS matný rozlišení 1920x1080 (Full HD) Procesor: bodové hodnocení procesoru min. 8500 na stránce: http://www.cpubenchmark.net/ v sekci High End Range CPUs s hodnocením podle výkonu CPU Mark, ne podle ceny Price Performance, max TDP procesoru 30W Paměť RAM: min. 16GB, DDR4 Pevný disk: typ SSD o min. velikosti 512 GB s rychlostí čtení min 550MB/s, rychlost zápisu min. 490MB/S Grafická karta: bodové hodnocení grafické karty min. 2400 v sekci High end Video cards s hodnocením podle Average G3D Mark, ne podle ceny Price Performance WiFi: podpora standardu 802.11 a/ac/b/g/n/ Výstupy: USB 3.1 Type-C ano min. 1x, USB 3.0. - ano min. 2x, USB 2.0 min. 1x, HDMI - ano min 1x Síťová karta: ano, RJ45, 10/100/1000 Mbps , Další výbava: Operační systém kompatibilní s vybavením školy(WINDOWS 10 PRO - připojitelný do domény), bluetooth, čtečka pamětových karet, výstup zvuku - standardní 3,5mm jack, součástí numerická klávesnice, čtečka otisku prstů, podvícená klávesnice Součásti dodávky taška k notebooku | 27000 | 27000
17 | myš | 40 | Typ senzoru: optický Ergonomie: univerzální Rozlišení: min 1000 DPI Počet tlačítek: 3 Délka kabelu: min. 1,5 metru Podpora OS: Windws XP, Windows 7, Windows Vista, Windows 8, Windows 10 USB 2.0: ano | 100 | 4000
18 | klávesnice | 40 | Lokalizace: česka Délka kabelu: 1,5m Nízkoprofilová klávesnice: ano Numerický blok: ano Podpora OS: Windws XP, Windows 7, Windows Vista, Windows 8, Windows 10 Typ rozhraní: drátové USB 2.0: ano Backspace: ano Enter: dvouřádkový Levý shift: široký Voděodolnost: ano | 200 | 8000
19 | Micro SD karta 32gb | 1 | Typ Karty: micro SDHC Velikost: min. 32 rychlostní třída: Class 10, UHS speed class 3 rychlost čtení: min. 95 MB/s rychlost zápisu: min. 85 MB/s Součástí balení SD adaptér | 500 | 500
20 | 3D tiskárna | 1 | Pracovní plocha: 250mmx210mmx210mm Technologie: FDM Integrované LCD - ano Tiskový povrch: magnetická podložka/vyměnitelný tiskový plát s PEI Tisk z SD karty- ano, Tisk z PC přes USB - ano, Rychlost: min. 190 mm/s Výška vrstvy: min. 0,05 mm, max. 0,35mm Automatická kalibrace tiskové plochy - ano automatická kompenzace nepřesně složených os - ano Vyhřívaná podložka s kompenzací studených rohů - ano Ochrana pře výpadkem proudu: ano Bezúdržbová tisková plocha - ano Podporované materiály: PLA, ABS, PET, HIPS, Flex PP, Ninjaflex, Laywood, Laybrick, Nylon, Bamboofill, Bronzefill, ASA, T-Glase, filamenty s uhlíkovým vláknem, polykarbonát | 27000 | 27000
|  |  | 267768.595 | bez DPH
|  |  | 324000 | s DPH