## specifikace - specifications
Příloha č. 1 zadávací dokumentace
tribuna | minimální kapacita | řad | maximální délka (m) | maximální hloubka (m) | minimální výška řady (cm) | minimální šířka místa k sezení (cm) | minimální rozměry sedačky (šířka, hloubka, výška) | hloubka řady (cm) | vchod | výška první řady (cm)
T1 | 1200 | 16 - 20 | 36.5 | 15.4 | 30 | 45 | 38 x 35 x 37 cm | 75 - 85 | 2 vchody zezadu | 215 - 265
T2 | 2500 | 16 - 20 | 70.5 | 14.4 | 30 | 45 | 38 x 35 x 37 cm | 75 - 85 | 4 - 5 vchodů zepředu | 125 - 175
T4 | 1250 | 25 - 29 | 27 | 22.6 | 30 | 45 | 38 x 35 x 37 cm | 75 - 85 | 2 vchody zezadu | 125 - 175
Tribuna: ocelová konstrukce, podlahy dřevěné s protiskluznou úpravou, zábradlí v souladu s platnými normami
Sedačky: pevné skořápkové, minimální šířka sedáku 38 cm, minimální hloubka sedáku 35 cm, minimální výška opěradla 37 cm, číslovaná sedadla
Nutnost dodržet dohodnutý termín dodávky - dostatečná materiálová kapacita dodavatele i pro případy vyšší moci.
Podkladem pro stavbu je přírodní nezpevněný povrch.
Podkladovým povrchem v případě tribun T1 a T4 je zhutněná zemina zpevněná recyklátem. V případě tribuny T2 je podkladovým povrchem zhutněná zemina se zbytky betonových pražců po původních tribunách.
grandstand | minimum capacity | rows | maximum length (m) | maximum depth (m) | minimum row height (cm) | minimum seatplace width (cm) | minimum seat dimensions (width, depth, height) | row depth (cm) | entrance | first row height (cm)
T1 | 1200 | 16 - 20 | 36.5 | 15.4 | 30 | 45 | 38 x 35 x 37 cm | 75 - 85 | 2 from behind | 215 - 265
T2 | 2500 | 16 - 20 | 70.5 | 14.4 | 30 | 45 | 38 x 35 x 37 cm | 75 - 85 | 4 or 5 from the front | 125 - 175
T4 | 1250 | 25 - 29 | 27 | 22.6 | 30 | 45 | 38 x 35 x 37 cm | 75 - 85 | 2 from behind | 125 - 175
Grandstand: steel construction, wooden floors with antislip surface treatment, railing in accordance with valid regulations
Seats: shell seats, minimum seat width 38 cm, minimum seat depth 35 cm, minimum height of the backrest 37 cm, seats must be numbered
Agreed date of supply must be respected = enough material capacity of the supplier even for cases of force majeure.
To be built on natural unpaved surface.
In case of grandstands T1 and T4 the underlying surface is compacted soil reinforced by recycled material. In case of grandstand T2 the underlying surface is compacted soil with remains of concrete sleepers of former grandstand.