## List1
Technická specifikace |  | Příloha III.2. kupní smlouvy
A:Užitkové vozidlo 3 a 4
1.1 Technická specifikace Předmětu koupě
Identifikace vozidla: | Požadavek zadavatele | Parametry dodávaného vozidla | Splněno
| Nové nepoužité užitkové vozidlo |  | □
Značka, typ | Furgon |  | □
Výrobce | Neurčen |  | □
Datum výroby | 2019 |  | □
Provedení karoserie | Celoplechový neprosklený nákladový prostor |  | □
Míst k sezení | 2 |  | □
Počet a provedení dveří v nákladovém prostoru | Dvě boční posuvné a zadní asymetrické dvoukřídlé dveře |  | □
Barva | Bílá |  | □
Čalounění | Látkové, tmavý interiér |  | □
Vnitřní prostor | Dělicí plechová přepážka plná s oknem |  | □
Motor:
Typ a počet válců | Zážehový, minimálně čtyřválec |  | □
Zdvihový objem (cm³) | min.1300 |  | □
Maximální výkon (kW) | min.75 |  | □
Emisní předpis EU | min.EU6 |  | □
Pohon:
Druh | Pohon přední nápravy |  | □
Převodovka | Manuální, 6-ti stupňová synchronizovaná |  | □
Hmotnost / objemy / rozměry / provozní vlastnosti:
Délka, šířka, výška (mm) | Neurčeno |  | □
Rozvor náprav (mm) | Neurčeno |  | □
Výška zadních dveří | Neurčeno |  | □
Celková hmotnost vozidla (kg) | do 2000 |  | □
Užitečné zatížení vozidla (kg) | min.600 |  | □
Objem náklad.prostoru (m³) | min.3 |  | □
Výbava:
Bezpečnostní systémy a prvky | ABS,EBV,AFU |  | □
| Airbag řidiče |  | □
| Airbag spolujezdce - možnost odpojení |  | □
| Manuálně nastavitelné vnejší zpětné zrcadlo |  | □
| Centrální zamykání s dálkovým ovládáním |  | □
| Přední a zadní zástěry |  | □
| Denní svícení |  | □
| Posilovač řízení |  | □
| Sada povinné výbavy |  | □
| Plnohodnotná rezerva |  | □
Vnitřní prostor | Osvětlení nákladového prostoru |  | □
| Manuální klimatizace |  | □
| Elektricky ovládání předních bočních oken |  | □
| Plastový kryt podlahy v nákl.prostoru |  | □
| Plastový kryt nákladového prostoru |  | □
| Autorádio včetně handsfree |  | □
| Upevňovací oka v podlaze |  | □
Vnější prostor | Boční ochranné lišty černé barvy |  | □
| Tažné zařízení včetně kabeláže |  | □
| Ocelová kola, průměr disku 15", zimní pneumatiky |  | □
1.2 Další specifika Předmětu koupě:
- Vozidlo je vybaveno zabezpečovacím systémem proti neoprávněnému užití spočívajícím v zablokování řadicí páky v poloze zařazeného rychlostního stupně
- Součásti dodávky vozidla je příslušenství spočívající v povinné výbavě motorového vozidla podle platných právních předpisů
- Vozidlo je bez jakýchkoliv reklamních či jiných nápisů nebo vyobrazení
- Záruční dobu 3 roky na vozidlo nebo 100 000 ujetých kilometrů
- Zajištění servisu pro vozidlo minimálně v trvání 4 roků | a dobu 3 roky
- Vozidlo splňuje zvláštní technické podmínky stanovené nařízením vlády č.173/2016Sb., o stanovení závazných zadávacích podmínek pro veřejné zakázky na pořízení silničních vozidel
- Termín dodání vozidla první čtvrtletí roku 2020
- Povinnou registraci vozidla zajistí uchazeč