## Položky
C21M - Elektromontáže
poř.č. | číslo pol. | popis položky | jedn.cena | množství | jedn. | celkem [Kč] | DPH
1 | 210220022 | uzem. v zemi FeZn R=8-10 mm vč.svorek;propoj.aj. | 36.95 | 210 | m | 7759.5 | 21%
2 | 210220022 | uzem. v zemi FeZn R=8-10 mm vč.svorek;propoj.aj. | 36.95 | 108 | m | 3990.6 | 21%
3 | 210220101 | svodové vodiče FeZn do R=10mm;Al o10mm;Cu R=8mm | 149.15 | 784 | m | 116933.6 | 21%
4 | 210220201 | jímací tyč do 3m délky vč.upevnění | 450 | 2 | ks | 900 | 21%
5 | 210220201 | jímací tyč do 3m délky vč.upevnění | 450 | 4 | ks | 1800 | 21%
6 | 210220301 | svorky hromosvodové do 2 šroubu (SS;SR 03) | 75.45 | 122 | ks | 9204.9 | 21%
7 | 210220302 | svorky hromosv.nad 2 šrouby(ST;SJ;SK;SZ;SR01;02) | 105.65 | 29 | ks | 3063.85 | 21%
8 | 210220302 | svorky hromosv.nad 2 šrouby(ST;SJ;SK;SZ;SR01;02) | 105.65 | 20 | ks | 2113 | 21%
9 | 210220302 | svorky hromosv.nad 2 šrouby(ST;SJ;SK;SZ;SR01;02) | 105.65 | 18 | ks | 1901.7 | 21%
10 | 210220302 | svorky hromosv.nad 2 šrouby(ST;SJ;SK;SZ;SR01;02) | 105.65 | 15 | ks | 1584.75 | 21%
11 | 210220302 | svorky hromosv.nad 2 šrouby(ST;SJ;SK;SZ;SR01;02) | 105.65 | 78 | ks | 8240.7 | 21%
12 | 210220361 | tyčový zemnič vč.zaražení do země a připoj. do 2m | 436.4 | 30 | ks | 13092 | 21%
13 | 210220373 | ochranný úhelník nebo trubka s držáky do dřeva | 254.25 | 15 | ks | 3813.75 | 21%
14 | 210220401 | označení svodu štítky smalt.;umělá hmota | 53.95 | 20 | ks | 1079 | 21%
15 | 210220431 | tvarováni mont.dílu-jímače;ochran.trubky;úhelníky | 85.2 | 191 | ks | 16273.2 | 21%
16 | 211010006 | osaz.hmožd.do zdi z pál.cihel/stř.tvrd.kamene HM 8 | 21.2 | 165 | ks | 3498 | 21%
Celkem: 195248,55 Kč
Celkem za ceník:
195248.55
Základ DPH Základ 21% Základ 21% Základ 0%
Cena za ceník celkem: 195248,55 Kč 0,00 Kč 195248,55 Kč 0,00 Kč
C46M - Zemní práce
poř.č. | číslo pol. | popis položky | jedn.cena | množství | jedn. | celkem [Kč] | DPH
1 | 460200133V | kabel.rýha 35cm/šíř. 20cm/hl. zem.tř.3 | 93.75 | 200 |  | 18750 | 21%
2 | 460560125V | ruč.zához.kab.rýhy 35cm šíř.20cm hl.zem.tř.3 | 30.45 | 200 | m | 6090 | 21%
Celkem: 24840,00 Kč
Celkem za ceník:
24840
Základ DPH Základ 21% Základ 21% Základ 0%
Cena za ceník celkem: 24840,00 Kč 0,00 Kč 24840,00 Kč 0,00 Kč
Materiály
poř.č. | číslo pol. | popis položky | jedn.cena | množství | jedn. | celkem [Kč] | DPH
1 | 01403 | FeZn 30x4mm | 41.42 | 210 | m | 8698.2 | 21%
2 | 01403 | FeZn R=10mm | 29.7 | 108 | m | 3207.6 | 21%
3 | 01403 | ALMGSI R=8mm | 20.18 | 784 | m | 15821.12 | 21%
4 | 01411 | jímací tyč JT 2000AL | 436 | 2 | ks | 872 | 21%
5 | 01411 | jímací tyč na hřebenáč 1,5 AL | 196.3 | 4 | ks | 785.2 | 21%
6 | 01416 | podpěra vedení PV 15 na hřebenáče | 37.8 | 108 | ks | 4082.4 | 21%
7 | 01424 | zemní tyč ZT 2000x28mm | 475.2 | 30 | ks | 14256 | 21%
8 | 01427 | svorka SO k připojení okapových žlabů | 32.03 | 29 | ks | 928.87 | 21%
9 | 01428 | svorka zkušební SZ | 48.04 | 15 | ks | 720.6 | 21%
10 | 01435 | svorka na roury okapové ST 10 50-150mm | 28.1 | 78 | ks | 2191.8 | 21%
11 | 01436 | svorka SR 02 | 22.3 | 20 | ks | 446 | 21%
12 | 01437 | svorka SR 03 s páskem | 23.44 | 18 | ks | 421.92 | 21%
13 | 01466 | ochranný úhelník OU | 166.36 | 15 | ks | 2495.4 | 21%
14 | 01468 | držák DUd do dřeva | 33 | 30 | ks | 990 | 21%
15 | 01473 | připojovací svorka SS spojovací pro lana | 10.98 | 122 | ks | 1339.56 | 21%
16 | 01488 | označovací štítek | 2.86 | 20 | ks | 57.2 | 21%
17 | 05151 | hmoždinka dutá pro závitovou tyč M6 | 23.64 | 165 | ks | 3900.6 | 21%
18 | 06170 | svorka k zemnící tyči SJ 02 | 28.02 | 30 | ks | 840.6 | 21%
19 | 11501 | Lepidlo pro podpěry PV 21 | 584 | 3 | ks | 1752 | 21%
20 | 11501 | Podpěra PV 21c | 32.38 | 77 | ks | 2493.26 | 21%
21 | 11511 | Zinkový sprej 400ml | 526 | 4 | ks | 2104 | 21%
22 | 11516 | Gumoasfalt ve spreji 500 ml | 214.2 | 6 | ks | 1285.2 | 21%
23 | 13458 | podpěra vedení PV 1p + prodloužení zateplovací systém | 66.3 | 135 | ks | 8950.5 | 21%
24 | 13480 | podpěra vedení PV 32 | 36.3 | 61 | ks | 2214.3 | 21%
25 | 43094 | Izolovaný distanční držák | 373.69 | 6 | ks | 2242.14 | 21%
Základ DPH 21% = 83096,47 Kč
Celkem za materiály:
83096.47
Základ DPH Základ 21% Základ 21% Základ 0%
Prořez (5,00%): 1386,35 Kč 0,00 Kč 1386,35 Kč 0,00 Kč
Základ DPH Základ 21% Základ 21% Základ 0%
Cena za materiály celkem: 84482,82 Kč 0,00 Kč 84482,82 Kč 0,00 Kč
Práce v HZS
poř.č. | číslo pol. | popis položky | jedn.cena | množství | jedn. | celkem [Kč] | DPH
1 |  | Úklid pracoviště | 300 | 16 | hod. | 4800 | 21%
2 |  | Vypracování výchozí revize elektro | 350 | 36 | hod. | 12600 | 21%
3 |  | Účat ved montéra při revizi | 300 | 6 | hod. | 1800 | 21%
4 |  | Demontáž stávající hromosvodové soustavy | 250 | 60 | hod. | 15000 | 21%
5 |  | Koordinace s ostatními profesemi | 300 | 24 | hod. | 7200 | 21%
6 |  | Zabezpečení pracoviště | 300 | 30 | hod. | 9000 | 21%
7 |  | Vyčištění kabelové trasy | 300 | 20 | hod. | 6000 | 21%
Základ DPH 21% = 56400,00 Kč
Celkem za práci v HZS:
56400
Základ DPH Základ 21% Základ 21% Základ 0%
Cena za práci v HZS celkem: 56400,00 Kč 0,00 Kč 56400,00 Kč 0,00 Kč

## Rekapitulace
Rekapitulace
Kap. | popis položky | Základ DPH | Základ 21% | Základ 21%
A. | UPRAVENÉ ROZPOČTOVÉ NÁKLADY
1 | C21M - Elektromontáže (MONTÁŽ) |  |  | 195248.55
2 | C21M - Elektromontáže (MAT.NOSNÝ) |  |  | 84482.82
3 | Podružný materiál |  |  | 4224.14
4 | Podíl přidružených výkonů z C21M a navázaného materiálu |  |  | 17037.33
5 | C46M - Zemní práce (MONTÁŽ) |  |  | 24840
| CELKEM URN |  |  | 325832.84
B. | HZS
6 | Hodinová zúčtovací sazba |  |  | 56400
| CELKEM HZS |  |  | 56400
C. | DODÁVKA ZAŘÍZENÍ
CELKEM DODÁVKA
D. | VEDLEJŠÍ ROZPOČTOVÉ NÁKLADY
CELKEM VRN
| REKAPITULACE CELKEM |  | 0 | 382232.84
Základ 21%
| CELKEM - náklady bez DPH [Kč]: |  |  | 382232,84
| hodnoty DPH: |  |  | 80268,90
| náklady včetně DPH: |  |  | 462501,74