## Indikátory (parametry)
Indikátory (parametry) pro hodnocení a monitorování projektu |  |  | Poznámka k vyplňování:
NÁZEV PROJEKTU |  |  | Vyplňujte pouze modře pruhované buňky. Pokud je hodnota irelevantní, ponechte buňku prázdnou.
Realizace úspor energie v onjektu ZŠ Sekaninova + VZT
Indikátor (Parametr) | Jednotka | Hodnota
EKOLOGICKÉ PARAMETRY PROJEKTU
Emise skleníkových plynů před realizací projektu | tun / rok | 98.76
Emise skleníkových plynů po realizaci projektu | tun / rok | 62.08
Snížení emisí skleníkových plynů | tun / rok | 36.68
Snížení emisí skleníkových plynů | % | 37.1405
TECHNICKÉ PARAMETRY PROJEKTU
Spotřeba energie před realizací projektu | GJ/rok | 1294
Spotřeba energie po realizaci projektu | GJ/rok | 632
Snížení spotřeby energie | GJ/rok | 662
Snížení spotřeby energie | % | 51.1592
Plocha zateplovaného obvodového pláště na systémové hranici budovy (vyplývající z EŠOB) | m2 | 1894.3
Plocha měněných výplní na systémové hranici budovy (vyplývající z EŠOB) | m2 | 503.4
Plocha zateplovaných plochých a šikmých střešních konstrukcí na systémové hranici budovy (vyplývající z EŠOB) | m2 | 225.4
Plocha zateplovaných konstrukcí k nevytápěným prostorům na systémové hranici budovy (vyplývající z EŠOB) | m2 | 938
Plocha zateplovaných podlah na zemině na systémové hranici budovy (vyplývající z EŠOB) | m2 | 0
Průměrný součinitel prostupu tepla (požadovaný) - Uem,N,rq (vyplývající z EŠOB) | W / (m2. K) | 0.42
Průměrný součinitel prostupu tepla (dosažený) – Uem (vyplývající z EŠOB) | W / (m2. K) | 0.35
Energeticky vztažná plocha objektu / budovy po realizaci projektu | m2 | 3093
Typ objektu / budovy | - | Základní škola
Nově instalovaný výkon tepelný - OZE (včetně plynových TČ) | kWt
Nově instalovaný výkon tepelný - zdroje na zemní plyn (mimo plynových TČ) | kWt
Nově instalovaný výkon elektrický (pouze KVET) | kWe
Výroba tepla z obnovitelných zdrojů | GJ / rok
Výroba elektřiny z obnovitelných zdrojů | GJ / rok
Využití instalovaného výkonu (roční provoz) (bez solárního fototermického systému) | hod / rok
Využití instalovaného výkonu (roční provoz) solárního fototermického systému | hod / rok
Využití instalovaného výkonu (roční provoz) kogenerační jednotky | hod / rok
Účinnost (Sezónní energetická účinnost) | %
Typ zdroje vytápění ve výchozím stavu | - | plyn. Kotle
Typ zdroje vytápění v navrhovaném stavu | -
Typ zdroje pro výrobu elektrické energie | -
Výkon vzduchotechnické jednotky (jednotek) | m3h-1 | 5120
Minimální účinnost vzduchotechnické jednotky (suchá účinnost ZZT bez vlivu kondenzace) | % | 87
Nově instalovaný (špičkový) výkon FV systému | kWp
Předpokládaná el. energie z FVS lokálně využitá ke krytí spotřeby el. energie | kWh
Účinnost fotovoltaických modulů | %
Roční úspora energie dosažená realizací dalších opatření navržených v energetickém posudku | GJ / rok
EKONOMICKÉ PARAMETRY PROJEKTU
NPV – čistá současná hodnota | tis. Kč | -20767
Reálná doba návratnosti | roky | >TŽ
ÚSPORA CELKOVÉ DODANÉ ENERGIE PO TECHNICKÝCH CELCÍCH
Vytápění | MWh / rok | 184
Chlazení | MWh / rok
Větrání | MWh / rok
Úprava vlhkosti | MWh / rok
Příprava TV | MWh / rok
Osvětlení | MWh / rok
Technologie | MWh / rok
ÚSPORA CELKOVÉ DODANÉ ENERGIE PODLE ENERGONOSITELŮ
Elektřina | MWh / rok
SZTE | MWh / rok
ZP | MWh / rok | 184
LTO/TTO | MWh / rok
Uhlí | MWh / rok
OZE | MWh / rok
Ostatní | MWh / rok
Note on A6: U projektů zaměřených na celkové nebo dílčí energetické renovace veřejných budov je pro stanovení tohoto indikátoru (parametru) do výpočtu emisí uvažováno s celkovou energií bez spotřeby energie na technologické a ostatní procesy. U projektů zaměřených pouze na výměnu zdroje je pro stanovení tohoto indikátoru (parametru) do výpočtu emisí uvažováno pouze s energií na vytápění, případně ohřev TV.
Note on A7: U projektů zaměřených na celkové nebo dílčí energetické renovace veřejných budov je pro stanovení tohoto indikátoru (parametru) do výpočtu emisí uvažováno s celkovou energií bez spotřeby energie na technologické a ostatní procesy. U projektů zaměřených pouze na výměnu zdroje je pro stanovení tohoto indikátoru (parametru) do výpočtu emisí uvažováno pouze s energií na vytápění, případně ohřev TV.
Note on A8: U projektů zaměřených na celkové nebo dílčí energetické renovace veřejných budov je pro stanovení tohoto indikátoru (parametru) do výpočtu emisí uvažováno s celkovou energií bez spotřeby energie na technologické a ostatní procesy. U projektů zaměřených pouze na výměnu zdroje je pro stanovení tohoto indikátoru (parametru) do výpočtu emisí uvažováno pouze s energií na vytápění, případně ohřev TV.
Note on A9: U projektů zaměřených na celkové nebo dílčí energetické renovace veřejných budov je pro stanovení tohoto indikátoru (parametru) do výpočtu emisí uvažováno s celkovou energií bez spotřeby energie na technologické a ostatní procesy. U projektů zaměřených pouze na výměnu zdroje je pro stanovení tohoto indikátoru (parametru) do výpočtu emisí uvažováno pouze s energií na vytápění, případně ohřev TV.
Note on A11: U projektů zaměřených na celkové nebo dílčí energetické renovace veřejných budov není pro stanovení tohoto indikátoru (parametru) do celkové energie započítána spotřeba energie na technologické a ostatní procesy. U projektů zaměřených pouze na výměnu zdroje je pro stanovení tohoto indikátoru (parametru) uvažováno pouze s energií na vytápění případně ohřev TV.
Note on A12: U projektů zaměřených na celkové nebo dílčí energetické renovace veřejných budov není pro stanovení tohoto indikátoru (parametru) do celkové energie započítána spotřeba energie na technologické a ostatní procesy. U projektů zaměřených pouze na výměnu zdroje je pro stanovení tohoto indikátoru (parametru) uvažováno pouze s energií na vytápění případně ohřev TV.
Note on A13: U projektů zaměřených na celkové nebo dílčí energetické renovace veřejných budov není pro stanovení tohoto indikátoru (parametru) do celkové energie započítána spotřeba energie na technologické a ostatní procesy. U projektů zaměřených pouze na výměnu zdroje je pro stanovení tohoto indikátoru (parametru) uvažováno pouze s energií na vytápění případně ohřev TV.
Note on A14: U projektů zaměřených na celkové nebo dílčí energetické renovace veřejných budov není pro stanovení tohoto indikátoru (parametru) do celkové energie započítána spotřeba energie na technologické a ostatní procesy. U projektů zaměřených pouze na výměnu zdroje je pro stanovení tohoto indikátoru (parametru) uvažováno pouze s energií na vytápění případně ohřev TV.
Note on A22: Hodnota vyplývající z PENB, případně dopočtená. Uvádí se pouze u zrenovovaných nebo nově vystavěných budov
Note on A23: Uvést převažující účel využití, např. Základní škola, Mateřská škola, Obecní úřad, Kulturní dům apod.
Note on A24: Instalovaný výkon tepelného čerpadla při následujících teplotních charakteristikách: - technologie země – voda při teplotní charakteristice S0/W35, - technologie vzduch – voda při teplotní charakteristice A2//W35, - technologie voda – voda při teplotní charakteristice W10/W35. V případě více zdrojů uveďte součet výkonů.
Note on A25: V případě více zdrojů uveďte součet výkonů.
Note on A33: Uvede se hlavní zdroj pro vytápění, např. SZTE, Tepelné čerpadlo, Kotel na biomasu, Plynový kondenzační kotel apod.
Note on A34: V případě více zdrojů uveďte všechny typy. Pokud nedochází ke změně zdroje vytápění, ponechte buňku nevyplněnou.
Note on A35: Fotovoltaický systém, Kogenerační jednotka.
Note on A36: Uvádí se celkový výkon všech instalovaných vzduchotechnických jednotek
Note on A37: V případě instalace více jednotek ZZT je uvedena účinnost stanovená váženým průměrem k výkonu jednotlivých jednotek.
Note on A38: Součet jmenovitých (nominálních) výkonů všech instalovaných FV modulů při podmínkách STC.
Note on A43: Hodnota vyplývající z EP
Note on A44: Hodnota vyplývající z EP
Note on A46: Hodnota vyplývající z EP
Note on A47: Hodnota vyplývající z EP
Note on A48: Hodnota vyplývající z EP
Note on A49: Hodnota vyplývající z EP
Note on A50: Hodnota vyplývající z EP
Note on A51: Hodnota vyplývající z EP
Note on A52: Hodnota vyplývající z EP
Note on A54: Hodnota vyplývající z EP
Note on A55: Hodnota vyplývající z EP
Note on A56: Hodnota vyplývající z EP
Note on A57: Hodnota vyplývající z EP
Note on A58: Hodnota vyplývající z EP
Note on A59: Hodnota vyplývající z EP
Note on A60: Hodnota vyplývající z EP