## Krycí list
SLEPÝ ROZPOČET
Rozpočet |  | 00002648up | Sníž.energ.nároč.obj.rev.10/13 - ISŠ polyg | JKSO | 812.01
Objekt |  | Název objektu |  | SKP
2648 |  | ISŠ polygraf.Brno,Šmahova 110 |  | Měrná jednotka
Stavba |  | Název stavby |  | Počet jednotek
0000 |  | Sníž.energ.nároč.obj.Revize 10A/13 |  | Náklady na m.j. | 0
Projektant |  | ar.Tihelka-Starycha |  | Typ rozpočtu
Zpracovatel projektu |  | ar.Tihelka-Starycha
Objednatel |  | ISŠ polygrafická Brno,Šmahova 110
Dodavatel |  |  |  | Zakázkové číslo
Rozpočtoval |  |  |  | Počet listů
ROZPOČTOVÉ NÁKLADY
Základní rozpočtové náklady |  |  | Ostatní rozpočtové náklady
| HSV celkem | 0
Z | PSV celkem | 0
R | M práce celkem | 0
N | M dodávky celkem | 0
ZRN celkem |  | 0
HZS |  | 0
ZRN+HZS |  | 0 | Ostatní náklady neuvedené |  | 0
ZRN+ost.náklady+HZS |  | 0 | Ostatní náklady celkem |  | 0
Vypracoval |  |  | Za zhotovitele | Za objednatele
Jméno : |  | Huk Milan | Jméno : | Jméno :
Datum : |  |  | Datum : | Datum :
Podpis : |  |  | Podpis: | Podpis:
Základ pro DPH |  | 21 | % | 0
DPH |  | 21 | % | 0
Základ pro DPH |  | 0 | % | 0
DPH |  | 0 | % | 0
CENA ZA OBJEKT CELKEM |  |  |  | 0
Poznámka :

## Rekapitulace
Stavba : |  | 0000 Sníž.energ.nároč.obj.Revize 10A/13 |  |  | Rozpočet : | 00002648up
Objekt : |  | 2648 ISŠ polygraf.Brno,Šmahova 110 |  |  | Sníž.energ.nároč.obj.rev.10/13 - ISŠ polyg
REKAPITULACE STAVEBNÍCH DÍLŮ
| Stavební díl |  | HSV | PSV | Dodávka | Montáž | HZS
1 | Zemní práce |  | 0 | 0 | 0 | 0 | 0
3 | Svislé a kompletní konstrukce |  | 0 | 0 | 0 | 0 | 0
4 | Vodorovné konstrukce |  | 0 | 0 | 0 | 0 | 0
61 | Upravy povrchů vnitřní |  | 0 | 0 | 0 | 0 | 0
62 | Úpravy povrchů vnější |  | 0 | 0 | 0 | 0 | 0
63 | Podlahy a podlahové konstrukce |  | 0 | 0 | 0 | 0 | 0
94 | Lešení a stavební výtahy |  | 0 | 0 | 0 | 0 | 0
95 | Dokončovací konstrukce na pozemních stavbách |  | 0 | 0 | 0 | 0 | 0
96 | Bourání konstrukcí |  | 0 | 0 | 0 | 0 | 0
99 | Staveništní přesun hmot |  | 0 | 0 | 0 | 0 | 0
711 | Izolace proti vodě |  | 0 | 0 | 0 | 0 | 0
712 | Živičné krytiny |  | 0 | 0 | 0 | 0 | 0
713 | Izolace tepelné |  | 0 | 0 | 0 | 0 | 0
762 | Konstrukce tesařské |  | 0 | 0 | 0 | 0 | 0
764 | Konstrukce klempířské |  | 0 | 0 | 0 | 0 | 0
767 | Konstrukce zámečnické |  | 0 | 0 | 0 | 0 | 0
769 | Otvorové prvky z plastu |  | 0 | 0 | 0 | 0 | 0
783 | Nátěry |  | 0 | 0 | 0 | 0 | 0
784 | Malby |  | 0 | 0 | 0 | 0 | 0
M11 | Hromosvod |  | 0 | 0 | 0 | 0 | 0
MVY | výměry-neoceňovat |  | 0 | 0 | 0 | 0 | 0
D96 | Přesuny suti a vybouraných hmot |  | 0 | 0 | 0 | 0 | 0
| CELKEM OBJEKT |  | 0 | 0 | 0 | 0 | 0
VEDLEJŠÍ ROZPOČTOVÉ NÁKLADY
Název VRN |  |  | Kč | % | Základna |  | Kč
[5 empty] | 0 |  | 0 | 8
| CELKEM VRN |  |  |  |  | 0

## Položky
Slepý rozpočet
Stavba : |  | 0000 Sníž.energ.nároč.obj.Revize 10A/13 |  | Rozpočet: | 00002648up
Objekt : |  | 2648 ISŠ polygraf.Brno,Šmahova 110 |  | Sníž.energ.nároč.obj.rev.10/13 - ISŠ polyg
P.č. | Číslo položky | Název položky | MJ | množství | cena / MJ | celkem (Kč)
Díl: | 1 | Zemní práce | [5 empty] | 1
1 | 139601102R00 | Ruční výkop jam, rýh a šachet v hornině tř. 3 | m3 | 6.525 | 0 | 0 |  | 2 | 1 | 1 | 1 | 1 | 0 | 0 | 0 | 0 | 0 | 1 | 1 | 0
|  | v.č.101-půdorys 1.np: |  | 0 |  |  | v.č.101-půdorys 1.np:
|  | pro úpravu soklu (detail E)-mimo zpevněné plochy z betonu:(51,465+60,475-2,6-5,45+2,43*2)*0,6*0,1 |  | 6.525 |  |  | pro úpravu soklu (detail E)-mimo zpevněné plochy z betonu:(51,465+60,475-2,6-5,45+2,43*2)*0,6*0,1
2 | 162201203R00 | Vodorovné přemíst.výkopku, kolečko hor.1-4, do 10m | m3 | 6.525 | 0 | 0 |  | 2 | 1 | 1 | 1 | 1 | 0 | 0 | 0 | 0 | 0 | 1 | 1 | 0
|  | zemina vytěžená:6,525 |  | 6.525 |  |  | zemina vytěžená:6,525
3 | 162201210R00 | Příplatek za dalš.10 m, kolečko, výkop. z hor.1- 4 | m3 | 13.05 | 0 | 0 |  | 2 | 1 | 1 | 1 | 1 | 0 | 0 | 0 | 0 | 0 | 1 | 1 | 0
|  | do 30m: |  | 0 |  |  | do 30m:
|  | zemina vytěžená:6,525*2 |  | 13.05 |  |  | zemina vytěžená:6,525*2
4 | 162701105R00 | Vodorovné přemístění výkopku z hor.1-4 do 10000 m | m3 | 6.525 | 0 | 0 |  | 2 | 1 | 1 | 1 | 1 | 0 | 0 | 0 | 0 | 0 | 1 | 1 | 0
|  | zemina vytěžená:6,525 |  | 6.525 |  |  | zemina vytěžená:6,525
5 | 162701109R00 | Příplatek k vod. přemístění hor.1-4 za další 1 km | m3 | 65.25 | 0 | 0 |  | 2 | 1 | 1 | 1 | 1 | 0 | 0 | 0 | 0 | 0 | 1 | 1 | 0
|  | do 20km: |  | 0 |  |  | do 20km:
|  | zemina vytěžená :6,525*10 |  | 65.25 |  |  | zemina vytěžená :6,525*10
6 | 167101201R00 | Nakládání výkopku z hor.1 ÷ 4 - ručně | m3 | 6.525 | 0 | 0 |  | 2 | 1 | 1 | 1 | 1 | 0 | 0 | 0 | 0 | 0 | 1 | 1 | 0
|  | zemina vytěžená:6,525 |  | 6.525 |  |  | zemina vytěžená:6,525
7 | 171201201R00 | Uložení sypaniny na skl.-modelace na výšku přes 2m | m3 | 6.525 | 0 | 0 |  | 2 | 1 | 1 | 1 | 1 | 0 | 0 | 0 | 0 | 0 | 1 | 1 | 0
|  | odvoz zemiy na skládku: |  | 0 |  |  | odvoz zemiy na skládku:
|  | zemina vytěžená:6,525 |  | 6.525 |  |  | zemina vytěžená:6,525
8 | 199000002R00 | Poplatek za skládku horniny 1- 4 | m3 | 6.525 | 0 | 0 |  | 2 | 1 | 1 | 1 | 1 | 0 | 0 | 0 | 0 | 0 | 1 | 1 | 0
|  | uložená zemina vytěžená na skládce:6,525 |  | 6.525 |  |  | uložená zemina vytěžená na skládce:6,525
| Celkem za | 1 Zemní práce |  |  |  | 0 |  | 4 |  |  |  |  | 0 | 0 | 0 | 0 | 0
Díl: | 3 | Svislé a kompletní konstrukce | [5 empty] | 1
9 | 311271713R00 | Zdivo z tvár.porobetonových P2-500 tl. 250mm | m2 | 13.44 | 0 | 0 |  | 2 | 1 | 1 | 1 | 1 | 0 | 0 | 0 | 0 | 0 | 1 | 1 | 0.17093
|  | dozdění štítů světlíků (3x): |  | 0 |  |  | dozdění štítů světlíků (3x):
|  | v.č.102-půdorys 2.np: |  | 0 |  |  | v.č.102-půdorys 2.np:
|  | štíty světlíků:(3,2*1,75/2+2,8*0,6)*3 |  | 13.44 |  |  | štíty světlíků:(3,2*1,75/2+2,8*0,6)*3
10 | 311271715R00 | Zdivo z tvár.porobetonových P2-500 tl. 375mm | m2 | 3.2656 | 0 | 0 |  | 2 | 1 | 1 | 1 | 1 | 0 | 0 | 0 | 0 | 0 | 1 | 1 | 0.2561
|  | v.č.106-pohled uliční-jihovýchodní: |  | 0 |  |  | v.č.106-pohled uliční-jihovýchodní:
|  | zazdění po vybouraných okenních čoček dn 400mm:26*0,2*0,2*3,14 |  | 3.2656 |  |  | zazdění po vybouraných okenních čoček dn 400mm:26*0,2*0,2*3,14
11 | 317234410RT2 | Vyzdívka mezi nosníky cihlami pálenými na MC s použitím suché maltové směsi | m3 | 0.0929 | 0 | 0 |  | 2 | 1 | 1 | 1 | 1 | 0 | 0 | 0 | 0 | 0 | 1 | 1 | 1.796
|  | v.č.102-půdorys 2.np: |  | 0 |  |  | v.č.102-půdorys 2.np:
|  | I120-1800mm:1,8*(0,365-0,15)*0,12 |  | 0.0464 |  |  | I120-1800mm:1,8*(0,365-0,15)*0,12
|  | v.č.102-půdorys 3.np: |  | 0 |  |  | v.č.102-půdorys 3.np:
|  | I120-1800mm:1,8*(0,365-0,15)*0,12 |  | 0.0464 |  |  | I120-1800mm:1,8*(0,365-0,15)*0,12
12 | 317944311RT3 | Válcované nosníky do č.12 osazené do otvorů včetně dodávky profilu I č.12 | t | 0.0803 | 0 | 0 |  | 2 | 1 | 1 | 1 | 1 | 0 | 0 | 0 | 0 | 0 | 1 | 1 | 1.09
|  | v.č.102-půdorys 2.np: |  | 0 |  |  | v.č.102-půdorys 2.np:
|  | I120-1800mm:1,8*2*11,15*0,001 |  | 0.0401 |  |  | I120-1800mm:1,8*2*11,15*0,001
|  | v.č.102-půdorys 3.np: |  | 0 |  |  | v.č.102-půdorys 3.np:
|  | I120-1800mm:1,8*2*11,15*0,001 |  | 0.0401 |  |  | I120-1800mm:1,8*2*11,15*0,001
13 | 342256255RT2 | Příčka z tvárnic porobetonových tl. 150 mm P2-480, 500x500x150 mm | m2 | 42.537 | 0 | 0 |  | 2 | 1 | 1 | 1 | 1 | 0 | 0 | 0 | 0 | 0 | 1 | 1 | 0.11386
|  | dozdění atik z porobetonových tvárnic tl.150mm-detail B: |  | 0 |  |  | dozdění atik z porobetonových tvárnic tl.150mm-detail B:
|  | v.č.102-půdorys 2.np: |  | 0 |  |  | v.č.102-půdorys 2.np:
|  | atiky na úr.+6,334:(13,58+49,145)*0,3 |  | 18.8175 |  |  | atiky na úr.+6,334:(13,58+49,145)*0,3
|  | v.č.104-půdorys střechy: |  | 0 |  |  | v.č.104-půdorys střechy:
|  | atiky na úr.+12,31:(60,775+9,145*2)*0,3 |  | 23.7195 |  |  | atiky na úr.+12,31:(60,775+9,145*2)*0,3
14 | 342264051RT2 | Podhled sádrokartonový na zavěšenou ocel. konstr. desky protipožární tl. 12,5 mm, bez izolace | m2 | 64.725 | 0 | 0 |  | 2 | 1 | 1 | 1 | 1 | 0 | 0 | 0 | 0 | 0 | 1 | 1 | 0.02017
|  | v.č.102-půdorys 2.np: |  | 0 |  |  | v.č.102-půdorys 2.np:
|  | 113-řez C-C: |  | 0 |  |  | 113-řez C-C:
|  | sdk podhled v místě původních světlíků: |  | 0 |  |  | sdk podhled v místě původních světlíků:
|  | 6530x3240mm:6,53*3-1,2*1,2*2 |  | 16.71 |  |  | 6530x3240mm:6,53*3-1,2*1,2*2
|  | 17925x3240mm:17,925*3-1,2*1,2*4 |  | 48.015 |  |  | 17925x3240mm:17,925*3-1,2*1,2*4
15 | 342264091R00 | Příplatek k podhledu sádrokart. za tl. desek 15 mm | m2 | 64.725 | 0 | 0 |  | 2 | 1 | 1 | 1 | 1 | 0 | 0 | 0 | 0 | 0 | 1 | 1 | 0.00181
|  | v.č.102-půdorys 2.np: |  | 0 |  |  | v.č.102-půdorys 2.np:
|  | 113-řez C-C: |  | 0 |  |  | 113-řez C-C:
|  | sdk podhled v místě původních světlíků: |  | 0 |  |  | sdk podhled v místě původních světlíků:
|  | 6530x3240mm:6,53*3-1,2*1,2*2 |  | 16.71 |  |  | 6530x3240mm:6,53*3-1,2*1,2*2
|  | 17925x3240mm:17,925*3-1,2*1,2*4 |  | 48.015 |  |  | 17925x3240mm:17,925*3-1,2*1,2*4
16 | 342266111RW8 | Obklad stěn sádrokartonem na ocelovou konstrukci desky protipožární tl. 15 mm, bez izolace | m2 | 17.28 | 0 | 0 |  | 2 | 1 | 1 | 1 | 1 | 0 | 0 | 0 | 0 | 0 | 1 | 1 | 0.01951
|  | v.č.102-půdorys 2.np: |  | 0 |  |  | v.č.102-půdorys 2.np:
|  | 113-řez C-C: |  | 0 |  |  | 113-řez C-C:
|  | sdk úprava stropu po obvodě v místě navržených kopulových : |  | 0 |  |  | sdk úprava stropu po obvodě v místě navržených kopulových :
|  | světlíků: |  | 0 |  |  | světlíků:
|  | 6530x3240mm:0,6*1,2*4*2 |  | 5.76 |  |  | 6530x3240mm:0,6*1,2*4*2
|  | 17925x3240mm:0,6*1,2*4*4 |  | 11.52 |  |  | 17925x3240mm:0,6*1,2*4*4
17 | 346244381RT2 | Plentování ocelových nosníků výšky do 20 cm s použitím suché maltové směsi | m2 | 0.864 | 0 | 0 |  | 2 | 1 | 1 | 1 | 1 | 0 | 0 | 0 | 0 | 0 | 1 | 1 | 0.1656
|  | v.č.102-půdorys 2.np: |  | 0 |  |  | v.č.102-půdorys 2.np:
|  | I120-1800mm:1,8*2*0,12 |  | 0.432 |  |  | I120-1800mm:1,8*2*0,12
|  | v.č.102-půdorys 3.np: |  | 0 |  |  | v.č.102-půdorys 3.np:
|  | I120-1800mm:1,8*2*0,12 |  | 0.432 |  |  | I120-1800mm:1,8*2*0,12
| Celkem za | 3 Svislé a kompletní konstrukce |  |  |  | 0 |  | 4 |  |  |  |  | 0 | 0 | 0 | 0 | 0
Díl: | 4 | Vodorovné konstrukce | [5 empty] | 1
18 | 411322424R00 | Stropy trámové ze železobetonu C 25/30 | m3 | 6.8618 | 0 | 0 |  | 2 | 1 | 1 | 1 | 1 | 0 | 0 | 0 | 0 | 0 | 1 | 1 | 2.5252
|  | v.č.102-půdorys 2.np: |  | 0 |  |  | v.č.102-půdorys 2.np:
|  | 113-řez C-C: |  | 0 |  |  | 113-řez C-C:
|  | střecha S1: |  | 0 |  |  | střecha S1:
|  | v místě světlíků tl.80mm nad vlnu vč.výplně vln: |  | 0 |  |  | v místě světlíků tl.80mm nad vlnu vč.výplně vln:
|  | 6530x3240mm:(6,53*3,24-1,2*1,2*2)*(0,08+(0,075+0,0626)/2*0,05*5) |  | 1.7765 |  |  | 6530x3240mm:(6,53*3,24-1,2*1,2*2)*(0,08+(0,075+0,0626)/2*0,05*5)
|  | 17925x3240mm:(17,925*3,24-1,2*1,2*4)*(0,08+(0,075+0,0626)/2*0,05*5) |  | 5.0852 |  |  | 17925x3240mm:(17,925*3,24-1,2*1,2*4)*(0,08+(0,075+0,0626)/2*0,05*5)
19 | 411354256R00 | Bednění stropů plech pozink. vlna 50 mm tl. 1,0 mm | m2 | 70.5942 | 0 | 0 |  | 2 | 1 | 1 | 1 | 1 | 0 | 0 | 0 | 0 | 0 | 1 | 1 | 0.01317
|  | v.č.102-půdorys 2.np: |  | 0 |  |  | v.č.102-půdorys 2.np:
|  | 113-řez C-C: |  | 0 |  |  | 113-řez C-C:
|  | střecha S1: |  | 0 |  |  | střecha S1:
|  | v místě světlíků: |  | 0 |  |  | v místě světlíků:
|  | 6530x3240mm:6,53*3,24-1,2*1,2*2 |  | 18.2772 |  |  | 6530x3240mm:6,53*3,24-1,2*1,2*2
|  | 17925x3240mm:17,925*3,24-1,2*1,2*4 |  | 52.317 |  |  | 17925x3240mm:17,925*3,24-1,2*1,2*4
20 | 411354271R00 | Příplatek za lože z malty pro uložení ocel. plechů | m2 | 70.5942 | 0 | 0 |  | 2 | 1 | 1 | 1 | 1 | 0 | 0 | 0 | 0 | 0 | 1 | 1 | 0.0109
|  | v.č.102-půdorys 2.np: |  | 0 |  |  | v.č.102-půdorys 2.np:
|  | 113-řez C-C: |  | 0 |  |  | 113-řez C-C:
|  | střecha S1: |  | 0 |  |  | střecha S1:
|  | v místě světlíků: |  | 0 |  |  | v místě světlíků:
|  | 6530x3240mm:6,53*3,24-1,2*1,2*2 |  | 18.2772 |  |  | 6530x3240mm:6,53*3,24-1,2*1,2*2
|  | 17925x3240mm:17,925*3,24-1,2*1,2*4 |  | 52.317 |  |  | 17925x3240mm:17,925*3,24-1,2*1,2*4
21 | 411362021R00 | Výztuž stropů svařovanou sítí z sítí Kari | t | 0.1741 | 0 | 0 |  | 2 | 1 | 1 | 1 | 1 | 0 | 0 | 0 | 0 | 0 | 1 | 1 | 1.0554
|  | v.č.102-půdorys 2.np: |  | 0 |  |  | v.č.102-půdorys 2.np:
|  | 113-řez C-C: |  | 0 |  |  | 113-řez C-C:
|  | střecha S1: |  | 0 |  |  | střecha S1:
|  | v místě světlíků-výztuž kari sítí 5-150/150 s přesahy 20%: |  | 0 |  |  | v místě světlíků-výztuž kari sítí 5-150/150 s přesahy 20%:
|  | 6530x3240mm:(6,53*3,24-1,2*1,2*2)*0,002055*1,2 |  | 0.0451 |  |  | 6530x3240mm:(6,53*3,24-1,2*1,2*2)*0,002055*1,2
|  | 17925x3240mm:(17,925*3,24-1,2*1,2*4)*0,002055*1,2 |  | 0.129 |  |  | 17925x3240mm:(17,925*3,24-1,2*1,2*4)*0,002055*1,2
22 | 413941001R00 | Nosné svary stropní konstr. nosníků tl. do 10 mm | m | 12.48 | 0 | 0 |  | 2 | 1 | 1 | 1 | 1 | 0 | 0 | 0 | 0 | 0 | 1 | 1 | 0.00048
|  | v.č.102-půdorys 2.np: |  | 0 |  |  | v.č.102-půdorys 2.np:
|  | 113-řez C-C: |  | 0 |  |  | 113-řez C-C:
|  | střecha S1: |  | 0 |  |  | střecha S1:
|  | v místě světlíků: |  | 0 |  |  | v místě světlíků:
|  | 6530x3240mm-U 140 navzájem v místě světlíku 120x120cm:8*(0,14*2+0,06*4) |  | 4.16 |  |  | 6530x3240mm-U 140 navzájem v místě světlíku 120x120cm:8*(0,14*2+0,06*4)
|  | 17925x3240mm-dtto:16*(0,14*2+0,06*4) |  | 8.32 |  |  | 17925x3240mm-dtto:16*(0,14*2+0,06*4)
23 | 413941123RT2 | Osazení válcovaných nosníků ve stropech č. 14 - 22 včetně dodávky profilu I č. 14 | t | 0.1382 | 0 | 0 |  | 2 | 1 | 1 | 1 | 1 | 0 | 0 | 0 | 0 | 0 | 1 | 1 | 1.0966
|  | v.č.102-půdorys 2.np: |  | 0 |  |  | v.č.102-půdorys 2.np:
|  | střecha S1: |  | 0 |  |  | střecha S1:
|  | v místě světlíků: |  | 0 |  |  | v místě světlíků:
|  | 17925x3240mm-I 140,dl.3200mm:3*3,2*14,4*0,001 |  | 0.1382 |  |  | 17925x3240mm-I 140,dl.3200mm:3*3,2*14,4*0,001
24 | 413941123RU2 | Osazení válcovaných nosníků ve stropech č. 14 - 22 včetně dodávky profilu U č. 14 | t | 1.0918 | 0 | 0 |  | 2 | 1 | 1 | 1 | 1 | 0 | 0 | 0 | 0 | 0 | 1 | 1 | 1.0966
|  | v.č.102-půdorys 2.np: |  | 0 |  |  | v.č.102-půdorys 2.np:
|  | střecha S1: |  | 0 |  |  | střecha S1:
|  | v místě světlíků: |  | 0 |  |  | v místě světlíků:
|  | 6530x3240mm-U 140,dl.3,200,popř.1420mm:(6*3,2+4*1,42)*16*0,001 |  | 0.3981 |  |  | 6530x3240mm-U 140,dl.3,200,popř.1420mm:(6*3,2+4*1,42)*16*0,001
|  | 17925x3240mm-U 140,dl.3200,popř.1420mm:(10*3,2+8*1,42)*16*0,001 |  | 0.6938 |  |  | 17925x3240mm-U 140,dl.3200,popř.1420mm:(10*3,2+8*1,42)*16*0,001
| Celkem za | 4 Vodorovné konstrukce |  |  |  | 0 |  | 4 |  |  |  |  | 0 | 0 | 0 | 0 | 0
Díl: | 61 | Upravy povrchů vnitřní | [5 empty] | 1
25 | 612401291RT2 | Omítka malých ploch vnitřních stěn do 0,25 m2 s použitím suché maltové směsi | kus | 26 | 0 | 0 |  | 2 | 1 | 1 | 1 | 1 | 0 | 0 | 0 | 0 | 0 | 1 | 1 | 0.01187
|  | v.č.106-pohled uliční-jihovýchodní: |  | 0 |  |  | v.č.106-pohled uliční-jihovýchodní:
|  | zazdívky dn 400mm:26 |  | 26 |  |  | zazdívky dn 400mm:26
26 | 612409991R00 | Začištění omítek kolem oken,dveří apod. | m | 90.2 | 0 | 0 |  | 2 | 1 | 1 | 1 | 1 | 0 | 0 | 0 | 0 | 0 | 1 | 1 | 0.00431
|  | v.č.102-půdorys 2.np: |  | 0 |  |  | v.č.102-půdorys 2.np:
|  | zapravení spar po zachovalé zděné přepážce: |  | 0 |  |  | zapravení spar po zachovalé zděné přepážce:
|  | (styk s novým světlíkem):(0,5+2,1)*2*4*2 |  | 41.6 |  |  | (styk s novým světlíkem):(0,5+2,1)*2*4*2
|  | kolem osazených oken 101:(1,5+0,6*2)*18 |  | 48.6 |  |  | kolem osazených oken 101:(1,5+0,6*2)*18
27 | 612423531RT2 | Omítka rýh stěn MV o šířce do 15 cm, štuková s použitím suché maltové směsi | m2 | 0.54 | 0 | 0 |  | 2 | 1 | 1 | 1 | 1 | 0 | 0 | 0 | 0 | 0 | 1 | 1 | 0.03649
|  | v.č.102-půdorys 2.np: |  | 0 |  |  | v.č.102-půdorys 2.np:
|  | I120-1800mm:1,8*0,15 |  | 0.27 |  |  | I120-1800mm:1,8*0,15
|  | v.č.103-půdorys 3np: |  | 0 |  |  | v.č.103-půdorys 3np:
|  | I120-1800mm:1,8*0,15 |  | 0.27 |  |  | I120-1800mm:1,8*0,15
28 | 612425931RT2 | Omítka vápenná vnitřního ostění - štuková s použitím suché maltové směsi | m2 | 2.298 | 0 | 0 |  | 2 | 1 | 1 | 1 | 1 | 0 | 0 | 0 | 0 | 0 | 1 | 1 | 0.03371
|  | v.č.102-půdorys 2.np: |  | 0 |  |  | v.č.102-půdorys 2.np:
|  | 102:0,15*(1,5+2,34*2) |  | 0.927 |  |  | 102:0,15*(1,5+2,34*2)
|  | v.č.103-půdorys 3np: |  | 0 |  |  | v.č.103-půdorys 3np:
|  | 103:0,15*(1,5+3,82*2) |  | 1.371 |  |  | 103:0,15*(1,5+3,82*2)
29 | 612473186R00 | Příplatek za zabudované rohovníky | m | 15.32 | 0 | 0 |  | 2 | 1 | 1 | 1 | 1 | 0 | 0 | 0 | 0 | 0 | 1 | 1 | 0.00046
|  | v.č.102-půdorys 2.np: |  | 0 |  |  | v.č.102-půdorys 2.np:
|  | 102:1,5+2,34*2 |  | 6.18 |  |  | 102:1,5+2,34*2
|  | v.č.103-půdorys 3np: |  | 0 |  |  | v.č.103-půdorys 3np:
|  | 103:1,5+3,82*2 |  | 9.14 |  |  | 103:1,5+3,82*2
30 | 615481111R00 | Potažení válc.nosníků rabic.pletivem a postřik MC | m2 | 2.394 | 0 | 0 |  | 2 | 1 | 1 | 1 | 1 | 0 | 0 | 0 | 0 | 0 | 1 | 1 | 0.04777
|  | v.č.102-půdorys 2.np: |  | 0 |  |  | v.č.102-půdorys 2.np:
|  | I120-1800mm:1,8*(0,365+0,15*2) |  | 1.197 |  |  | I120-1800mm:1,8*(0,365+0,15*2)
|  | v.č.102-půdorys 3.np: |  | 0 |  |  | v.č.102-půdorys 3.np:
|  | I120-1800mm:1,8*(0,365+0,15*2) |  | 1.197 |  |  | I120-1800mm:1,8*(0,365+0,15*2)
31 | 617421232RT2 | Omítka vnitřní světlíků, MVC, štuková hlazená s použitím suché maltové směsi | m2 | 13.44 | 0 | 0 |  | 2 | 1 | 1 | 1 | 1 | 0 | 0 | 0 | 0 | 0 | 1 | 1 | 0.03225
|  | omítka štítů světlíků (3x): |  | 0 |  |  | omítka štítů světlíků (3x):
|  | v.č.102-půdorys 2.np: |  | 0 |  |  | v.č.102-půdorys 2.np:
|  | štíty světlíků:(3,2*1,75/2+2,8*0,6)*3 |  | 13.44 |  |  | štíty světlíků:(3,2*1,75/2+2,8*0,6)*3
| Celkem za | 61 Upravy povrchů vnitřní |  |  |  | 0 |  | 4 |  |  |  |  | 0 | 0 | 0 | 0 | 0
Díl: | 62 | Úpravy povrchů vnější | [5 empty] | 1
32 | 620991121R00 | Zakrývání výplní vnějších otvorů z lešení | m2 | 473.43 | 0 | 0 |  | 2 | 1 | 1 | 1 | 1 | 0 | 0 | 0 | 0 | 0 | 1 | 1 | 4e-05
|  | položka počítaná pouze u nových oken: |  | 0 |  |  | položka počítaná pouze u nových oken:
|  | 101:1,5*0,6*18 |  | 16.2 |  |  | 101:1,5*0,6*18
|  | 102:1,5*2,34 |  | 3.51 |  |  | 102:1,5*2,34
|  | 103:1,5*3,82 |  | 5.73 |  |  | 103:1,5*3,82
|  | 2,3*2,5+2,1*1,5*39+1,5*5,8+1,5*2,1*9+1,5*1,8*2+2*2,5 |  | 176.05 |  |  | 2,3*2,5+2,1*1,5*39+1,5*5,8+1,5*2,1*9+1,5*1,8*2+2*2,5
|  | 0,9*1,2*12+1,5*2,1*18+3,6*2,4*7+3,6*3,6 |  | 143.1 |  |  | 0,9*1,2*12+1,5*2,1*18+3,6*2,4*7+3,6*3,6
|  | 3,6*2,4*7+1,2*1*3+1*2+3,6*2,4*4 |  | 100.64 |  |  | 3,6*2,4*7+1,2*1*3+1*2+3,6*2,4*4
|  | 2,1*2,4+3,6*3,6+3*3,4 |  | 28.2 |  |  | 2,1*2,4+3,6*3,6+3*3,4
33 | 621131121U00 | Penetrace vně podhled ručně | m2 | 20.265 | 0 | 0 |  | 2 | 1 | 1 | 1 | 1 | 0 | 0 | 0 | 0 | 0 | 1 | 1 | 0.00047
|  | v.č.101-půdorys 1.np: |  | 0 |  |  | v.č.101-půdorys 1.np:
|  | úprava podhledů-vstup,přístřešky nad vstupy:5,45*2,5+2,7*1+2,5*1+2,4*0,6 |  | 20.265 |  |  | úprava podhledů-vstup,přístřešky nad vstupy:5,45*2,5+2,7*1+2,5*1+2,4*0,6
34 | 621481211RTP | Montáž výztužné sítě (perlinky) do stěrky-podhledy včetně výztužné sítě a stěrkového tmelu | m2 | 20.265 | 0 | 0 |  | 2 | 1 | 1 | 1 | 1 | 0 | 0 | 0 | 0 | 0 | 1 | 1 | 0.00367
|  | v.č.101-půdorys 1.np: |  | 0 |  |  | v.č.101-půdorys 1.np:
|  | úprava podhledů-vstup,přístřešky nad vstupy:5,45*2,5+2,7*1+2,5*1+2,4*0,6 |  | 20.265 |  |  | úprava podhledů-vstup,přístřešky nad vstupy:5,45*2,5+2,7*1+2,5*1+2,4*0,6
35 | 621521011U00 | Silikát zrn omítka 1,5mm vně podhl | m2 | 20.265 | 0 | 0 |  | 2 | 1 | 1 | 1 | 1 | 0 | 0 | 0 | 0 | 0 | 1 | 1 | 0.00268
|  | v.č.101-půdorys 1.np: |  | 0 |  |  | v.č.101-půdorys 1.np:
|  | úprava podhledů-vstup,přístřešky nad vstupy:5,45*2,5+2,7*1+2,5*1+2,4*0,6 |  | 20.265 |  |  | úprava podhledů-vstup,přístřešky nad vstupy:5,45*2,5+2,7*1+2,5*1+2,4*0,6
36 | 622131121U00 | Penetrace vně stěna ručně | m2 | 1757.71 | 0 | 0 |  | 2 | 1 | 1 | 1 | 1 | 0 | 0 | 0 | 0 | 0 | 1 | 1 | 0.00047
|  | úprava podkladu pod zateplení objektu tl.160mm: |  | 0 |  |  | úprava podkladu pod zateplení objektu tl.160mm:
|  | KZS 6:707,86 |  | 707.86 |  |  | KZS 6:707,86
|  | KZS 16:733,48 |  | 733.48 |  |  | KZS 16:733,48
|  | KZS M 16:292,18 |  | 292.18 |  |  | KZS M 16:292,18
|  | KZS S dle detailu "D":24,19 |  | 24.19 |  |  | KZS S dle detailu "D":24,19
37 | 622300151R00 | Montáž soklové lišty | m | 270.415 | 0 | 0 |  | 2 | 1 | 0 | 0 | 1 | 0 | 0 | 0 | 0 | 0 | 1 | 0 | 0
|  | zakládací lišta-detail D: |  | 0 |  |  | zakládací lišta-detail D:
|  | úprava soklu na střeše S1-detail D:60,475 |  | 60.475 |  |  | úprava soklu na střeše S1-detail D:60,475
|  | zakládací lišta-detail E : |  | 0 |  |  | zakládací lišta-detail E :
|  | úprava soklu na terénu:209,94 |  | 209.94 |  |  | úprava soklu na terénu:209,94
38 | 622300152R00 | Montáž dilatační lišty | m | 209.94 | 0 | 0 |  | 2 | 1 | 1 | 1 | 1 | 0 | 0 | 0 | 0 | 0 | 1 | 1 | 0
|  | krycí nerezová lišta: |  | 0 |  |  | krycí nerezová lišta:
|  | dilatační lišta-detail E : |  | 0 |  |  | dilatační lišta-detail E :
|  | úprava soklu na terénu:209,94 |  | 209.94 |  |  | úprava soklu na terénu:209,94
39 | 622311131RTU | Zateplovací systém , fasáda, EPS F tl. 60 mm s omítkou silikon 3,2 kg/m2, lepidlo | m2 | 707.86 | 0 | 0 |  | 2 | 1 | 1 | 1 | 1 | 0 | 0 | 0 | 0 | 0 | 1 | 1 | 0.01256
|  | kvalitativní tř.KZS s evropským technickým osvědčením ETA: |  | 0 |  |  | kvalitativní tř.KZS s evropským technickým osvědčením ETA:
|  | (evropský certifikát): |  | 0 |  |  | (evropský certifikát):
|  | reakce na oheň B,izolace E: |  | 0 |  |  | reakce na oheň B,izolace E:
|  | šroubovací talířové kotvy se zápustnou montáží: |  | 0 |  |  | šroubovací talířové kotvy se zápustnou montáží:
|  | zrnitost omítky 1,5mm: |  | 0 |  |  | zrnitost omítky 1,5mm:
|  | KZS 6:707,86 |  | 707.86 |  |  | KZS 6:707,86
40 | 622311135RTU | Zateplovací systém, fasáda, EPS F tl.160 mm s omítkou silikon 3,2 kg/m2, lepidlo | m2 | 733.48 | 0 | 0 |  | 2 | 1 | 1 | 1 | 1 | 0 | 0 | 0 | 0 | 0 | 1 | 1 | 0.014
|  | kvalitativní tř.KZS s evropským technickým osvědčením ETA: |  | 0 |  |  | kvalitativní tř.KZS s evropským technickým osvědčením ETA:
|  | (evropský certifikát): |  | 0 |  |  | (evropský certifikát):
|  | reakce na oheň B,izolace E: |  | 0 |  |  | reakce na oheň B,izolace E:
|  | šroubovací talířové kotvy se zápustnou montáží: |  | 0 |  |  | šroubovací talířové kotvy se zápustnou montáží:
|  | zrnitost omítky 1,5mm: |  | 0 |  |  | zrnitost omítky 1,5mm:
|  | KZS 16:733,48 |  | 733.48 |  |  | KZS 16:733,48
41 | 622311153RTE | Zateplovací systém , ostění, extrudov.pol. tl.30mm s omítkou silikonovou 3,2 kg/m2, lepidlo | m2 | 224.947 | 0 | 0 |  | 2 | 1 | 1 | 1 | 1 | 0 | 0 | 0 | 0 | 0 | 1 | 1 | 0.01319
|  | omítka ostění:224,947 |  | 224.947 |  |  | omítka ostění:224,947
42 | 622311522RV1 | Zateplovací systém, sokl, XPS tl. 100 mm zakončený stěrkou s výztužnou tkaninou | m2 | 129.16 | 0 | 0 |  | 2 | 1 | 1 | 1 | 1 | 0 | 0 | 0 | 0 | 0 | 1 | 1 | 0.01111
|  | KZS S dle detailu "D":24,19 |  | 24.19 |  |  | KZS S dle detailu "D":24,19
|  | dle detailu "E":104,97 |  | 104.97 |  |  | dle detailu "E":104,97
43 | 622311730RTU | Zatepl.syst., fasáda, miner.desky KV 50 mm s omítkou silikon 3,2 kg/m2, lepidlo | m2 | 13.44 | 0 | 0 |  | 2 | 1 | 1 | 1 | 1 | 0 | 0 | 0 | 0 | 0 | 1 | 1 | 0.02121
|  | omítka štítů světlíků (3x): |  | 0 |  |  | omítka štítů světlíků (3x):
|  | v.č.102-půdorys 2.np: |  | 0 |  |  | v.č.102-půdorys 2.np:
|  | štíty světlíků:(3,2*1,75/2+2,8*0,6)*3 |  | 13.44 |  |  | štíty světlíků:(3,2*1,75/2+2,8*0,6)*3
44 | 622311735RTU | Zatepl.syst., fasáda, miner.desky KV 160 mm s omítkou siklikon 3,2 kg/m2, lepidlo | m2 | 292.18 | 0 | 0 |  | 2 | 1 | 0 | 0 | 1 | 0 | 0 | 0 | 0 | 0 | 1 | 0 | 0.03324
|  | kvalitativní tř.KZS s evropským technickým osvědčením ETA: |  | 0 |  |  | kvalitativní tř.KZS s evropským technickým osvědčením ETA:
|  | (evropský certifikát): |  | 0 |  |  | (evropský certifikát):
|  | reakce na oheň B,izolace E: |  | 0 |  |  | reakce na oheň B,izolace E:
|  | šroubovací talířové kotvy se zápustnou montáží: |  | 0 |  |  | šroubovací talířové kotvy se zápustnou montáží:
|  | zrnitost omítky 1,5mm: |  | 0 |  |  | zrnitost omítky 1,5mm:
|  | KZS M 16:292,18 |  | 292.18 |  |  | KZS M 16:292,18
45 | 622421131R00 | Omítka vnější stěn, MVC, hladká, složitost 1-2 | m2 | 42.537 | 0 | 0 |  | 2 | 1 | 1 | 1 | 1 | 0 | 0 | 0 | 0 | 0 | 1 | 1 | 0.04817
|  | omítka dozdění atik z porobetonových tvárnic tl.150mm-detail B: |  | 0 |  |  | omítka dozdění atik z porobetonových tvárnic tl.150mm-detail B:
|  | (ze strany střechy): |  | 0 |  |  | (ze strany střechy):
|  | v.č.102-půdorys 2.np: |  | 0 |  |  | v.č.102-půdorys 2.np:
|  | atiky na úr.+6,334:(13,58+49,145)*0,3 |  | 18.8175 |  |  | atiky na úr.+6,334:(13,58+49,145)*0,3
|  | v.č.104-půdorys střechy: |  | 0 |  |  | v.č.104-půdorys střechy:
|  | atiky na úr.+12,31:(60,775+9,145*2)*0,3 |  | 23.7195 |  |  | atiky na úr.+12,31:(60,775+9,145*2)*0,3
46 | 622422311R00 | Oprava vnějších omítek vápen. hladk. II, do 30 % | m2 | 1154.82 | 0 | 0 |  | 2 | 1 | 1 | 1 | 1 | 0 | 0 | 0 | 0 | 0 | 1 | 1 | 0.0332
|  | úprava podkladu pod zateplení objektu tl.160mm: |  | 0 |  |  | úprava podkladu pod zateplení objektu tl.160mm:
|  | KZS 16:733,48 |  | 733.48 |  |  | KZS 16:733,48
|  | KZS M 16:292,18 |  | 292.18 |  |  | KZS M 16:292,18
|  | KZS S dle detailu "D":24,19 |  | 24.19 |  |  | KZS S dle detailu "D":24,19
|  | dle detailu "E":104,97 |  | 104.97 |  |  | dle detailu "E":104,97
47 | 622432111R00 | Omítka stěn dekorativní marmolit jemnozrnná | m2 | 104.97 | 0 | 0 |  | 2 | 1 | 1 | 1 | 1 | 0 | 0 | 0 | 0 | 0 | 1 | 1 | 0.00368
|  | KZS S dle detailu "E":104,97 |  | 104.97 |  |  | KZS S dle detailu "E":104,97
48 | 622481292R00 | Montáž výztužné lišty okenní a podparapetní | m | 187.84 | 0 | 0 |  | 2 | 1 | 1 | 1 | 1 | 0 | 0 | 0 | 0 | 0 | 1 | 1 | 0
|  | apu lišta u nových oken (zevnitř+zvenku): |  | 0 |  |  | apu lišta u nových oken (zevnitř+zvenku):
|  | 101:(1,5+0,6)*2*18*2 |  | 151.2 |  |  | 101:(1,5+0,6)*2*18*2
|  | 102:(1,5+2,34)*2*2 |  | 15.36 |  |  | 102:(1,5+2,34)*2*2
|  | 103:(1,5+3,82)*2*2 |  | 21.28 |  |  | 103:(1,5+3,82)*2*2
49 | 622904112R00 | Očištění fasád tlakovou vodou složitost 1 - 2 | m2 | 1154.82 | 0 | 0 |  | 2 | 1 | 1 | 1 | 1 | 0 | 0 | 0 | 0 | 0 | 1 | 1 | 2e-05
|  | úprava podkladu pod zateplení objektu tl.160mm: |  | 0 |  |  | úprava podkladu pod zateplení objektu tl.160mm:
|  | KZS 16:733,48 |  | 733.48 |  |  | KZS 16:733,48
|  | KZS M 16:292,18 |  | 292.18 |  |  | KZS M 16:292,18
|  | KZS S dle detailu "D":24,19 |  | 24.19 |  |  | KZS S dle detailu "D":24,19
|  | dle detailu "E":104,97 |  | 104.97 |  |  | dle detailu "E":104,97
50 | 28350210.A | Lišta okenní APU l=2,4 m | m | 206.624 | 0 | 0 |  | 2 | 3 | 1 | 28350210.A | 1 | 0 | 0 | 0 | 0 | 0 | 3 | 1 | 0.0001
|  | apu lišta u nových oken (zevnitř+zvenku):187,84*1,1 |  | 206.624 |  |  | apu lišta u nových oken (zevnitř+zvenku):187,84*1,1
51 | 553702214KL | Lišta krycí nerez lepicí l=300 cm | kus | 76.978 | 0 | 0 |  | 2 | 3 | 1 | 553702214KL | 1 | 0 | 0 | 0 | 0 | 0 | 3 | 1 | 0.00201
|  | (209,94*1,1)/3 |  | 76.978 |  |  | (209,94*1,1)/3
52 | 55392541ZL | Lišta zakládací kovová | m | 297.4565 | 0 | 0 |  | 2 | 3 | 1 | 55392541ZL | 1 | 0 | 0 | 0 | 0 | 0 | 3 | 1 | 0.0005
|  | 270,415*1,1 |  | 297.4565 |  |  | 270,415*1,1
53 | 900 RT5 | HZS-odtahová zkouška fasády Práce v tarifní třídě 8 | h | 5 | 0 | 0 |  | 2 | 10 | 0 | 8 | 5 | 0 | 0 | 0 | 0 | 0 | 10 | 0 | 0
|  | odtahová zkouška fasády před provedením zateplení objektu:5 |  | 5 |  |  | odtahová zkouška fasády před provedením zateplení objektu:5
| Celkem za | 62 Úpravy povrchů vnější |  |  |  | 0 |  | 4 |  |  |  |  | 0 | 0 | 0 | 0 | 0
Díl: | 63 | Podlahy a podlahové konstrukce | [5 empty] | 1
54 | 631312611R00 | Mazanina betonová tl. 5 - 8 cm C 16/20 | m3 | 6.9417 | 0 | 0 |  | 2 | 1 | 1 | 1 | 1 | 0 | 0 | 0 | 0 | 0 | 1 | 1 | 2.525
|  | v.č.101-půdorys 1.np: |  | 0 |  |  | v.č.101-půdorys 1.np:
|  | tl.beton.mazaniny 60mm: |  | 0 |  |  | tl.beton.mazaniny 60mm:
|  | pro úpravu soklu (detail E)-mimo zpevněné plochy z betonu:(51,465+60,475-2,6-5,45+2,43*2)*0,5*0,06 |  | 3.2625 |  |  | pro úpravu soklu (detail E)-mimo zpevněné plochy z betonu:(51,465+60,475-2,6-5,45+2,43*2)*0,5*0,06
|  | -v místě zpevněné plochy z betonu:(12,88+17,84+47,995+24,51+8,965+0,6*4+5,45+2,6)*0,5*0,06 |  | 3.6792 |  |  | -v místě zpevněné plochy z betonu:(12,88+17,84+47,995+24,51+8,965+0,6*4+5,45+2,6)*0,5*0,06
55 | 631316241T00 | Penetrace disperzní pastovitá plněná křemič.pískem | m2 | 1491.19 | 0 | 0 |  | 2 | 1 | 1 | 1 | 1 | 0 | 0 | 0 | 0 | 0 | 1 | 1 | 0.0005
|  | povrch střešních konstrukcí po odstranění původních vrstev střech: |  | 0 |  |  | povrch střešních konstrukcí po odstranění původních vrstev střech:
|  | střecha S1-demontáž:1417,91 |  | 1417.91 |  |  | střecha S1-demontáž:1417,91
|  | S2-demontáž :73,28 |  | 73.28 |  |  | S2-demontáž :73,28
56 | 631319161R00 | Příplatek za konečnou úpravu mazanin tl. 8 cm | m3 | 6.6727 | 0 | 0 |  | 2 | 1 | 1 | 1 | 1 | 0 | 0 | 0 | 0 | 0 | 1 | 1 | 0.04
|  | v.č.101-půdorys 1.np: |  | 0 |  |  | v.č.101-půdorys 1.np:
|  | tl.beton.mazaniny 60mm: |  | 0 |  |  | tl.beton.mazaniny 60mm:
|  | pro úpravu soklu (detail E)-mimo zpevněné plochy z betonu:(51,465+60,475-2,6-5,45+2,43*2)*0,5*0,06 |  | 3.2625 |  |  | pro úpravu soklu (detail E)-mimo zpevněné plochy z betonu:(51,465+60,475-2,6-5,45+2,43*2)*0,5*0,06
|  | -v místě zpevněné plochy z betonu:(12,88+17,84+47,995+24,51+0,6*4+5,45+2,6)*0,5*0,06 |  | 3.4103 |  |  | -v místě zpevněné plochy z betonu:(12,88+17,84+47,995+24,51+0,6*4+5,45+2,6)*0,5*0,06
57 | 631571001R00 | Násyp z kameniva těženého 0 - 4, zpevňující | m3 | 4.6278 | 0 | 0 |  | 2 | 1 | 1 | 1 | 1 | 0 | 0 | 0 | 0 | 0 | 1 | 1 | 1.837
|  | v.č.101-půdorys 1.np: |  | 0 |  |  | v.č.101-půdorys 1.np:
|  | tl.násypu 40mm: |  | 0 |  |  | tl.násypu 40mm:
|  | pro úpravu soklu (detail E)-mimo zpevněné plochy z betonu:(51,465+60,475-2,6-5,45+2,43*2)*0,5*0,04 |  | 2.175 |  |  | pro úpravu soklu (detail E)-mimo zpevněné plochy z betonu:(51,465+60,475-2,6-5,45+2,43*2)*0,5*0,04
|  | -v místě zpevněné plochy z betonu:(12,88+17,84+47,995+24,51+8,965+0,6*4+5,45+2,6)*0,5*0,04 |  | 2.4528 |  |  | -v místě zpevněné plochy z betonu:(12,88+17,84+47,995+24,51+8,965+0,6*4+5,45+2,6)*0,5*0,04
58 | 632478132T00 | Reprofilace povrchu opravnou maltou tl.0-20mm | m2 | 1491.19 | 0 | 0 |  | 2 | 1 | 1 | 1 | 1 | 0 | 0 | 0 | 0 | 0 | 1 | 1 | 0.00693
|  | opravná vyrovnávací malta na beton-cementová prášková pytlovaná: |  | 0 |  |  | opravná vyrovnávací malta na beton-cementová prášková pytlovaná:
|  | směs vodou ředitelná (oprava v jednom kroku): |  | 0 |  |  | směs vodou ředitelná (oprava v jednom kroku):
|  | povrch střešních konstrukcí po odstranění původních vrstev střech: |  | 0 |  |  | povrch střešních konstrukcí po odstranění původních vrstev střech:
|  | střecha S1-demontáž:1417,91 |  | 1417.91 |  |  | střecha S1-demontáž:1417,91
|  | S2-demontáž :73,28 |  | 73.28 |  |  | S2-demontáž :73,28
| Celkem za | 63 Podlahy a podlahové konstrukce |  |  |  | 0 |  | 4 |  |  |  |  | 0 | 0 | 0 | 0 | 0
Díl: | 94 | Lešení a stavební výtahy | [5 empty] | 1
59 | 941941031R00 | Montáž lešení leh.řad.s podlahami,š.do 1 m, H 10 m | m2 | 1597.8808 | 0 | 0 |  | 2 | 1 | 1 | 1 | 1 | 0 | 0 | 0 | 0 | 0 | 1 | 1 | 0.01838
|  | v.č.106-pohled uliční-jihovýchodní: |  | 0 |  |  | v.č.106-pohled uliční-jihovýchodní:
|  | z úr.+4,755 na úr.+11,75:24,745*(11,75-4,755) |  | 173.0913 |  |  | z úr.+4,755 na úr.+11,75:24,745*(11,75-4,755)
|  | v.č.107-pohled severozápadní: |  | 0 |  |  | v.č.107-pohled severozápadní:
|  | (13,58+1*2)*6,634+(49,145-1,15+1)*6,334 |  | 413.692 |  |  | (13,58+1*2)*6,634+(49,145-1,15+1)*6,334
|  | z úr.+6,134 na úr.+12,31:(60,475+1*2)*(12,31-6,134) |  | 385.8456 |  |  | z úr.+6,134 na úr.+12,31:(60,475+1*2)*(12,31-6,134)
|  | v.č.108-pohled boční -jihozápadní: |  | 0 |  |  | v.č.108-pohled boční -jihozápadní:
|  | (51,465+1-8,965)*6,734 |  | 292.929 |  |  | (51,465+1-8,965)*6,734
|  | v.č.109-pohled boční-severovýchodní: |  | 0 |  |  | v.č.109-pohled boční-severovýchodní:
|  | (24,51+0,5*2+1*5)*6,734 |  | 205.4543 |  |  | (24,51+0,5*2+1*5)*6,734
|  | (17,84+1)*6,734 |  | 126.8686 |  |  | (17,84+1)*6,734
60 | 941941032R00 | Montáž lešení leh.řad.s podlahami,š.do 1 m, H 30 m | m2 | 726.5595 | 0 | 0 |  | 2 | 1 | 1 | 1 | 1 | 0 | 0 | 0 | 0 | 0 | 1 | 1 | 0.01838
|  | v.č.106-pohled uliční-jihovýchodní: |  | 0 |  |  | v.č.106-pohled uliční-jihovýchodní:
|  | (60,475+1*2-24,745)*11,91 |  | 449.3643 |  |  | (60,475+1*2-24,745)*11,91
|  | v.č.108-pohled boční -jihozápadní: |  | 0 |  |  | v.č.108-pohled boční -jihozápadní:
|  | (8,965+1*2)*12,64 |  | 138.5976 |  |  | (8,965+1*2)*12,64
|  | v.č.109-pohled boční-severovýchodní: |  | 0 |  |  | v.č.109-pohled boční-severovýchodní:
|  | (8,965+1*2)*12,64 |  | 138.5976 |  |  | (8,965+1*2)*12,64
61 | 941941191R00 | Příplatek za každý měsíc použití lešení k pol.1031 | m2 | 1597.8808 | 0 | 0 |  | 2 | 1 | 1 | 1 | 1 | 0 | 0 | 0 | 0 | 0 | 1 | 1 | 0.00085
|  | fasádní lešení do 10m:1597,8808 |  | 1597.8808 |  |  | fasádní lešení do 10m:1597,8808
62 | 941941192R00 | Příplatek za každý měsíc použití lešení k pol.1032 | m2 | 726.5595 | 0 | 0 |  | 2 | 1 | 1 | 1 | 1 | 0 | 0 | 0 | 0 | 0 | 1 | 1 | 0.0008
|  | fasádní lešení do 30m:726,5595 |  | 726.5595 |  |  | fasádní lešení do 30m:726,5595
63 | 941941831R00 | Demontáž lešení leh.řad.s podlahami,š.1 m, H 10 m | m2 | 1597.8808 | 0 | 0 |  | 2 | 1 | 1 | 1 | 1 | 0 | 0 | 0 | 0 | 0 | 1 | 1 | 0
|  | fasádní lešení do 10m:1597,8808 |  | 1597.8808 |  |  | fasádní lešení do 10m:1597,8808
64 | 941941832R00 | Demontáž lešení leh.řad.s podlahami,š.1 m, H 30 m | m2 | 726.5595 | 0 | 0 |  | 2 | 1 | 1 | 1 | 1 | 0 | 0 | 0 | 0 | 0 | 1 | 1 | 0
|  | fasádní lešení do 30m:726,5595 |  | 726.5595 |  |  | fasádní lešení do 30m:726,5595
65 | 941955001R00 | Lešení lehké pomocné, výška podlahy do 1,2 m | m2 | 3.5 | 0 | 0 |  | 2 | 1 | 1 | 1 | 1 | 0 | 0 | 0 | 0 | 0 | 1 | 1 | 0.00121
|  | kolem komína na střeše (ze strany střechy):(1*3+0,5)*1,0 |  | 3.5 |  |  | kolem komína na střeše (ze strany střechy):(1*3+0,5)*1,0
66 | 941955002R00 | Lešení lehké pomocné, výška podlahy do 1,9 m | m2 | 13.08 | 0 | 0 |  | 2 | 1 | 1 | 1 | 1 | 0 | 0 | 0 | 0 | 0 | 1 | 1 | 0.00158
|  | pro zateplení stěn+ podhledu ve vstupu:5,45*2,4 |  | 13.08 |  |  | pro zateplení stěn+ podhledu ve vstupu:5,45*2,4
67 | 941955004R00 | Lešení lehké pomocné, výška podlahy do 3,5 m | m2 | 6.86 | 0 | 0 |  | 2 | 1 | 1 | 1 | 1 | 0 | 0 | 0 | 0 | 0 | 1 | 1 | 0.00592
|  | v.č.106-pohled uliční-jihovýchodní: |  | 0 |  |  | v.č.106-pohled uliční-jihovýchodní:
|  | (2,43+1)*1,0*2 |  | 6.86 |  |  | (2,43+1)*1,0*2
68 | 943943221R00 | Montáž lešení prostorové lehké, do 200kg, H 10 m | m3 | 1790.25 | 0 | 0 |  | 2 | 1 | 1 | 1 | 1 | 0 | 0 | 0 | 0 | 0 | 1 | 1 | 0.00735
|  | pro montáž světlíků:310*5,775 |  | 1790.25 |  |  | pro montáž světlíků:310*5,775
69 | 943943292R00 | Příplatek za každý měsíc použití k pol..3221, 3222 | m3 | 1790.25 | 0 | 0 |  | 2 | 1 | 1 | 1 | 1 | 0 | 0 | 0 | 0 | 0 | 1 | 1 | 0.00012
|  | pro montáž světlíků:310*5,775 |  | 1790.25 |  |  | pro montáž světlíků:310*5,775
70 | 943943821R00 | Demontáž lešení, prostor. lehké, 200 kPa, H 10 m | m3 | 1790.25 | 0 | 0 |  | 2 | 1 | 1 | 1 | 1 | 0 | 0 | 0 | 0 | 0 | 1 | 1 | 0
|  | pro montáž světlíků:310*5,775 |  | 1790.25 |  |  | pro montáž světlíků:310*5,775
71 | 943955021R00 | Montáž lešeňové podlahy s příčníky a podél.,H 10 m | m2 | 310 | 0 | 0 |  | 2 | 1 | 1 | 1 | 1 | 0 | 0 | 0 | 0 | 0 | 1 | 1 | 0.01691
|  | pro montáž světlíků:310 |  | 310 |  |  | pro montáž světlíků:310
72 | 943955191R00 | Příplatek za každý měsíc použití leš.k pol.21až 41 | m2 | 310 | 0 | 0 |  | 2 | 1 | 1 | 1 | 1 | 0 | 0 | 0 | 0 | 0 | 1 | 1 | 0.0004
|  | pro montáž světlíků:310 |  | 310 |  |  | pro montáž světlíků:310
73 | 943955821R00 | Demontáž leš. podlahy s příč. a podélníky, H 10 m | m2 | 310 | 0 | 0 |  | 2 | 1 | 1 | 1 | 1 | 0 | 0 | 0 | 0 | 0 | 1 | 1 | 0
|  | pro montáž světlíků:310 |  | 310 |  |  | pro montáž světlíků:310
74 | 941.99 | Ochrana střešní konstrukce při použití lešení na střeše v úr.+4,7555,popř.+6,335 | mb | 85.22 | 0 | 0 |  | 2 | 12 | 0 | 177 | 1 | 0 | 0 | 0 | 0 | 0 | 12 | 0 | 0.005
|  | na úr.+4,755:24,745 |  | 24.745 |  |  | na úr.+4,755:24,745
|  | +6,355:60,475 |  | 60.475 |  |  | +6,355:60,475
| Celkem za | 94 Lešení a stavební výtahy |  |  |  | 0 |  | 4 |  |  |  |  | 0 | 0 | 0 | 0 | 0
Díl: | 95 | Dokončovací konstrukce na pozemních stavbách | [5 empty] | 1
75 | 938533115T00 | Očištění povrchu střech po odstranění původ.vrstev zbytky asf.lepenek,vydrolených částí betonu | m2 | 2036.25 | 0 | 0 |  | 2 | 1 | 1 | 1 | 1 | 0 | 0 | 0 | 0 | 0 | 1 | 1 | 0
|  | střecha S1-demontáž:1417,91 |  | 1417.91 |  |  | střecha S1-demontáž:1417,91
|  | S2-demontáž :68,41 |  | 68.41 |  |  | S2-demontáž :68,41
|  | S3-návrh :549,93 |  | 549.93 |  |  | S3-návrh :549,93
76 | 952901111R00 | Vyčištění budov o výšce podlaží do 4 m | m2 | 214.9229 | 0 | 0 |  | 2 | 1 | 1 | 1 | 1 | 0 | 0 | 0 | 0 | 0 | 1 | 1 | 4e-05
|  | v.č.102-půdorys 2.np: |  | 0 |  |  | v.č.102-půdorys 2.np:
|  | střecha S2:24,745*2,81/3 |  | 23.1778 |  |  | střecha S2:24,745*2,81/3
|  | v.č.104-půdorys střechy: |  | 0 |  |  | v.č.104-půdorys střechy:
|  | střecha S3:60,775*9,465/3 |  | 191.7451 |  |  | střecha S3:60,775*9,465/3
77 | 952901114R00 | Vyčištění budov o výšce podlaží nad 4 m | m2 | 585.1815 | 0 | 0 |  | 2 | 1 | 1 | 1 | 1 | 0 | 0 | 0 | 0 | 0 | 1 | 1 | 4e-05
|  | v.č.102-půdorys 2.np: |  | 0 |  |  | v.č.102-půdorys 2.np:
|  | střecha S1:(42,65*13,58-24,51*1,15)/3 |  | 183.6668 |  |  | střecha S1:(42,65*13,58-24,51*1,15)/3
|  | 49,145*24,51/3 |  | 401.5147 |  |  | 49,145*24,51/3
78 | 95.1 | Ochranná plachta na stroje dod.+mtž vč.demontáže po provedení rekonstrukce | m2 | 177 | 0 | 0 |  | 2 | 12 | 0 | 125 | 1 | 0 | 0 | 0 | 0 | 0 | 12 | 0 | 0
|  | ochrana strojů plachtou:177 |  | 177 |  |  | ochrana strojů plachtou:177
| Celkem za | 95 Dokončovací konstrukce na pozemních stavbách |  |  |  | 0 |  | 4 |  |  |  |  | 0 | 0 | 0 | 0 | 0
Díl: | 96 | Bourání konstrukcí | [5 empty] | 1
79 | 712300833RT3 | Odstranění živičné krytiny střech do 10° 3vrstvé z ploch jednotlivě nad 20 m2 | m2 | 1701.492 | 0 | 0 |  | 2 | 1 | 7 | 7 | 1 | 0 | 0 | 0 | 0 | 0 | 1 | 7 | 0
|  | střecha S1-demontáž střešní krytiny vč.vytažení na svislo:1417,91+1417,91*12/9*0,15 |  | 1701.492 |  |  | střecha S1-demontáž střešní krytiny vč.vytažení na svislo:1417,91+1417,91*12/9*0,15
80 | 712300834RT3 | Příplatek za odstranění každé další vrstvy z ploch jednotlivě nad 20 m2 | m2 | 3402.984 | 0 | 0 |  | 2 | 1 | 7 | 7 | 1 | 0 | 0 | 0 | 0 | 0 | 1 | 7 | 0
|  | celkem 5 vrstev lepenek: |  | 0 |  |  | celkem 5 vrstev lepenek:
|  | střecha S1-demontáž střešní krytiny vč.vytažení na svislo:(1417,91+1417,91*12/9*0,15)*2 |  | 3402.984 |  |  | střecha S1-demontáž střešní krytiny vč.vytažení na svislo:(1417,91+1417,91*12/9*0,15)*2
81 | 713140821U00 | Odstraň střech lep polystyr -100mm | m2 | 1417.91 | 0 | 0 |  | 2 | 1 | 7 | 7 | 1 | 0 | 0 | 0 | 0 | 0 | 1 | 7 | 0
|  | střecha S1-demontáž střešních desek polsid tl.50mm:1417,91 |  | 1417.91 |  |  | střecha S1-demontáž střešních desek polsid tl.50mm:1417,91
82 | 764311822R00 | Demont. krytiny, tabule 2 x 1 m, nad 25 m2, do 30° | m2 | 73.28 | 0 | 0 |  | 2 | 1 | 7 | 7 | 1 | 0 | 0 | 0 | 0 | 0 | 1 | 7 | 0
|  | střecha S2:73,28 |  | 73.28 |  |  | střecha S2:73,28
83 | 764352800R00 | Demontáž žlabů půlkruh. rovných, rš 250 mm, do 30° | m | 210 | 0 | 0 |  | 2 | 1 | 7 | 7 | 1 | 0 | 0 | 0 | 0 | 0 | 1 | 7 | 0
|  | 185+25 |  | 210 |  |  | 185+25
84 | 764357801R00 | Demontáž žlabů mezistřešních | m | 97 | 0 | 0 |  | 2 | 1 | 7 | 7 | 1 | 0 | 0 | 0 | 0 | 0 | 1 | 7 | 0
|  | 97 |  | 97 |  |  | 97
85 | 764410850R00 | Demontáž oplechování parapetů,rš od 100 do 330 mm | m | 242.5 | 0 | 0 |  | 2 | 1 | 7 | 7 | 1 | 0 | 0 | 0 | 0 | 0 | 1 | 7 | 0
|  | 30+211+1,5 |  | 242.5 |  |  | 30+211+1,5
86 | 764430840R00 | Demontáž oplechování zdí,rš od 330 do 500 mm | m | 150.5 | 0 | 0 |  | 2 | 1 | 7 | 7 | 1 | 0 | 0 | 0 | 0 | 0 | 1 | 7 | 0
|  | 149+1,5 |  | 150.5 |  |  | 149+1,5
87 | 764454804R00 | Demontáž odpadních trub kruhových,D 200 mm | m | 77 | 0 | 0 |  | 2 | 1 | 7 | 7 | 1 | 0 | 0 | 0 | 0 | 0 | 1 | 7 | 0
|  | 77 |  | 77 |  |  | 77
88 | 767311810R00 | Demontáž světlíků všech typů včetně zasklení | m2 | 495.504 | 0 | 0 |  | 2 | 1 | 7 | 7 | 1 | 0 | 0 | 0 | 0 | 0 | 1 | 7 | 0
|  | demontáž původních světlíků:(6,53+18,56+17,925*4)*2*2,4+2,8*1,84/2*12 |  | 495.504 |  |  | demontáž původních světlíků:(6,53+18,56+17,925*4)*2*2,4+2,8*1,84/2*12
89 | 767321810R00 | Demontáž podsvětlíků všech typů včetně zasklení | m2 | 271.012 | 0 | 0 |  | 2 | 1 | 7 | 7 | 1 | 0 | 0 | 0 | 0 | 0 | 1 | 7 | 0
|  | demontáž původních podsvětlíků:(6,53+18,56+17,925*4)*2,8 |  | 271.012 |  |  | demontáž původních podsvětlíků:(6,53+18,56+17,925*4)*2,8
90 | 767996805R00 | Demontáž atypických ocelových konstr. nad 500 kg | kg | 3414.9 | 0 | 0 |  | 2 | 1 | 7 | 7 | 1 | 0 | 0 | 0 | 0 | 0 | 1 | 7 | 5e-05
|  | demontáž původních světlíků-obruby (počítáno 15kg/mb):(6,53+2,84)*2*15 |  | 281.1 |  |  | demontáž původních světlíků-obruby (počítáno 15kg/mb):(6,53+2,84)*2*15
|  | (18,56+2,84)*2*15 |  | 642 |  |  | (18,56+2,84)*2*15
|  | (17,925+2,84)*2*15*4 |  | 2491.8 |  |  | (17,925+2,84)*2*15*4
91 | 919735122R00 | Řezání stávajícího betonového krytu tl. 5 - 10 cm | m | 122.64 | 0 | 0 |  | 2 | 1 | 1 | 1 | 1 | 0 | 0 | 0 | 0 | 0 | 1 | 1 | 0
|  | v.č.101-půdorys 1.np: |  | 0 |  |  | v.č.101-půdorys 1.np:
|  | pro úpravu soklu (detail E)-v místě zpevněné plochy z betonu:12,88+17,84+47,995+24,51+8,965+0,6*4+5,45+2,6 |  | 122.64 |  |  | pro úpravu soklu (detail E)-v místě zpevněné plochy z betonu:12,88+17,84+47,995+24,51+8,965+0,6*4+5,45+2,6
92 | 962032231R00 | Bourání zdiva z cihel pálených na MVC | m3 | 1.5413 | 0 | 0 |  | 2 | 1 | 1 | 1 | 1 | 0 | 0 | 0 | 0 | 0 | 1 | 1 | 0.00128
|  | v.č.106-pohled uliční-jihovýchodní: |  | 0 |  |  | v.č.106-pohled uliční-jihovýchodní:
|  | otvor pro okno 103:(1,5*3,82-12*0,2*0,2*3,14)*0,365 |  | 1.5413 |  |  | otvor pro okno 103:(1,5*3,82-12*0,2*0,2*3,14)*0,365
93 | 962081131R00 | Bourání příček ze skleněných tvárnic tl. 10 cm | m2 | 17.28 | 0 | 0 |  | 2 | 1 | 1 | 1 | 1 | 0 | 0 | 0 | 0 | 0 | 1 | 1 | 0.00067
|  | v.č.102-půdorys 2.np: |  | 0 |  |  | v.č.102-půdorys 2.np:
|  | vybourání okenních otvorů z luxfer tl.100mm:1,8*0,6*18 |  | 19.44 |  |  | vybourání okenních otvorů z luxfer tl.100mm:1,8*0,6*18
|  | -část okna dřevěného:-0,9*0,4*6 |  | -2.16 |  |  | -část okna dřevěného:-0,9*0,4*6
94 | 962081141R00 | Bourání příček ze skleněných tvárnic tl. 15 cm | m2 | 5.5264 | 0 | 0 |  | 2 | 1 | 1 | 1 | 1 | 0 | 0 | 0 | 0 | 0 | 1 | 1 | 0.00067
|  | v.č.106-pohled uliční-jihovýchodní: |  | 0 |  |  | v.č.106-pohled uliční-jihovýchodní:
|  | vybourání oken.otvorů ze skleněných čoček tl.150mm,dn 400mm:44*0,2*0,2*3,14 |  | 5.5264 |  |  | vybourání oken.otvorů ze skleněných čoček tl.150mm,dn 400mm:44*0,2*0,2*3,14
95 | 965042141RT4 | Bourání mazanin betonových tl. 10 cm, nad 4 m2 sbíječka tl. mazaniny 8 - 10 cm | m3 | 7.3584 | 0 | 0 |  | 2 | 1 | 1 | 1 | 1 | 0 | 0 | 0 | 0 | 0 | 1 | 1 | 0
|  | v.č.101-půdorys 1.np: |  | 0 |  |  | v.č.101-půdorys 1.np:
|  | pro úpravu soklu (detail E)-v místě zpevněné plochy z betonu:(12,88+17,84+47,995+24,51+8,965+0,6*4+5,45+2,6)*0,6*0,1 |  | 7.3584 |  |  | pro úpravu soklu (detail E)-v místě zpevněné plochy z betonu:(12,88+17,84+47,995+24,51+8,965+0,6*4+5,45+2,6)*0,6*0,1
96 | 967031132R00 | Přisekání rovných ostění cihelných na MVC | m2 | 5.5918 | 0 | 0 |  | 2 | 1 | 1 | 1 | 1 | 0 | 0 | 0 | 0 | 0 | 1 | 1 | 0
|  | v.č.106-pohled uliční-jihovýchodní: |  | 0 |  |  | v.č.106-pohled uliční-jihovýchodní:
|  | po bouraných otvorech pro okna: |  | 0 |  |  | po bouraných otvorech pro okna:
|  | otvor pro okno 102:0,365*(1,5+2,34*2) |  | 2.2557 |  |  | otvor pro okno 102:0,365*(1,5+2,34*2)
|  | 103:0,365*(1,5+3,82*2) |  | 3.3361 |  |  | 103:0,365*(1,5+3,82*2)
97 | 968061112R00 | Vyvěšení dřevěných okenních křídel pl. do 1,5 m2 | kus | 12 | 0 | 0 |  | 2 | 1 | 1 | 1 | 1 | 0 | 0 | 0 | 0 | 0 | 1 | 1 | 0
|  | v.č.102-půdorys 2.np: |  | 0 |  |  | v.č.102-půdorys 2.np:
|  | vyvěšení okenních křídel 900x400mm:6*2 |  | 12 |  |  | vyvěšení okenních křídel 900x400mm:6*2
98 | 968062354R00 | Vybourání dřevěných rámů oken dvojitých pl. 1 m2 | m2 | 2.16 | 0 | 0 |  | 2 | 1 | 1 | 1 | 1 | 0 | 0 | 0 | 0 | 0 | 1 | 1 | 0.00219
|  | v.č.102-půdorys 2.np: |  | 0 |  |  | v.č.102-půdorys 2.np:
|  | vybourání okenních otvorů dřevěných 900x400mm:6*0,9*0,4 |  | 2.16 |  |  | vybourání okenních otvorů dřevěných 900x400mm:6*0,9*0,4
99 | 968071136R00 | Vyvěšení, zavěšení kovových křídel vrat do 4 m2 | kus | 2 | 0 | 0 |  | 2 | 1 | 1 | 1 | 1 | 0 | 0 | 0 | 0 | 0 | 1 | 1 | 0
|  | vrata 2100x2400mm:1*2 |  | 2 |  |  | vrata 2100x2400mm:1*2
100 | 968071137R00 | Vyvěšení, zavěšení kovových křídel vrat nad 4 m2 | kus | 4 | 0 | 0 |  | 2 | 1 | 1 | 1 | 1 | 0 | 0 | 0 | 0 | 0 | 1 | 1 | 0
|  | vrata 3000x3300mm:1*2 |  | 2 |  |  | vrata 3000x3300mm:1*2
|  | 3600x3000mm:1*2 |  | 2 |  |  | 3600x3000mm:1*2
101 | 968072246R00 | Vybourání kovových rámů oken jednod. pl. 4 m2 | m2 | 2.16 | 0 | 0 |  | 2 | 1 | 0 | 0 | 1 | 0 | 0 | 0 | 0 | 0 | 1 | 0 | 0.00069
|  | nadsvětlík vrat 3600x600mm:3,6*0,6 |  | 2.16 |  |  | nadsvětlík vrat 3600x600mm:3,6*0,6
102 | 968072559R00 | Vybourání kovových vrat plochy nad 5 m2 | m2 | 25.74 | 0 | 0 |  | 2 | 1 | 1 | 1 | 1 | 0 | 0 | 0 | 0 | 0 | 1 | 1 | 0.00056
|  | vrata 3000x3300mm:3*3,3 |  | 9.9 |  |  | vrata 3000x3300mm:3*3,3
|  | 3600x3000mm:3,6*3 |  | 10.8 |  |  | 3600x3000mm:3,6*3
|  | 2100x2400mm:2,1*2,4 |  | 5.04 |  |  | 2100x2400mm:2,1*2,4
103 | 971033651R00 | Vybourání otv. zeď cihel. pl.4 m2, tl.60 cm, MVC | m3 | 1.0061 | 0 | 0 |  | 2 | 1 | 1 | 1 | 1 | 0 | 0 | 0 | 0 | 0 | 1 | 1 | 0.00182
|  | v.č.106-pohled uliční-jihovýchodní: |  | 0 |  |  | v.č.106-pohled uliční-jihovýchodní:
|  | otvor pro okno 102:(1,5*2,34-6*0,2*0,2*3,14)*0,365 |  | 1.0061 |  |  | otvor pro okno 102:(1,5*2,34-6*0,2*0,2*3,14)*0,365
104 | 974031664R00 | Vysekání rýh zeď cihelná vtah. nosníků 15 x 15 cm | m | 7.2 | 0 | 0 |  | 2 | 1 | 1 | 1 | 1 | 0 | 0 | 0 | 0 | 0 | 1 | 1 | 0
|  | v.č.102-půdorys 2.np: |  | 0 |  |  | v.č.102-půdorys 2.np:
|  | I120-1800mm:1,8*2 |  | 3.6 |  |  | I120-1800mm:1,8*2
|  | v.č.103-půdorys 3.np: |  | 0 |  |  | v.č.103-půdorys 3.np:
|  | I120-1800mm:1,8*2 |  | 3.6 |  |  | I120-1800mm:1,8*2
105 | 978015241R00 | Otlučení omítek vnějších MVC v složit.1-4 do 30 % | m2 | 1154.82 | 0 | 0 |  | 2 | 1 | 1 | 1 | 1 | 0 | 0 | 0 | 0 | 0 | 1 | 1 | 0
|  | úprava podkladu pod zateplení objektu tl.160mm: |  | 0 |  |  | úprava podkladu pod zateplení objektu tl.160mm:
|  | KZS 16:733,48 |  | 733.48 |  |  | KZS 16:733,48
|  | KZS M 16:292,18 |  | 292.18 |  |  | KZS M 16:292,18
|  | KZS S dle detailu "D":24,19 |  | 24.19 |  |  | KZS S dle detailu "D":24,19
|  | dle detailu "E":104,97 |  | 104.97 |  |  | dle detailu "E":104,97
106 | 96650 | Demontáž svislých popř,vodorovných lan hromosvodu | m | 785 | 0 | 0 |  | 2 | 12 | 0 | 205 | 1 | 0 | 0 | 0 | 0 | 0 | 12 | 0 | 0
|  | podle poznámky na výkrese-svislé:80 |  | 80 |  |  | podle poznámky na výkrese-svislé:80
|  | vodorovné na střeše (podle fotografiíi): 705 |  | 705 |  |  | vodorovné na střeše (podle fotografiíi): 705
107 | 900 RT2 | HZS-domontážní a montážní práce Práce v tarifní třídě 5 | h | 30 | 0 | 0 |  | 2 | 10 | 0 | 8 | 5 | 0 | 0 | 0 | 0 | 0 | 10 | 0 | 0
|  | demontáž orientač.desek,lamp,osvětlení,nosné konstruk.klimatizace: |  | 0 |  |  | demontáž orientač.desek,lamp,osvětlení,nosné konstruk.klimatizace:
|  | a dvířek (elektro,popř.HUP) vč.opětovného osazení na fasádě:2*15 |  | 30 |  |  | a dvířek (elektro,popř.HUP) vč.opětovného osazení na fasádě:2*15
| Celkem za | 96 Bourání konstrukcí |  |  |  | 0 |  | 4 |  |  |  |  | 0 | 0 | 0 | 0 | 0
Díl: | 99 | Staveništní přesun hmot | [5 empty] | 1
108 | 999281111R00 | Přesun hmot pro opravy a údržbu do výšky 25 m | t | 209.2248 | 0 | 0 |  | 2 | 7 | 1 | 2 | 1 | 0 | 0 | 0 | 0 | 0 | 7 | 1 | 0
| Celkem za | 99 Staveništní přesun hmot |  |  |  | 0 |  | 4 |  |  |  |  | 0 | 0 | 0 | 0 | 0
Díl: | 711 | Izolace proti vodě | [5 empty] | 1
109 | 711212002RTA | Stěrka hydroizolační těsnicí hmotou pružná hydroizolace tl. 2mm | m2 | 104.97 | 0 | 0 |  | 2 | 1 | 7 | 7 | 2 | 0 | 0 | 0 | 0 | 0 | 1 | 7 | 0.0034
|  | pod zateplený sokl na terénu: |  | 0 |  |  | pod zateplený sokl na terénu:
|  | v.č.101-půdorys 1.np: |  | 0 |  |  | v.č.101-půdorys 1.np:
|  | 106-pohled uliční-jihovýchodní : |  | 0 |  |  | 106-pohled uliční-jihovýchodní :
|  | :(60,475+2,43*2-2,4-5,45)*0,5 |  | 28.7425 |  |  | :(60,475+2,43*2-2,4-5,45)*0,5
|  | 107-pohled severozápadní: |  | 0 |  |  | 107-pohled severozápadní:
|  | (12,88+49,995-3,6)*0,5 |  | 29.6375 |  |  | (12,88+49,995-3,6)*0,5
|  | 108-pohled boční-jihozápadní: |  | 0 |  |  | 108-pohled boční-jihozápadní:
|  | 51,465*0,5 |  | 25.7325 |  |  | 51,465*0,5
|  | 109-pohled boční-severovýchodní: |  | 0 |  |  | 109-pohled boční-severovýchodní:
|  | (17,84-3+24,51+8,965-2,1-3,6-0,9)*0,5 |  | 20.8575 |  |  | (17,84-3+24,51+8,965-2,1-3,6-0,9)*0,5
110 | 998711103R00 | Přesun hmot pro izolace proti vodě, výšky do 60 m | t | 0.3569 | 0 | 0 |  | 2 | 7 | 1001 | 5 | 2 | 0 | 0 | 0 | 0 | 0 | 7 | 1001 | 0
| Celkem za | 711 Izolace proti vodě |  |  |  | 0 |  | 4 |  |  |  |  | 0 | 0 | 0 | 0 | 0
Díl: | 712 | Živičné krytiny | [5 empty] | 1
111 | 712300951RT4 | Oprava boulí na krytin.střech do 10°, pásy přitav. 1vrstva - vč. dodávky asfaltového pásu | m2 | 137.4825 | 0 | 0 |  | 2 | 1 | 0 | 0 | 2 | 0 | 0 | 0 | 0 | 0 | 1 | 0 | 0.00555
|  | oprava stávající hydroizolace (počítáno na 25% výměry střechy): |  | 0 |  |  | oprava stávající hydroizolace (počítáno na 25% výměry střechy):
|  | střecha S3:549,93*0,25 |  | 137.4825 |  |  | střecha S3:549,93*0,25
112 | 712311101RZ1 | Povlaková krytina střech do 10°, za studena ALP 1 x nátěr - včetně dodávky ALP | m2 | 1629.819 | 0 | 0 |  | 2 | 1 | 7 | 7 | 2 | 0 | 0 | 0 | 0 | 0 | 1 | 7 | 0.0003
|  | nátěr ALP: |  | 0 |  |  | nátěr ALP:
|  | střecha S1-návrh:1497,15 |  | 1497.15 |  |  | střecha S1-návrh:1497,15
|  | vytažení na svislo po obvodu (atiky,světlíky):(13,58+61,415+49,145)*0,2 |  | 24.828 |  |  | vytažení na svislo po obvodu (atiky,světlíky):(13,58+61,415+49,145)*0,2
|  | (18,56+3,24)*2*0,2+(17,925+3,24)*2*0,2*3 |  | 34.118 |  |  | (18,56+3,24)*2*0,2+(17,925+3,24)*2*0,2*3
|  | střecha S2-návrh:67,85 |  | 67.85 |  |  | střecha S2-návrh:67,85
|  | vytažení na svislo po obvodu (atiky):(23,745+2,81*2)*0,2 |  | 5.873 |  |  | vytažení na svislo po obvodu (atiky):(23,745+2,81*2)*0,2
113 | 712331111U00 | Izol střech -10° pásy samolepící | m2 | 1647.187 | 0 | 0 |  | 2 | 1 | 7 | 7 | 2 | 0 | 0 | 0 | 0 | 0 | 1 | 7 | 0
|  | samolepící asf.pás: |  | 0 |  |  | samolepící asf.pás:
|  | střecha S1-návrh:1497,15 |  | 1497.15 |  |  | střecha S1-návrh:1497,15
|  | v místě žlabů (řez C-C):24,2*(0,45+0,25*2-0,7)/2*4 |  | 12.1 |  |  | v místě žlabů (řez C-C):24,2*(0,45+0,25*2-0,7)/2*4
|  | vytažení na svislo po obvodu (atiky,světlíky-řez C-C):(13,58+61,415+49,145)*0,2 |  | 24.828 |  |  | vytažení na svislo po obvodu (atiky,světlíky-řez C-C):(13,58+61,415+49,145)*0,2
|  | (18,56+3,24)*2*0,4+(17,925+3,24)*2*0,4*3 |  | 68.236 |  |  | (18,56+3,24)*2*0,4+(17,925+3,24)*2*0,4*3
|  | (6,53+3,75)*2*0,4+(17,925+3,75)*2*0,4 |  | 25.564 |  |  | (6,53+3,75)*2*0,4+(17,925+3,75)*2*0,4
|  | přetažení přes atiku:13,58*0,3+49,145*0,31 |  | 19.309 |  |  | přetažení přes atiku:13,58*0,3+49,145*0,31
114 | 712341559R00 | Povlaková krytina střech do 10°, NAIP přitavením | m2 | 3109.483 | 0 | 0 |  | 2 | 1 | 7 | 7 | 2 | 0 | 0 | 0 | 0 | 0 | 1 | 7 | 0.00035
|  | porozábrana asf.pásem: |  | 0 |  |  | porozábrana asf.pásem:
|  | střecha S1-návrh:1497,15 |  | 1497.15 |  |  | střecha S1-návrh:1497,15
|  | vytažení na svislo po obvodu (atiky,světlíky):(13,58+61,415+49,145)*0,2 |  | 24.828 |  |  | vytažení na svislo po obvodu (atiky,světlíky):(13,58+61,415+49,145)*0,2
|  | (18,56+3,24)*2*0,2+(17,925+3,24)*2*0,2*3 |  | 34.118 |  |  | (18,56+3,24)*2*0,2+(17,925+3,24)*2*0,2*3
|  | Mezisoučet |  | 1556.096 |  |  | Mezisoučet
|  | asf.pás s břidličným posypem : |  | 0 |  |  | asf.pás s břidličným posypem :
|  | střecha S1-návrh:1497,15 |  | 1497.15 |  |  | střecha S1-návrh:1497,15
|  | v místě žlabů (řez C-C):24,2*(0,45+0,25*2-0,7)/2*4 |  | 12.1 |  |  | v místě žlabů (řez C-C):24,2*(0,45+0,25*2-0,7)/2*4
|  | vytažení na svislo po obvodu (atiky,světlíky-řez C-C):(13,58+61,415+49,145)*0,2 |  | 24.828 |  |  | vytažení na svislo po obvodu (atiky,světlíky-řez C-C):(13,58+61,415+49,145)*0,2
|  | přetažení přes atiku:13,58*0,3+49,145*0,31 |  | 19.309 |  |  | přetažení přes atiku:13,58*0,3+49,145*0,31
|  | Mezisoučet |  | 1553.387 |  |  | Mezisoučet
115 | 712341659R00 | Povlaková krytina střech do 10°, NAIP bodově | m2 | 73.723 | 0 | 0 |  | 2 | 1 | 7 | 7 | 2 | 0 | 0 | 0 | 0 | 0 | 1 | 7 | 0.00036
|  | porozábrana asf.pásem: |  | 0 |  |  | porozábrana asf.pásem:
|  | střecha S2-návrh:67,85 |  | 67.85 |  |  | střecha S2-návrh:67,85
|  | vytažení na svislo po obvodu (atiky):(23,745+2,81*2)*0,2 |  | 5.873 |  |  | vytažení na svislo po obvodu (atiky):(23,745+2,81*2)*0,2
116 | 712372111R0A | Krytina střech do 10° fólie, 4 kotvy/m2, na beton tl.izolace 240mm | m2 | 704.941 | 0 | 0 |  | 2 | 1 | 0 | 0 | 2 | 0 | 0 | 0 | 0 | 0 | 1 | 0 | 0
|  | folie PVCm tl.2mm s odolností proti UV záření : |  | 0 |  |  | folie PVCm tl.2mm s odolností proti UV záření :
|  | střecha S2-návrh:67,85 |  | 67.85 |  |  | střecha S2-návrh:67,85
|  | vytažení na svislo po obvodu (atiky):(23,745+2,81*2)*0,2 |  | 5.873 |  |  | vytažení na svislo po obvodu (atiky):(23,745+2,81*2)*0,2
|  | přídavný pruh folie š.500mm-detail C:23,745*0,5 |  | 11.8725 |  |  | přídavný pruh folie š.500mm-detail C:23,745*0,5
|  | Mezisoučet |  | 85.5955 |  |  | Mezisoučet
|  | folie PVCm tl.2mm s odolností proti UV záření : |  | 0 |  |  | folie PVCm tl.2mm s odolností proti UV záření :
|  | střecha S3:549,93 |  | 549.93 |  |  | střecha S3:549,93
|  | vytažení na svislo vč.přetažení přes atiku:(60,775-0,32*2)*0,15+9,14*(0,4+0,15)/2*2 |  | 14.0473 |  |  | vytažení na svislo vč.přetažení přes atiku:(60,775-0,32*2)*0,15+9,14*(0,4+0,15)/2*2
|  | (60,775+9,145*2)*0,32 |  | 25.3008 |  |  | (60,775+9,145*2)*0,32
|  | přídavný pruh folie š.500mm-detail F:(60,775-0,32*2)*0,5 |  | 30.0675 |  |  | přídavný pruh folie š.500mm-detail F:(60,775-0,32*2)*0,5
|  | Mezisoučet |  | 619.3456 |  |  | Mezisoučet
117 | 712391171R00 | Povlaková krytina střech do 10°, podklad. textilie | m2 | 663.001 | 0 | 0 |  | 2 | 1 | 7 | 7 | 2 | 0 | 0 | 0 | 0 | 0 | 1 | 7 | 0
|  | geotextilie 300g/m2: |  | 0 |  |  | geotextilie 300g/m2:
|  | střecha S2-návrh:67,85 |  | 67.85 |  |  | střecha S2-návrh:67,85
|  | vytažení na svislo po obvodu (atiky):(23,745+2,81*2)*0,2 |  | 5.873 |  |  | vytažení na svislo po obvodu (atiky):(23,745+2,81*2)*0,2
|  | střecha S3:549,93 |  | 549.93 |  |  | střecha S3:549,93
|  | vytažení na svislo vč.přetažení přes atiku:(60,775-0,32*2)*0,15+9,14*(0,4+0,15)/2*2 |  | 14.0473 |  |  | vytažení na svislo vč.přetažení přes atiku:(60,775-0,32*2)*0,15+9,14*(0,4+0,15)/2*2
|  | (60,775+9,145*2)*0,32 |  | 25.3008 |  |  | (60,775+9,145*2)*0,32
118 | 712811101RZ1 | Samostatné vytažení izolace, za studena ALP 1x nátěr - včetně dodávky ALP | m2 | 24.748 | 0 | 0 |  | 2 | 1 | 7 | 7 | 2 | 0 | 0 | 0 | 0 | 0 | 1 | 7 | 0.00035
|  | nátěr ALP: |  | 0 |  |  | nátěr ALP:
|  | střecha S1: |  | 0 |  |  | střecha S1:
|  | vytažení na svislo po obvodu (světlíky):(6,53+3,24)*2*0,4+(17,925+3,24)*2*0,4 |  | 24.748 |  |  | vytažení na svislo po obvodu (světlíky):(6,53+3,24)*2*0,4+(17,925+3,24)*2*0,4
119 | 712841559R00 | Samostatné vytažení izolace, pásy přitavením | m2 | 118.548 | 0 | 0 |  | 2 | 1 | 7 | 7 | 2 | 0 | 0 | 0 | 0 | 0 | 1 | 7 | 0.00042
|  | porozábrana asf.pásem: |  | 0 |  |  | porozábrana asf.pásem:
|  | střecha S1: |  | 0 |  |  | střecha S1:
|  | vytažení na svislo po obvodu (světlíky):(6,53+3,24)*2*0,4+(17,925+3,24)*2*0,4 |  | 24.748 |  |  | vytažení na svislo po obvodu (světlíky):(6,53+3,24)*2*0,4+(17,925+3,24)*2*0,4
|  | Mezisoučet |  | 24.748 |  |  | Mezisoučet
|  | asf.pás s břidličným posypem : |  | 0 |  |  | asf.pás s břidličným posypem :
|  | střecha S1-návrh: |  | 0 |  |  | střecha S1-návrh:
|  | vytažení na svislo po obvodu (světlíky-řez C-C):(6,53+3,75)*2*0,4+(17,925+3,75)*2*0,4 |  | 25.564 |  |  | vytažení na svislo po obvodu (světlíky-řez C-C):(6,53+3,75)*2*0,4+(17,925+3,75)*2*0,4
|  | (18,56+3,24)*2*0,4+(17,925+3,24)*2*0,4*3 |  | 68.236 |  |  | (18,56+3,24)*2*0,4+(17,925+3,24)*2*0,4*3
|  | Mezisoučet |  | 93.8 |  |  | Mezisoučet
120 | 283220192 | Fólie PVCm vyztužená polyest.tkaninou tl.2,0mm s odolností proti UV záření Broof t1 | m2 | 693.672 | 0 | 0 |  | 2 | 3 | 7 | 283220192 | 2 | 0 | 0 | 0 | 0 | 0 | 3 | 7 | 0.0026
|  | střecha S3: |  | 0 |  |  | střecha S3:
|  | folie PVCm tl.2mm s odolností proti UV záření :619,35*1,12 |  | 693.672 |  |  | folie PVCm tl.2mm s odolností proti UV záření :619,35*1,12
121 | 283220193 | Fólie PVCm vyztužená polyest.tkaninou tl.2,0mm s odolností proti UV záření Broof t3 | m2 | 95.872 | 0 | 0 |  | 2 | 3 | 7 | 283220193 | 2 | 0 | 0 | 0 | 0 | 0 | 3 | 7 | 0.0026
|  | střecha S2: |  | 0 |  |  | střecha S2:
|  | folie PVCm tl.2mm s odolností proti UV záření :85,6*1,12 |  | 95.872 |  |  | folie PVCm tl.2mm s odolností proti UV záření :85,6*1,12
122 | 62852265 | Pás modifikovaný asfaltový | m2 | 1903.993 | 0 | 0 |  | 2 | 3 | 7 | 62852265 | 2 | 0 | 0 | 0 | 0 | 0 | 3 | 7 | 0.004
|  | parozábrana asf.pásem:(1556,1+73,72)*1,15+24,75*1,2 |  | 1903.993 |  |  | parozábrana asf.pásem:(1556,1+73,72)*1,15+24,75*1,2
123 | 62852268 | Pás modifikovaný asfaltový samolepící | m2 | 1894.2685 | 0 | 0 |  | 2 | 3 | 7 | 62852268 | 2 | 0 | 0 | 0 | 0 | 0 | 3 | 7 | 0.0038
|  | samolepící asf.pás:1647,19*1,15 |  | 1894.2685 |  |  | samolepící asf.pás:1647,19*1,15
124 | 62852271 | Pás modif. asfaltový s břidličným posypem Broof t3 | m2 | 1898.9585 | 0 | 0 |  | 2 | 3 | 7 | 62852271 | 2 | 0 | 0 | 0 | 0 | 0 | 3 | 7 | 0.0044
|  | asf.pás s břidličným posypem :1553,39*1,15+93,8*1,2 |  | 1898.9585 |  |  | asf.pás s břidličným posypem :1553,39*1,15+93,8*1,2
125 | 69366198 | Geotextilie 300 g/m2 š. 200cm | m2 | 696.15 | 0 | 0 |  | 2 | 3 | 7 | 69366198 | 2 | 0 | 0 | 0 | 0 | 0 | 3 | 7 | 0.0003
|  | geotextilie 300g/m2:663*1,05 |  | 696.15 |  |  | geotextilie 300g/m2:663*1,05
126 | 998712103R00 | Přesun hmot pro povlakové krytiny, výšky do 24 m | t | 27.8566 | 0 | 0 |  | 2 | 7 | 1001 | 5 | 2 | 0 | 0 | 0 | 0 | 0 | 7 | 1001 | 0
| Celkem za | 712 Živičné krytiny |  |  |  | 0 |  | 4 |  |  |  |  | 0 | 0 | 0 | 0 | 0
Díl: | 713 | Izolace tepelné | [5 empty] | 1
127 | 713131131R00 | Izolace tepelná stěn lepením | m2 | 91.8265 | 0 | 0 |  | 2 | 1 | 7 | 7 | 2 | 0 | 0 | 0 | 0 | 0 | 1 | 7 | 0.003
|  | izolace soklu světlíku-doplnění izolace tl.100mm:(18,16+2,8)*2*0,15+(17,225+2,8)*2*0,15*3 |  | 24.3105 |  |  | izolace soklu světlíku-doplnění izolace tl.100mm:(18,16+2,8)*2*0,15+(17,225+2,8)*2*0,15*3
|  | 50mm:(18,56+3,24)*2*0,4+(17,625+3,24)*2*0,4*3 |  | 67.516 |  |  | 50mm:(18,56+3,24)*2*0,4+(17,625+3,24)*2*0,4*3
128 | 713141125R00 | Izolace tepelná střech, desky, na lepidlo PUK | m2 | 2907.733 | 0 | 0 |  | 2 | 1 | 7 | 7 | 2 | 0 | 0 | 0 | 0 | 0 | 1 | 7 | 0.00031
|  | pozn.navržená 2-vrstvá izolace s vystřídanými sparami: |  | 0 |  |  | pozn.navržená 2-vrstvá izolace s vystřídanými sparami:
|  | polystyren EPS 100 S tl.140mm: |  | 0 |  |  | polystyren EPS 100 S tl.140mm:
|  | střecha S1:1497,15 |  | 1497.15 |  |  | střecha S1:1497,15
|  | -část žlabu:-24,2*0,7*4 |  | -67.76 |  |  | -část žlabu:-24,2*0,7*4
|  | kolem nových světlíků v š.300mm:0,3*(3,75+6,53)*2+0,3*(3,75+17,925)*2 |  | 19.173 |  |  | kolem nových světlíků v š.300mm:0,3*(3,75+6,53)*2+0,3*(3,75+17,925)*2
|  | Mezisoučet |  | 1448.563 |  |  | Mezisoučet
|  | polystyren EPS 100 S tl.100mm : |  | 0 |  |  | polystyren EPS 100 S tl.100mm :
|  | střecha S1:1497,15 |  | 1497.15 |  |  | střecha S1:1497,15
|  | -část žlabu:-24,2*0,7*4 |  | -67.76 |  |  | -část žlabu:-24,2*0,7*4
|  | -část izolace u okapu (detail A):-0,45*(42,35+17,84+24,21) |  | -37.98 |  |  | -část izolace u okapu (detail A):-0,45*(42,35+17,84+24,21)
|  | Mezisoučet |  | 1391.41 |  |  | Mezisoučet
|  | spád.dílce polystyren EPS 100 S tl.300-50mm: |  | 0 |  |  | spád.dílce polystyren EPS 100 S tl.300-50mm:
|  | střecha S1: |  | 0 |  |  | střecha S1:
|  | v místě žlabů:24,2*0,7*4 |  | 67.76 |  |  | v místě žlabů:24,2*0,7*4
129 | 713141151R00 | Izolace tepelná střech kladená na sucho 1vrstvá | m2 | 1235.56 | 0 | 0 |  | 2 | 1 | 7 | 7 | 2 | 0 | 0 | 0 | 0 | 0 | 1 | 7 | 0
|  | pozn.navržená 2-vrstvá izolace s vystřídanými sparami: |  | 0 |  |  | pozn.navržená 2-vrstvá izolace s vystřídanými sparami:
|  | polystyren EPS 100 S tl.140mm: |  | 0 |  |  | polystyren EPS 100 S tl.140mm:
|  | střecha S2:67,85 |  | 67.85 |  |  | střecha S2:67,85
|  | S3:549,93 |  | 549.93 |  |  | S3:549,93
|  | Mezisoučet |  | 617.78 |  |  | Mezisoučet
|  | polystyren EPS 100 S tl.100mm : |  | 0 |  |  | polystyren EPS 100 S tl.100mm :
|  | střecha S2:67,85 |  | 67.85 |  |  | střecha S2:67,85
|  | S3:549,93 |  | 549.93 |  |  | S3:549,93
|  | Mezisoučet |  | 617.78 |  |  | Mezisoučet
130 | 28375871IZ | Deska polystyren. 100 S Stabil tl. 100 mm | m2 | 2049.3738 | 0 | 0 |  | 2 | 3 | 7 | 28375871IZ | 2 | 0 | 0 | 0 | 0 | 0 | 3 | 7 | 0.002
|  | polystyren EPS 100 S tl.100mm :(1391,41+617,78)*1,02 |  | 2049.3738 |  |  | polystyren EPS 100 S tl.100mm :(1391,41+617,78)*1,02
131 | 28375873IZ | Deska polystyren. 100 S Stabil tl. 140 mm | m2 | 2107.6668 | 0 | 0 |  | 2 | 3 | 7 | 28375873IZ | 2 | 0 | 0 | 0 | 0 | 0 | 3 | 7 | 0.0028
|  | polystyren EPS 100 S tl.140mm:(1448,56+617,78)*1,02 |  | 2107.6668 |  |  | polystyren EPS 100 S tl.140mm:(1448,56+617,78)*1,02
132 | 28375971IZ | Deska - klín spádový EPS 100 S Stabil | m3 | 12.0952 | 0 | 0 |  | 2 | 3 | 7 | 28375971IZ | 2 | 0 | 0 | 0 | 0 | 0 | 3 | 7 | 0.02
|  | spád.dílce polystyren EPS 100 S tl.300-50mm:67,76*(0,05+0,3)/2*1,02 |  | 12.0952 |  |  | spád.dílce polystyren EPS 100 S tl.300-50mm:67,76*(0,05+0,3)/2*1,02
133 | 63151401IZ | Deska z minerální plsti tl. 50 mm | m2 | 68.8704 | 0 | 0 |  | 2 | 3 | 7 | 63151401IZ | 2 | 0 | 0 | 0 | 0 | 0 | 3 | 7 | 0.002
|  | doplnění izolace světlíků:67,52*1,02 |  | 68.8704 |  |  | doplnění izolace světlíků:67,52*1,02
134 | 63151406IZ | Deska z minerální plsti tl. 100 mm | m2 | 24.7962 | 0 | 0 |  | 2 | 3 | 7 | 63151406IZ | 2 | 0 | 0 | 0 | 0 | 0 | 3 | 7 | 0.004
|  | doplnění izolace světlíků:24,31*1,02 |  | 24.7962 |  |  | doplnění izolace světlíků:24,31*1,02
135 | 998713103R00 | Přesun hmot pro izolace tepelné, výšky do 24 m | t | 11.6559 | 0 | 0 |  | 2 | 7 | 1001 | 5 | 2 | 0 | 0 | 0 | 0 | 0 | 7 | 1001 | 0
| Celkem za | 713 Izolace tepelné |  |  |  | 0 |  | 4 |  |  |  |  | 0 | 0 | 0 | 0 | 0
Díl: | 762 | Konstrukce tesařské | [5 empty] | 1
136 | 762311103R00 | Montáž kotevních želez, příložek, patek, táhel | kus | 84 | 0 | 0 |  | 2 | 1 | 7 | 7 | 2 | 0 | 0 | 0 | 0 | 0 | 1 | 7 | 0.00332
|  | v.č.102-půdorys 2.np: |  | 0 |  |  | v.č.102-půdorys 2.np:
|  | kotvení L 70/70/5,dl.100mm po 0,5m-detail A:84 |  | 84 |  |  | kotvení L 70/70/5,dl.100mm po 0,5m-detail A:84
137 | 762361114R00 | Montáž spádových klínů plochy do 120 cm2 | m | 84.39 | 0 | 0 |  | 2 | 1 | 7 | 7 | 2 | 0 | 0 | 0 | 0 | 0 | 1 | 7 | 0
|  | v.č.102-půdorys 2.np: |  | 0 |  |  | v.č.102-půdorys 2.np:
|  | detail A-impregnovaný hranol 60/140mm:18,14-0,3+42,35+24,51-0,31 |  | 84.39 |  |  | detail A-impregnovaný hranol 60/140mm:18,14-0,3+42,35+24,51-0,31
138 | 762361127R00 | Montáž spádových klínů plochy do 288 cm2 | m | 145.495 | 0 | 0 |  | 2 | 1 | 7 | 7 | 2 | 0 | 0 | 0 | 0 | 0 | 1 | 7 | 0
|  | v.č.102-půdorys 2.np: |  | 0 |  |  | v.č.102-půdorys 2.np:
|  | detail C-impregnovaný hranol 220/120mm:23,945 |  | 23.945 |  |  | detail C-impregnovaný hranol 220/120mm:23,945
|  | v.č.104-půdorys střechy: |  | 0 |  |  | v.č.104-půdorys střechy:
|  | detail F-impregnovaný hranol 2x 220/120mm:60,775*2 |  | 121.55 |  |  | detail F-impregnovaný hranol 2x 220/120mm:60,775*2
139 | 762395000R00 | Spojovací a ochranné prostředky pro střechy | m3 | 4.5499 | 0 | 0 |  | 2 | 1 | 7 | 7 | 2 | 0 | 0 | 0 | 0 | 0 | 1 | 7 | 0.02357
|  | impregnovaný hranol 60/140mm:84,39*0,06*0,14 |  | 0.7089 |  |  | impregnovaný hranol 60/140mm:84,39*0,06*0,14
|  | 220/120mm:145,495*0,22*0,12 |  | 3.8411 |  |  | 220/120mm:145,495*0,22*0,12
140 | 762421013U00 | Obložení strop deskou dřevoštěpkovou 15 sraz šroub | m2 | 80.7855 | 0 | 0 |  | 2 | 1 | 7 | 7 | 2 | 0 | 0 | 0 | 0 | 0 | 1 | 7 | 0.00946
|  | v.č.102-půdorys 2.np: |  | 0 |  |  | v.č.102-půdorys 2.np:
|  | detail A-dřevoštěpková deska tl.15mm,š.450mm:(18,14-0,3+42,35+24,51-0,31)*0,45 |  | 37.9755 |  |  | detail A-dřevoštěpková deska tl.15mm,š.450mm:(18,14-0,3+42,35+24,51-0,31)*0,45
|  | podatiková deska š.300mm:142,7*0,3 |  | 42.81 |  |  | podatiková deska š.300mm:142,7*0,3
141 | 762421017U00 | Obložení strop deskou dřevoštěpkovou 25 sraz šroub | m2 | 37.9755 | 0 | 0 |  | 2 | 1 | 7 | 7 | 2 | 0 | 0 | 0 | 0 | 0 | 1 | 7 | 0.01521
|  | v.č.102-půdorys 2.np: |  | 0 |  |  | v.č.102-půdorys 2.np:
|  | detail A-dřevoštěpková deska tl.25mm,š.450mm:(18,14-0,3+42,35+24,51-0,31)*0,45 |  | 37.9755 |  |  | detail A-dřevoštěpková deska tl.25mm,š.450mm:(18,14-0,3+42,35+24,51-0,31)*0,45
142 | 762431220R00 | Montáž obložení stěn dřevotřískou tl. do 8 mm | m2 | 148.887 | 0 | 0 |  | 2 | 1 | 7 | 7 | 2 | 0 | 0 | 0 | 0 | 0 | 1 | 7 | 0.00016
|  | doplnění obkladu soklu světlíku dřevoštěpkovou deskou tl.18mm: |  | 0 |  |  | doplnění obkladu soklu světlíku dřevoštěpkovou deskou tl.18mm:
|  | v.450mm:(18,16+2,8)*2*0,45+(18,56+3,24)*2*0,45 |  | 38.484 |  |  | v.450mm:(18,16+2,8)*2*0,45+(18,56+3,24)*2*0,45
|  | (17,225+2,8)*2*0,45*3+(17,625+3,24)*2*0,45*3 |  | 110.403 |  |  | (17,225+2,8)*2*0,45*3+(17,625+3,24)*2*0,45*3
143 | 762495000R00 | Spojovací a ochranné prostř. obložení stěn, stropů | m2 | 267.651 | 0 | 0 |  | 2 | 1 | 7 | 7 | 2 | 0 | 0 | 0 | 0 | 0 | 1 | 7 | 0.00024
|  | dřevoštěpková deska tl.15+25mm (atika+strop):80,7855+37,9755 |  | 118.761 |  |  | dřevoštěpková deska tl.15+25mm (atika+strop):80,7855+37,9755
|  | 18mm (stěna):148,89 |  | 148.89 |  |  | 18mm (stěna):148,89
144 | 762911113R00 | Impregnace řeziva máčením | m2 | 132.6926 | 0 | 0 |  | 2 | 1 | 7 | 7 | 2 | 0 | 0 | 0 | 0 | 0 | 1 | 7 | 4e-05
|  | impregnovaný hranol 60/140mm:84,39*(0,06+0,14)*2 |  | 33.756 |  |  | impregnovaný hranol 60/140mm:84,39*(0,06+0,14)*2
|  | 220/120mm:145,495*(0,22+0,12)*2 |  | 98.9366 |  |  | 220/120mm:145,495*(0,22+0,12)*2
145 | 55399991T | Ocelové výrobky do 1 kg | kg | 48.8981 | 0 | 0 |  | 2 | 3 | 7 | 55399991T | 2 | 0 | 0 | 0 | 0 | 0 | 3 | 7 | 0.001
|  | v.č.102-půdorys 2.np: |  | 0 |  |  | v.č.102-půdorys 2.np:
|  | kotvení L 70/70/5,dl.100mm po 0,5m-detail A:84*(5,39*0,1)*1,08 |  | 48.8981 |  |  | kotvení L 70/70/5,dl.100mm po 0,5m-detail A:84*(5,39*0,1)*1,08
146 | 60510112 | hranoly dřevěné | m3 | 5.0049 | 0 | 0 |  | 2 | 3 | 7 | 60510112 | 2 | 0 | 0 | 0 | 0 | 0 | 3 | 7 | 0.55
|  | impregnovaný hranol 60/140mm:84,39*0,06*0,14*1,1 |  | 0.7798 |  |  | impregnovaný hranol 60/140mm:84,39*0,06*0,14*1,1
|  | 220/120mm:145,495*0,22*0,12*1,1 |  | 4.2252 |  |  | 220/120mm:145,495*0,22*0,12*1,1
147 | 60725034 | Deska dřevoštěpková tl. 18 mm | m2 | 163.779 | 0 | 0 |  | 2 | 3 | 7 | 60725034 | 2 | 0 | 0 | 0 | 0 | 0 | 3 | 7 | 0.0099
|  | doplnění obkladu soklu světlíku dřevoštěpkovou deskou tl.18mm:148,89*1,1 |  | 163.779 |  |  | doplnění obkladu soklu světlíku dřevoštěpkovou deskou tl.18mm:148,89*1,1
148 | 998762103R00 | Přesun hmot pro tesařské konstrukce, výšky do 24 m | t | 6.2443 | 0 | 0 |  | 2 | 7 | 1001 | 5 | 2 | 0 | 0 | 0 | 0 | 0 | 7 | 1001 | 0
| Celkem za | 762 Konstrukce tesařské |  |  |  | 0 |  | 4 |  |  |  |  | 0 | 0 | 0 | 0 | 0
Díl: | 764 | Konstrukce klempířské | [5 empty] | 1
149 | 764211401R00 | Krytina hladká z Ti Zn tabulí 2 x 1 m, do 30° 314 | m2 | 4.5 | 0 | 0 |  | 2 | 1 | 7 | 7 | 2 | 0 | 0 | 0 | 0 | 0 | 1 | 7 | 0.01772
|  | součástí položky podpůrný materiál zabraňující korozi dle technologie: |  | 0 |  |  | součástí položky podpůrný materiál zabraňující korozi dle technologie:
|  | předpisu pro TiZn: |  | 0 |  |  | předpisu pro TiZn:
|  | v.č.112-tabulky klempířské: |  | 0 |  |  | v.č.112-tabulky klempířské:
|  | 314:4,5 |  | 4.5 |  |  | 314:4,5
150 | 764223420R00 | Oplechování okapů Ti Zn,živičná krytina, rš 250 mm 311 | m | 25 | 0 | 0 |  | 2 | 1 | 7 | 7 | 2 | 0 | 0 | 0 | 0 | 0 | 1 | 7 | 0.0044
|  | součástí položky podpůrný materiál zabraňující korozi dle technologie: |  | 0 |  |  | součástí položky podpůrný materiál zabraňující korozi dle technologie:
|  | předpisu pro TiZn: |  | 0 |  |  | předpisu pro TiZn:
|  | v.č.112-tabulky klempířské: |  | 0 |  |  | v.č.112-tabulky klempířské:
|  | 311:25 |  | 25 |  |  | 311:25
151 | 764223430R00 | Oplechování okapů Ti Zn,živičná krytina, rš 330 mm 311 (2x) | m | 50 | 0 | 0 |  | 2 | 1 | 7 | 7 | 2 | 0 | 0 | 0 | 0 | 0 | 1 | 7 | 0.00483
|  | součástí položky podpůrný materiál zabraňující korozi dle technologie: |  | 0 |  |  | součástí položky podpůrný materiál zabraňující korozi dle technologie:
|  | předpisu pro TiZn: |  | 0 |  |  | předpisu pro TiZn:
|  | v.č.112-tabulky klempířské: |  | 0 |  |  | v.č.112-tabulky klempířské:
|  | 311:25*2 |  | 50 |  |  | 311:25*2
152 | 764233450R00 | Lemování z Ti Zn zdí, plochých střech, rš 500 mm 305,309 | m | 150.5 | 0 | 0 |  | 2 | 1 | 7 | 7 | 2 | 0 | 0 | 0 | 0 | 0 | 1 | 7 | 0.00499
|  | součástí položky podpůrný materiál zabraňující korozi dle technologie: |  | 0 |  |  | součástí položky podpůrný materiál zabraňující korozi dle technologie:
|  | předpisu pro TiZn: |  | 0 |  |  | předpisu pro TiZn:
|  | v.č.112-tabulky klempířské: |  | 0 |  |  | v.č.112-tabulky klempířské:
|  | 305:149 |  | 149 |  |  | 305:149
|  | 309:1,5 |  | 1.5 |  |  | 309:1,5
153 | 764239430R00 | Lemování z Ti Zn komínů, hladká krytina, v ploše 307,308 | m2 | 2.7984 | 0 | 0 |  | 2 | 1 | 7 | 7 | 2 | 0 | 0 | 0 | 0 | 0 | 1 | 7 | 0.00902
|  | součástí položky podpůrný materiál zabraňující korozi dle technologie: |  | 0 |  |  | součástí položky podpůrný materiál zabraňující korozi dle technologie:
|  | předpisu pro TiZn: |  | 0 |  |  | předpisu pro TiZn:
|  | v.č.112-tabulky klempířské: |  | 0 |  |  | v.č.112-tabulky klempířské:
|  | 307-lemování větracího tělesa 740x680:(0,74+0,33*2+0,68)*2*0,33 |  | 1.3728 |  |  | 307-lemování větracího tělesa 740x680:(0,74+0,33*2+0,68)*2*0,33
|  | 308-lemování větracího tělesa 1050x450mm:(1,05+0,33*2+0,45)*2*0,33 |  | 1.4256 |  |  | 308-lemování větracího tělesa 1050x450mm:(1,05+0,33*2+0,45)*2*0,33
154 | 764243441R00 | Lemování trub Ti Zn 2díly vl. kryt. D 600mm,do 30° 306 | kus | 6 | 0 | 0 |  | 2 | 1 | 7 | 7 | 2 | 0 | 0 | 0 | 0 | 0 | 1 | 7 | 0.01408
|  | součástí položky podpůrný materiál zabraňující korozi dle technologie: |  | 0 |  |  | součástí položky podpůrný materiál zabraňující korozi dle technologie:
|  | předpisu pro TiZn: |  | 0 |  |  | předpisu pro TiZn:
|  | v.č.112-tabulky klempířské: |  | 0 |  |  | v.č.112-tabulky klempířské:
|  | 306:6 |  | 6 |  |  | 306:06
155 | 764252401R00 | Žlaby Ti Zn plech, podokapní půlkruhové, rš 250 mm 311 | m | 25 | 0 | 0 |  | 2 | 1 | 7 | 7 | 2 | 0 | 0 | 0 | 0 | 0 | 1 | 7 | 0.00333
|  | součástí položky podpůrný materiál zabraňující korozi dle technologie: |  | 0 |  |  | součástí položky podpůrný materiál zabraňující korozi dle technologie:
|  | předpisu pro TiZn: |  | 0 |  |  | předpisu pro TiZn:
|  | v.č.112-tabulky klempířské: |  | 0 |  |  | v.č.112-tabulky klempířské:
|  | 311:25 |  | 25 |  |  | 311:25
156 | 764296430R00 | Připojovací lišta z pl. Ti-Zn dilatační, rš 120 mm 307,308 | m | 5.84 | 0 | 0 |  | 2 | 1 | 7 | 7 | 2 | 0 | 0 | 0 | 0 | 0 | 1 | 7 | 0.00076
|  | součástí položky podpůrný materiál zabraňující korozi dle technologie: |  | 0 |  |  | součástí položky podpůrný materiál zabraňující korozi dle technologie:
|  | předpisu pro TiZn: |  | 0 |  |  | předpisu pro TiZn:
|  | v.č.112-tabulky klempířské: |  | 0 |  |  | v.č.112-tabulky klempířské:
|  | 307-lemování větracího tělesa 740x680:(0,74+0,68)*2 |  | 2.84 |  |  | 307-lemování větracího tělesa 740x680:(0,74+0,68)*2
|  | 308-lemování větracího tělesa 1050x450mm:(1,05+0,45)*2 |  | 3 |  |  | 308-lemování větracího tělesa 1050x450mm:(1,05+0,45)*2
157 | 764510450R00 | Oplechování parapetů včetně rohů Ti Zn, rš 330 mm 301,302 | m | 241 | 0 | 0 |  | 2 | 1 | 7 | 7 | 2 | 0 | 0 | 0 | 0 | 0 | 1 | 7 | 0.00341
|  | součástí položky podpůrný materiál zabraňující korozi dle technologie: |  | 0 |  |  | součástí položky podpůrný materiál zabraňující korozi dle technologie:
|  | předpisu pro TiZn: |  | 0 |  |  | předpisu pro TiZn:
|  | v.č.112-tabulky klempířské: |  | 0 |  |  | v.č.112-tabulky klempířské:
|  | 301:30 |  | 30 |  |  | 301:30
|  | 302:211 |  | 211 |  |  | 302:211
158 | 764510470R00 | Oplechování parapetů včetně rohů Ti Zn, rš 500 mm 312 | m | 1.5 | 0 | 0 |  | 2 | 1 | 7 | 7 | 2 | 0 | 0 | 0 | 0 | 0 | 1 | 7 | 0.00431
|  | součástí položky podpůrný materiál zabraňující korozi dle technologie: |  | 0 |  |  | součástí položky podpůrný materiál zabraňující korozi dle technologie:
|  | předpisu pro TiZn: |  | 0 |  |  | předpisu pro TiZn:
|  | v.č.112-tabulky klempířské: |  | 0 |  |  | v.č.112-tabulky klempířské:
|  | 312:1,5 |  | 1.5 |  |  | 312:1,5
159 | 764554405R00 | Odpadní trouby z Ti Zn plechu, kruhové, D 200 mm 304 | m | 77 | 0 | 0 |  | 2 | 1 | 7 | 7 | 2 | 0 | 0 | 0 | 0 | 0 | 1 | 7 | 0.00539
|  | součástí položky podpůrný materiál zabraňující korozi dle technologie: |  | 0 |  |  | součástí položky podpůrný materiál zabraňující korozi dle technologie:
|  | předpisu pro TiZn: |  | 0 |  |  | předpisu pro TiZn:
|  | v.č.112-tabulky klempířské: |  | 0 |  |  | v.č.112-tabulky klempířské:
|  | 304:77 |  | 77 |  |  | 304:77
160 | 764919231R00 | M.oplech.okapů z popl. plechu na živičné krytině 303 (3x) | m | 555 | 0 | 0 |  | 2 | 1 | 0 | 0 | 2 | 0 | 0 | 0 | 0 | 0 | 1 | 0 | 0.00158
|  | v.č.112-tabulky klempířské: |  | 0 |  |  | v.č.112-tabulky klempířské:
|  | 303:185*3 |  | 555 |  |  | 303:185*3
161 | 764919512R00 | M.žlabů z popl.plech podokapní půlkruhové rš 330mm 303 | m | 185 | 0 | 0 |  | 2 | 1 | 0 | 0 | 2 | 0 | 0 | 0 | 0 | 0 | 1 | 0 | 0
|  | v.č.112-tabulky klempířské: |  | 0 |  |  | v.č.112-tabulky klempířské:
|  | 303:185 |  | 185 |  |  | 303:185
162 | 134.popl plech | poplastovaný plech-dodávka (ztratné 10%) 303 | m2 | 268.62 | 0 | 0 |  | 2 | 12 | 0 | 47 | 2 | 0 | 0 | 0 | 0 | 0 | 12 | 0 | 0.00458
|  | v.č.112-tabulky klempířské: |  | 0 |  |  | v.č.112-tabulky klempířské:
|  | 303-žlab rš 330mm:185*0,33*1,1 |  | 67.155 |  |  | 303-žlab rš 330mm:185*0,33*1,1
|  | 303-okapnice rš 330mm (3x):185*3*0,33*1,1 |  | 201.465 |  |  | 303-okapnice rš 330mm (3x):185*3*0,33*1,1
163 | 76454/313 | Napojení fasádního systému na plochou střechu v.150mm-313 | m | 84.5 | 0 | 0 |  | 2 | 12 | 0 | 44 | 2 | 0 | 0 | 0 | 0 | 0 | 12 | 0 | 0.012
|  | v.č.112-tabulky klempířské: |  | 0 |  |  | v.č.112-tabulky klempířské:
|  | 313:84,5 |  | 84.5 |  |  | 313:84,5
164 | 76454/315 | Napojení fasádního systému na plochou střechu v.30-50mm-315 | m | 106 | 0 | 0 |  | 2 | 12 | 0 | 43 | 2 | 0 | 0 | 0 | 0 | 0 | 12 | 0 | 0.0062
|  | v.č.112-tabulky klempířské: |  | 0 |  |  | v.č.112-tabulky klempířské:
|  | 315:106 |  | 106 |  |  | 315:106
165 | 998764103R00 | Přesun hmot pro klempířské konstr., výšky do 24 m | t | 6.4013 | 0 | 0 |  | 2 | 7 | 1001 | 5 | 2 | 0 | 0 | 0 | 0 | 0 | 7 | 1001 | 0
| Celkem za | 764 Konstrukce klempířské |  |  |  | 0 |  | 4 |  |  |  |  | 0 | 0 | 0 | 0 | 0
Díl: | 767 | Konstrukce zámečnické | [5 empty] | 1
166 | 642942331R00 | Osazení zárubní dveřních ocelových, pl. do 10 m2 201,203 | kus | 2 | 0 | 0 |  | 2 | 1 | 1 | 1 | 2 | 0 | 0 | 0 | 0 | 0 | 1 | 1 | 0.06272
|  | v.č.111-výrobky zámečnické: |  | 0 |  |  | v.č.111-výrobky zámečnické:
|  | 201:1 |  | 1 |  |  | 201:01
|  | 203:1 |  | 1 |  |  | 203:01
167 | 642942441R00 | Osazení zárubní dveřních ocelových, pl. nad 10 m2 202 | kus | 1 | 0 | 0 |  | 2 | 1 | 1 | 1 | 2 | 0 | 0 | 0 | 0 | 0 | 1 | 1 | 0.12522
|  | v.č.111-výrobky zámečnické: |  | 0 |  |  | v.č.111-výrobky zámečnické:
|  | 202:1 |  | 1 |  |  | 202:01
168 | 767316220R0A | Montáž světlíků akrylonových vel. 120x120 cm vč.dopravy a manipulace | kus | 6 | 0 | 0 |  | 2 | 1 | 7 | 7 | 2 | 0 | 0 | 0 | 0 | 0 | 1 | 7 | 0
|  | cena podle nabídky: |  | 0 |  |  | cena podle nabídky:
|  | v.č.102-půdorys 2.np: |  | 0 |  |  | v.č.102-půdorys 2.np:
|  | střecha S1-světlík 120x120cm:6 |  | 6 |  |  | střecha S1-světlík 120x120cm:6
169 | 767611221R00 | Montáž oken jednoduchých,do ocel.kons., do 75 kg 202 | kus | 1 | 0 | 0 |  | 2 | 1 | 7 | 7 | 2 | 0 | 0 | 0 | 0 | 0 | 1 | 7 | 0.00067
|  | v.č.111-výrobky zámečnické: |  | 0 |  |  | v.č.111-výrobky zámečnické:
|  | 202-nadsvětlík:1 |  | 1 |  |  | 202-nadsvětlík:1
170 | 767651210R00 | Montáž vrat otočných do ocel.zárubně, pl.do 6 m2 203 | kus | 1 | 0 | 0 |  | 2 | 1 | 7 | 7 | 2 | 0 | 0 | 0 | 0 | 0 | 1 | 7 | 0.00043
|  | v.č.111-výrobky zámečnické: |  | 0 |  |  | v.č.111-výrobky zámečnické:
|  | 203:1 |  | 1 |  |  | 203:01
171 | 767651230R00 | Montáž vrat otočných do ocel.zárubně, pl.do 13 m2 201,202 | kus | 2 | 0 | 0 |  | 2 | 1 | 7 | 7 | 2 | 0 | 0 | 0 | 0 | 0 | 1 | 7 | 0.00043
|  | v.č.111-výrobky zámečnické: |  | 0 |  |  | v.č.111-výrobky zámečnické:
|  | 201:1 |  | 1 |  |  | 201:01
|  | 202:1 |  | 1 |  |  | 202:01
172 | 767662120R00 | Montáž mříží pevných - svařováním 207,209,210 | m2 | 55.53 | 0 | 0 |  | 2 | 1 | 7 | 7 | 2 | 0 | 0 | 0 | 0 | 0 | 1 | 7 | 0.0005
|  | v.č.111-výrobky zámečnické: |  | 0 |  |  | v.č.111-výrobky zámečnické:
|  | 207:1,5*0,6*18 |  | 16.2 |  |  | 207:1,5*0,6*18
|  | 209:3,6*2,4*2 |  | 17.28 |  |  | 209:3,6*2,4*2
|  | 210:2,1*1,75*6 |  | 22.05 |  |  | 210:2,1*1,75*6
173 | 767832100R00 | Montáž žebříků do zdiva s vodovodní trubkou 204,205 | m | 20.12 | 0 | 0 |  | 2 | 1 | 7 | 7 | 2 | 0 | 0 | 0 | 0 | 0 | 1 | 7 | 0.00012
|  | v.č.111-výrobky zámečnické: |  | 0 |  |  | v.č.111-výrobky zámečnické:
|  | 204:5,7 |  | 5.7 |  |  | 204:5,7
|  | 205:7,21*2 |  | 14.42 |  |  | 205:7,21*2
174 | 767833291R00 | Příplatek za montáž žebříků na ocel.konstrukci 204,205 | m | 20.12 | 0 | 0 |  | 2 | 1 | 7 | 7 | 2 | 0 | 0 | 0 | 0 | 0 | 1 | 7 | 6e-05
|  | v.č.111-výrobky zámečnické: |  | 0 |  |  | v.č.111-výrobky zámečnické:
|  | 204:5,7 |  | 5.7 |  |  | 204:5,7
|  | 205:7,21*2 |  | 14.42 |  |  | 205:7,21*2
175 | 767834102R00 | Montáž ochranného koše svařováním 205 | m | 9 | 0 | 0 |  | 2 | 1 | 7 | 7 | 2 | 0 | 0 | 0 | 0 | 0 | 1 | 7 | 0.00012
|  | v.č.111-výrobky zámečnické: |  | 0 |  |  | v.č.111-výrobky zámečnické:
|  | 205:4,5*2 |  | 9 |  |  | 205:4,5*2
176 | 767995101R00 | Výroba a montáž kov. atypických konstr. do 5 kg 208 | kg | 6.74 | 0 | 0 |  | 2 | 1 | 7 | 7 | 2 | 0 | 0 | 0 | 0 | 0 | 1 | 7 | 6e-05
|  | v.č.111-výrobky zámečnické: |  | 0 |  |  | v.č.111-výrobky zámečnické:
|  | 208-L45/45/5:3,37*2 |  | 6.74 |  |  | 208-L45/45/5:3,37*2
177 | 767996802R00 | Demontáž atypických ocelových konstr. do100 kg demontáž žebříku-204,mříže-210 | kg | 513.9 | 0 | 0 |  | 2 | 1 | 0 | 0 | 2 | 0 | 0 | 0 | 0 | 0 | 1 | 0 | 5e-05
|  | v.č.111-výrobky zámečnické: |  | 0 |  |  | v.č.111-výrobky zámečnické:
|  | 204-počítáno 15kg/mb žebříku:5,7*15 |  | 85.5 |  |  | 204-počítáno 15kg/mb žebříku:5,7*15
|  | 210-počítáno 20kg/m2 mříže:(2,1*1,7)*20*6 |  | 428.4 |  |  | 210-počítáno 20kg/m2 mříže:(2,1*1,7)*20*6
178 | 767996803R00 | Demontáž atypických ocelových konstr. do 250 kg demontáž žebříku vč.ochranného koše-205,mříže-209 | kg | 741.9 | 0 | 0 |  | 2 | 1 | 7 | 7 | 2 | 0 | 0 | 0 | 0 | 0 | 1 | 7 | 5e-05
|  | v.č.111-výrobky zámečnické: |  | 0 |  |  | v.č.111-výrobky zámečnické:
|  | 205-počítáno 15kg/mb žebříku,popř.20kg/mb ochranného koše:(7,21*15+4,5*20)*2 |  | 396.3 |  |  | 205-počítáno 15kg/mb žebříku,popř.20kg/mb ochranného koše:(7,21*15+4,5*20)*2
|  | 209-počítáno 20kg/m2 mříže:(3,6*2,4)*20*2 |  | 345.6 |  |  | 209-počítáno 20kg/m2 mříže:(3,6*2,4)*20*2
179 | 953981304R00 | Chemické kotvy, cihly, hl. 125 mm, M16, malta 207,209,210 | kus | 226 | 0 | 0 |  | 2 | 1 | 1 | 1 | 2 | 0 | 0 | 0 | 0 | 0 | 1 | 1 | 0
|  | kotvení mříží do zdiva: |  | 0 |  |  | kotvení mříží do zdiva:
|  | v.č.111-výrobky zámečnické: |  | 0 |  |  | v.č.111-výrobky zámečnické:
|  | 207:4*18 |  | 72 |  |  | 207:4*18
|  | 209:16*2 |  | 32 |  |  | 209:16*2
|  | 210:14*6 |  | 84 |  |  | 210:14*6
|  | pro kotvení L 50/50/5,dl.200mm pro kotvení U,popř.I 140:16*2+3*2 |  | 38 |  |  | pro kotvení L 50/50/5,dl.200mm pro kotvení U,popř.I 140:16*2+3*2
180 | 767990010RAZ | Atypické ocelové konstrukce do 5 kg/kus,vč.nátěrů | kg | 30.78 | 0 | 0 |  | 2 | 2 | 7 | 7 | 2 | 0 | 0 | 0 | 0 | 0 | 2 | 7 | 0.00106
|  | kotvení L 50/50/5,dl.200mm pro kotvení U,popř.I 140:(16*2+3*2)*3,75*0,2*1,08 |  | 30.78 |  |  | kotvení L 50/50/5,dl.200mm pro kotvení U,popř.I 140:(16*2+3*2)*3,75*0,2*1,08
181 | 553.201 | ocelová vrata 2-křídlová 3000x3300mm-201 rámová zárubeň,plná,ven otevíravá,tepelně izol. | ks | 1 | 0 | 0 |  | 2 | 12 | 0 | 112 | 2 | 0 | 0 | 0 | 0 | 0 | 12 | 0 | 0.2475
|  | U-1,2W/m2K,opatřená uzamykáním a stavěním vratových křídel: |  | 0 |  |  | U-1,2W/m2K,opatřená uzamykáním a stavěním vratových křídel:
|  | součástí výrobku kování (kliky,zámky) a p.ú.: |  | 0 |  |  | součástí výrobku kování (kliky,zámky) a p.ú.:
|  | v.č.111-výrobky zámečnické: |  | 0 |  |  | v.č.111-výrobky zámečnické:
|  | 201:1 |  | 1 |  |  | 201:01
182 | 553.202 | ocelová vrata s nadsvět.2-křídlová 3600x3600mm-202 rámová zárubeň,plná,ven otevíravá,tepelně izol. | ks | 1 | 0 | 0 |  | 2 | 12 | 0 | 111 | 2 | 0 | 0 | 0 | 0 | 0 | 12 | 0 | 0.324
|  | U-1,2W/m2K: |  | 0 |  |  | U-1,2W/m2K:
|  | vrata 3600x300mm: |  | 0 |  |  | vrata 3600x300mm:
|  | zasklený nadsvětlík 3600x600mm: |  | 0 |  |  | zasklený nadsvětlík 3600x600mm:
|  | součástí výrobku kování (kliky,zámky) a p.ú.: |  | 0 |  |  | součástí výrobku kování (kliky,zámky) a p.ú.:
|  | v.č.111-výrobky zámečnické: |  | 0 |  |  | v.č.111-výrobky zámečnické:
|  | 202:1 |  | 1 |  |  | 202:01
183 | 553.203 | ocelová vrata 2-křídlová 2100x2400mm-203 rámová zárubeň,plná,ven otevíravá,tepelně izol. | ks | 1 | 0 | 0 |  | 2 | 12 | 0 | 110 | 2 | 0 | 0 | 0 | 0 | 0 | 12 | 0 | 0.126
|  | U-1,2W/m2K: |  | 0 |  |  | U-1,2W/m2K:
|  | součástí výrobku kování (kliky,zámky) a p.ú.: |  | 0 |  |  | součástí výrobku kování (kliky,zámky) a p.ú.:
|  | v.č.111-výrobky zámečnické: |  | 0 |  |  | v.č.111-výrobky zámečnické:
|  | 203:1 |  | 1 |  |  | 203:01
184 | 553.207 | ocelová mříž pevná kotv.do ostění 1500x600mm-207 součástí p.ú. | ks | 18 | 0 | 0 |  | 2 | 12 | 0 | 115 | 2 | 0 | 0 | 0 | 0 | 0 | 12 | 0 | 0.0135
|  | v.č.111-výrobky zámečnické: |  | 0 |  |  | v.č.111-výrobky zámečnické:
|  | 207:18 |  | 18 |  |  | 207:18
185 | 553.209 | úprava stávající mříže na okně 3600x2400mm-209 rozměrová úprava,po odstranění nátěru se pozinkuje | ks | 2 | 0 | 0 |  | 2 | 12 | 0 | 119 | 2 | 0 | 0 | 0 | 0 | 0 | 12 | 0 | 0
|  | v.č.111-výrobky zámečnické: |  | 0 |  |  | v.č.111-výrobky zámečnické:
|  | 209:2 |  | 2 |  |  | 209:02
186 | 553.210 | úprava stávající mříže na okně 2100x1750mm-210 rozměrová úprava,po odstranění nátěru se pozinkuje | ks | 6 | 0 | 0 |  | 2 | 12 | 0 | 120 | 2 | 0 | 0 | 0 | 0 | 0 | 12 | 0 | 0
|  | v.č.111-výrobky zámečnické: |  | 0 |  |  | v.č.111-výrobky zámečnické:
|  | 210:6 |  | 6 |  |  | 210:06
187 | 767+553.206 | Sedlový prosklený světlík se sloupko-příčkovou Al kcí s přerušeným tepelným mostem-dodávka a montáž | soubor | 1 | 0 | 0 |  | 2 | 12 | 0 | 94 | 2 | 0 | 0 | 0 | 0 | 0 | 12 | 0 | 3.578
|  | (dle statického návrhu dodavatele),zvýšení podsady je navrženo : |  | 0 |  |  | (dle statického návrhu dodavatele),zvýšení podsady je navrženo :
|  | pomocí ocel.L kotvených na vnitřní stranu stávající betonové obruby: |  | 0 |  |  | pomocí ocel.L kotvených na vnitřní stranu stávající betonové obruby:
|  | zasklení izolačním 3-sklem Ug-0,9W/m2K: |  | 0 |  |  | zasklení izolačním 3-sklem Ug-0,9W/m2K:
|  | zasklení-horní sklo kalené s koeficientem stínění 0,47: |  | 0 |  |  | zasklení-horní sklo kalené s koeficientem stínění 0,47:
|  | spodnísklo bezpečnostní lepené: |  | 0 |  |  | spodnísklo bezpečnostní lepené:
|  | (tl.dle statického návrhu dodavatele): |  | 0 |  |  | (tl.dle statického návrhu dodavatele):
|  | hodnota Uw (celého světlíku)-1,1W/m2K: |  | 0 |  |  | hodnota Uw (celého světlíku)-1,1W/m2K:
|  | š.světlíků 2,8m,v.1,84m (bez podsady) : |  | 0 |  |  | š.světlíků 2,8m,v.1,84m (bez podsady) :
|  | v.č.111-výrobky zámečnické: |  | 0 |  |  | v.č.111-výrobky zámečnické:
|  | 206-celková dl.18,56+3x 17,76=71,84m :1 |  | 1 |  |  | 206-celková dl.18,56+3x 17,76=71,84m :1
188 | manžeta 120x120 | manžeta v.30cm, světlíku 120x120cm | ks | 6 | 0 | 0 |  | 2 | 12 | 0 | 5 | 2 | 0 | 0 | 0 | 0 | 0 | 12 | 0 | 0.02
|  | v.č.102-půdorys 2.np: |  | 0 |  |  | v.č.102-půdorys 2.np:
|  | střecha S1-světlík 120x120cm:6 |  | 6 |  |  | střecha S1-světlík 120x120cm:6
189 | světlík 120x120 | světlík 120x120cm neotevíravý,zaskl.2-sklem,Uw celého svět.-1,1W/Km2 | ks | 6 | 0 | 0 |  | 2 | 12 | 0 | 6 | 2 | 0 | 0 | 0 | 0 | 0 | 12 | 0 | 0.02
|  | v.č.102-půdorys 2.np: |  | 0 |  |  | v.č.102-půdorys 2.np:
|  | střecha S1-světlík 120x120cm:6 |  | 6 |  |  | střecha S1-světlík 120x120cm:6
190 | 55399991Z | Ocelové výrobky do 1 kg 208-prodloužení ocel.žebříků | kg | 7.2792 | 0 | 0 |  | 2 | 3 | 7 | 55399991Z | 2 | 0 | 0 | 0 | 0 | 0 | 3 | 7 | 0.001
|  | v.č.111-výrobky zámečnické: |  | 0 |  |  | v.č.111-výrobky zámečnické:
|  | 208-L45/45/5:3,37*2*1,08 |  | 7.2792 |  |  | 208-L45/45/5:3,37*2*1,08
191 | 998767103R00 | Přesun hmot pro zámečnické konstr., výšky do 24 m | t | 5.1141 | 0 | 0 |  | 2 | 7 | 1001 | 5 | 2 | 0 | 0 | 0 | 0 | 0 | 7 | 1001 | 0
| Celkem za | 767 Konstrukce zámečnické |  |  |  | 0 |  | 4 |  |  |  |  | 0 | 0 | 0 | 0 | 0
Díl: | 769 | Otvorové prvky z plastu | [5 empty] | 1
192 | 648991111RT4 | Osazení parapet.desek plast. a lamin. š. do 20cm včetně dodávky plastové parapetní desky š. 200 mm | m | 31.5 | 0 | 0 |  | 2 | 1 | 1 | 1 | 2 | 0 | 0 | 0 | 0 | 0 | 1 | 1 | 0.00486
|  | plastová parapetní deska tl.30mm: |  | 0 |  |  | plastová parapetní deska tl.30mm:
|  | v.č.110-výrobky plastové: |  | 0 |  |  | v.č.110-výrobky plastové:
|  | 101:1,5*18*1,05 |  | 28.35 |  |  | 101:1,5*18*1,05
|  | 102:1,5*1,05 |  | 1.575 |  |  | 102:1,5*1,05
|  | 103:1,5*1,05 |  | 1.575 |  |  | 103:1,5*1,05
193 | 769.101 | okno plastové 5-tikomor.1-křídlové 1500x600mm-101 sklápěcí s mikroventilací-dodávka a montáž | m2 | 16.2 | 0 | 0 |  | 2 | 12 | 0 | 153 | 2 | 0 | 0 | 0 | 0 | 0 | 12 | 0 | 0.02
|  | vč.pákového uzávěru: |  | 0 |  |  | vč.pákového uzávěru:
|  | zasklení-izolační 2-sklo (U-1,2W/m2 x K): |  | 0 |  |  | zasklení-izolační 2-sklo (U-1,2W/m2 x K):
|  | pro celé okno (rám i sklo),s meziskelním rámečkem splňující: |  | 0 |  |  | pro celé okno (rám i sklo),s meziskelním rámečkem splňující:
|  | požadavkyČSN 730540-2 (nesmí dojít k povrchové kondenzaci): |  | 0 |  |  | požadavkyČSN 730540-2 (nesmí dojít k povrchové kondenzaci):
|  | zvukoizolační zasklení Rw-37dB: |  | 0 |  |  | zvukoizolační zasklení Rw-37dB:
|  | kování okenní celoobvodové,bezpečnostní: |  | 0 |  |  | kování okenní celoobvodové,bezpečnostní:
|  | těsnění celoobvodové přítlačné: |  | 0 |  |  | těsnění celoobvodové přítlačné:
|  | v.č.110-výrobky plastové: |  | 0 |  |  | v.č.110-výrobky plastové:
|  | 101:1,5*0,6*18 |  | 16.2 |  |  | 101:1,5*0,6*18
194 | 769.102 | okno plastové 5-tikomor.1-křídlové 1500x2340mm-102 se sklápěc.křídl.s mikroventilací-dodávka a montáž | m2 | 3.51 | 0 | 0 |  | 2 | 12 | 0 | 152 | 2 | 0 | 0 | 0 | 0 | 0 | 12 | 0 | 0.02
|  | zasklení-izolační 2-sklo (U-1,2W/m2 x K): |  | 0 |  |  | zasklení-izolační 2-sklo (U-1,2W/m2 x K):
|  | pro celé okno (rám i sklo),s meziskelním rámečkem splňující: |  | 0 |  |  | pro celé okno (rám i sklo),s meziskelním rámečkem splňující:
|  | požadavkyČSN 730540-2 (nesmí dojít k povrchové kondenzaci): |  | 0 |  |  | požadavkyČSN 730540-2 (nesmí dojít k povrchové kondenzaci):
|  | zvukoizolační zasklení Rw-37dB: |  | 0 |  |  | zvukoizolační zasklení Rw-37dB:
|  | kování okenní celoobvodové,bezpečnostní: |  | 0 |  |  | kování okenní celoobvodové,bezpečnostní:
|  | těsnění celoobvodové přítlačné: |  | 0 |  |  | těsnění celoobvodové přítlačné:
|  | v.č.110-výrobky plastové: |  | 0 |  |  | v.č.110-výrobky plastové:
|  | 102:1,5*2,34 |  | 3.51 |  |  | 102:1,5*2,34
195 | 769.103 | okno plastové 5-tikomor.1-křídlové 1500x3820mm-103 se sklápěc.křídl.s mikroventilací-dodávka a montáž | m2 | 5.73 | 0 | 0 |  | 2 | 12 | 0 | 151 | 2 | 0 | 0 | 0 | 0 | 0 | 12 | 0 | 0.02
|  | zasklení-izolační 2-sklo (U-1,2W/m2 x K): |  | 0 |  |  | zasklení-izolační 2-sklo (U-1,2W/m2 x K):
|  | pro celé okno (rám i sklo),s meziskelním rámečkem splňující: |  | 0 |  |  | pro celé okno (rám i sklo),s meziskelním rámečkem splňující:
|  | požadavkyČSN 730540-2 (nesmí dojít k povrchové kondenzaci): |  | 0 |  |  | požadavkyČSN 730540-2 (nesmí dojít k povrchové kondenzaci):
|  | zvukoizolační zasklení Rw-37dB: |  | 0 |  |  | zvukoizolační zasklení Rw-37dB:
|  | kování okenní celoobvodové,bezpečnostní: |  | 0 |  |  | kování okenní celoobvodové,bezpečnostní:
|  | těsnění celoobvodové přítlačné: |  | 0 |  |  | těsnění celoobvodové přítlačné:
|  | v.č.110-výrobky plastové: |  | 0 |  |  | v.č.110-výrobky plastové:
|  | 102:1,5*3,82 |  | 5.73 |  |  | 102:1,5*3,82
196 | 998766103R00 | Přesun hmot pro truhlářské konstr., výšky do 24 m | t | 0.66189 | 0 | 0 |  | 2 | 7 | 1001 | 5 | 2 | 0 | 0 | 0 | 0 | 0 | 7 | 1001 | 0
| Celkem za | 769 Otvorové prvky z plastu |  |  |  | 0 |  | 4 |  |  |  |  | 0 | 0 | 0 | 0 | 0
Díl: | 783 | Nátěry | [5 empty] | 1
197 | 783201811R00 | Odstranění nátěrů z kovových konstrukcí oškrábáním 204,205,209,210 | m2 | 100.3868 | 0 | 0 |  | 2 | 1 | 7 | 7 | 2 | 0 | 0 | 0 | 0 | 0 | 1 | 7 | 1e-05
|  | odstranění nátěrů ocelových žebříků,popř.mříží: |  | 0 |  |  | odstranění nátěrů ocelových žebříků,popř.mříží:
|  | v.č.111-výrobky zámečnické: |  | 0 |  |  | v.č.111-výrobky zámečnické:
|  | 204:5,7*0,42 |  | 2.394 |  |  | 204:5,7*0,42
|  | 205:(7,21*0,4+4,5*0,64*3,14*3/4)*2 |  | 19.3328 |  |  | 205:(7,21*0,4+4,5*0,64*3,14*3/4)*2
|  | 209:3,6*2,4*2*2 |  | 34.56 |  |  | 209:3,6*2,4*2*2
|  | 210:2,1*1,75*2*6 |  | 44.1 |  |  | 210:2,1*1,75*2*6
198 | 783216100R00 | Nátěr olejový kovových konstrukcí základní | m2 | 24.1536 | 0 | 0 |  | 2 | 1 | 7 | 7 | 2 | 0 | 0 | 0 | 0 | 0 | 1 | 7 | 9e-05
|  | v.č.102-půdorys 2.np: |  | 0 |  |  | v.č.102-půdorys 2.np:
|  | I120-1800mm:1,8*2*0,438 |  | 1.5768 |  |  | I120-1800mm:1,8*2*0,438
|  | L 70/70/5,dl.100mm po 0,5m-detail A:84*0,25 |  | 21 |  |  | L 70/70/5,dl.100mm po 0,5m-detail A:84*0,25
|  | v.č.102-půdorys 3.np: |  | 0 |  |  | v.č.102-půdorys 3.np:
|  | I120-1800mm:1,8*2*0,438 |  | 1.5768 |  |  | I120-1800mm:1,8*2*0,438
199 | 783222100R00 | Nátěr syntetický kovových konstrukcí dvojnásobný | m2 | 38.0905 | 0 | 0 |  | 2 | 1 | 7 | 7 | 2 | 0 | 0 | 0 | 0 | 0 | 1 | 7 | 0.00024
|  | v.č.102-půdorys 2.np: |  | 0 |  |  | v.č.102-půdorys 2.np:
|  | střecha S1: |  | 0 |  |  | střecha S1:
|  | v místě světlíků: |  | 0 |  |  | v místě světlíků:
|  | 17925x3240mm-I 140,dl.3200mm:3*3,2*0,506 |  | 4.8576 |  |  | 17925x3240mm-I 140,dl.3200mm:3*3,2*0,506
|  | 6530x3240mm-U 140,dl.3,200,popř.1420mm:(6*3,2+4*1,42)*0,487 |  | 12.1166 |  |  | 6530x3240mm-U 140,dl.3,200,popř.1420mm:(6*3,2+4*1,42)*0,487
|  | 17925x3240mm-U 140,dl.3200,popř.1420mm:(10*3,2+8*1,42)*0,487 |  | 21.1163 |  |  | 17925x3240mm-U 140,dl.3200,popř.1420mm:(10*3,2+8*1,42)*0,487
200 | 783224900R00 | Údržba, nátěr syntetický kov. konstr.1x + 1x email 204,205,208 | m2 | 24.7268 | 0 | 0 |  | 2 | 1 | 7 | 7 | 2 | 0 | 0 | 0 | 0 | 0 | 1 | 7 | 0.00025
|  | oprava nátěrů ocelových žebříků: |  | 0 |  |  | oprava nátěrů ocelových žebříků:
|  | v.č.111-výrobky zámečnické: |  | 0 |  |  | v.č.111-výrobky zámečnické:
|  | 204:5,7*0,42 |  | 2.394 |  |  | 204:5,7*0,42
|  | 205:(7,21*0,4+4,5*0,64*3,14*3/4)*2 |  | 19.3328 |  |  | 205:(7,21*0,4+4,5*0,64*3,14*3/4)*2
|  | 208-L 45/45/5mm (prodloužení kotevních prvků žebříků):12*0,25 |  | 3 |  |  | 208-L 45/45/5mm (prodloužení kotevních prvků žebříků):12*0,25
| Celkem za | 783 Nátěry |  |  |  | 0 |  | 4 |  |  |  |  | 0 | 0 | 0 | 0 | 0
Díl: | 784 | Malby | [5 empty] | 1
201 | 784161601R00 | Penetrace podkladu nátěrem , 1 x | m2 | 82.005 | 0 | 0 |  | 2 | 1 | 0 | 0 | 2 | 0 | 0 | 0 | 0 | 0 | 1 | 0 | 0.00019
|  | malba sdk povrchů:64,725+17,28 |  | 82.005 |  |  | malba sdk povrchů:64,725+17,28
202 | 784165811R00 | Malba tekutá pro SDK, bílá, bez pen., 1 x | m2 | 82.005 | 0 | 0 |  | 2 | 1 | 0 | 0 | 2 | 0 | 0 | 0 | 0 | 0 | 1 | 0 | 0.00025
|  | malba sdk povrchů:64,725+17,28 |  | 82.005 |  |  | malba sdk povrchů:64,725+17,28
203 | 78401 | nové malby kolem vyměňovaných otvorů, nových vyzdívek | m2 | 250 | 0 | 0 |  | 2 | 12 | 0 | 218 | 2 | 0 | 0 | 0 | 0 | 0 | 12 | 0 | 0.00035
|  | fakturace podle skutečnosti:250 |  | 250 |  |  | fakturace podle skutečnosti:250
| Celkem za | 784 Malby |  |  |  | 0 |  | 4 |  |  |  |  | 0 | 0 | 0 | 0 | 0
Díl: | M11 | Hromosvod | [5 empty] | 1
204 | M11 | Montáž svislých popř,vodorovných lan hromosvodu u svisl.lan je kotvení prodlouženo podle tl.zatepl | m | 785 | 0 | 0 |  | 2 | 12 | 0 | 206 | 4 | 0 | 0 | 0 | 0 | 0 | 12 | 0 | 0
|  | podle poznámky na výkrese-svislé:80 |  | 80 |  |  | podle poznámky na výkrese-svislé:80
|  | vodorovné na střeše (podle fotografiíi): 705 |  | 705 |  |  | vodorovné na střeše (podle fotografiíi): 705
205 | 905 R01 | Hzs-revize provoz.souboru a st.obj. Revize hromosvodu | h | 5 | 0 | 0 |  | 2 | 10 | 0 | 8 | 5 | 0 | 0 | 0 | 0 | 0 | 10 | 0 | 0
|  | 5 |  | 5 |  |  | 5
| Celkem za | M11 Hromosvod |  |  |  | 0 |  | 4 |  |  |  |  | 0 | 0 | 0 | 0 | 0
Díl: | MVY | výměry-neoceňovat | [5 empty] | 1
206 | KZS 16 | KZS 16 fasády z polystyrenu tl.160mm | m2 | 733.4768 | 0 | 0 |  | 2 | 12 | 0 | 181 | 4 | 0 | 0 | 0 | 0 | 0 | 12 | 0 | 0
|  | v.č.106-pohled uliční-jihovýchodní: |  | 0 |  |  | v.č.106-pohled uliční-jihovýchodní:
|  | (60,475+0,06*2)*(11,91-0,15-0,4)+0,32*1,2*2+6*0,3*2 |  | 692.7272 |  |  | (60,475+0,06*2)*(11,91-0,15-0,4)+0,32*1,2*2+6*0,3*2
|  | -2,6*2,6-24,745*0,35 |  | -15.4208 |  |  | -2,6*2,6-24,745*0,35
|  | -1,5*2,34-1,5*3,82-2,1*1,8*39-0,9*1,2*12-1,5*2,1*9 |  | -197.97 |  |  | -1,5*2,34-1,5*3,82-2,1*1,8*39-0,9*1,2*12-1,5*2,1*9
|  | -1,5*1,8*2-1,5*5,8 |  | -14.1 |  |  | -1,5*1,8*2-1,5*5,8
|  | boční strany vstupu:2,5*3,5*2 |  | 17.5 |  |  | boční strany vstupu:2,5*3,5*2
|  | v.č.107-pohled severozápadní: |  | 0 |  |  | v.č.107-pohled severozápadní:
|  | (12,88+0,16*2)*(6,85-0,4) |  | 85.14 |  |  | (12,88+0,16*2)*(6,85-0,4)
|  | v.č.108-pohled boční-jihozápadní: |  | 0 |  |  | v.č.108-pohled boční-jihozápadní:
|  | 18,3*5,5+0,32*1 |  | 100.97 |  |  | 18,3*5,5+0,32*1
|  | -3,6*2,4*3 |  | -25.92 |  |  | -3,6*2,4*3
|  | 2,43*(4,775+0,33-0,4)+0,3*1,1 |  | 11.7632 |  |  | 2,43*(4,775+0,33-0,4)+0,3*1,1
|  | v.č.109-pohled boční-severovýchodní: |  | 0 |  |  | v.č.109-pohled boční-severovýchodní:
|  | 2,43*(4,775+0,33-0,4)+0,3*1,1 |  | 11.7632 |  |  | 2,43*(4,775+0,33-0,4)+0,3*1,1
|  | 17,84*(5,5-0,4)+8*(6-5,5)/2+0,32*1 |  | 93.304 |  |  | 17,84*(5,5-0,4)+8*(6-5,5)/2+0,32*1
|  | -3,6*2,4*2-3*3 |  | -26.28 |  |  | -3,6*2,4*2-3*3
207 | KZS 6 | KZS 6 fasády z polystyrenu tl.60mm | m2 | 707.8603 | 0 | 0 |  | 2 | 12 | 0 | 180 | 4 | 0 | 0 | 0 | 0 | 0 | 12 | 0 | 0
|  | KZS 6: |  | 0 |  |  | KZS 6:
|  | v.č.107-pohled severozápadní: |  | 0 |  |  | v.č.107-pohled severozápadní:
|  | 47,995*(6,334-0,4)+0,5*0,7 |  | 285.1523 |  |  | 47,995*(6,334-0,4)+0,5*0,7
|  | -3,6*2,4*7-3,6*3,2 |  | -72 |  |  | -3,6*2,4*7-3,6*3,2
|  | v.č.108-pohled boční-jihozápadní: |  | 0 |  |  | v.č.108-pohled boční-jihozápadní:
|  | 8,965*(12,31+0,33-0,4)+(51,465-8,965-18,3)*5,5 |  | 242.8316 |  |  | 8,965*(12,31+0,33-0,4)+(51,465-8,965-18,3)*5,5
|  | -3,6*2,4*4 |  | -34.56 |  |  | -3,6*2,4*4
|  | zateplení říms u podokapních žlabů-detail A:(51,615-8,965)*0,7 |  | 29.855 |  |  | zateplení říms u podokapních žlabů-detail A:(51,615-8,965)*0,7
|  | v.č.109-pohled boční-severovýchodní: |  | 0 |  |  | v.č.109-pohled boční-severovýchodní:
|  | 8,965*(12,31+0,33-0,4) |  | 109.7316 |  |  | 8,965*(12,31+0,33-0,4)
|  | -1*1,8-1,2*1*3 |  | -5.4 |  |  | -1*1,8-1,2*1*3
|  | 24,51*(5,5+0,33-0,4)-3,6*3,2-3,6*2,4*2-2,1*2 |  | 100.0893 |  |  | 24,51*(5,5+0,33-0,4)-3,6*3,2-3,6*2,4*2-2,1*2
|  | komín:0,4*2*8,7+0,5*3,4*2 |  | 10.36 |  |  | komín:0,4*2*8,7+0,5*3,4*2
|  | zateplení říms u podokapních žlabů-detail A:(18,14+24,51-0,3-0,31)*0,7 |  | 29.428 |  |  | zateplení říms u podokapních žlabů-detail A:(18,14+24,51-0,3-0,31)*0,7
|  | -detail C:24,745*0,5 |  | 12.3725 |  |  | -detail C:24,745*0,5
208 | KZS M16 | KZS M16 fasády z minerální vlny tl.160mm | m2 | 292.1849 | 0 | 0 |  | 2 | 12 | 0 | 182 | 4 | 0 | 0 | 0 | 0 | 0 | 12 | 0 | 0
|  | v.č.107-pohled severozápadní: |  | 0 |  |  | v.č.107-pohled severozápadní:
|  | z úr.+6,285 na úr.+12,31:(60,475+0,06*2)*(12,31-6,285) |  | 365.0849 |  |  | z úr.+6,285 na úr.+12,31:(60,475+0,06*2)*(12,31-6,285)
|  | -1,5*0,6*18-1,5*2,1*18 |  | -72.9 |  |  | -1,5*0,6*18-1,5*2,1*18
209 | KZS S-detail D | KZS S-zateplení soklu tl.100mm-detail "D" | m2 | 24.19 | 0 | 0 |  | 2 | 12 | 0 | 185 | 4 | 0 | 0 | 0 | 0 | 0 | 12 | 0 | 0
|  | v.č.102-půdorys 2.np: |  | 0 |  |  | v.č.102-půdorys 2.np:
|  | úprava soklu na střeše S1-detail D:60,475*0,4 |  | 24.19 |  |  | úprava soklu na střeše S1-detail D:60,475*0,4
210 | KZS S-detail E | KZS S-zateplení soklu tl.100mm-detail "E" | m2 | 104.97 | 0 | 0 |  | 2 | 12 | 0 | 197 | 4 | 0 | 0 | 0 | 0 | 0 | 12 | 0 | 0
|  | v.č.101-půdorys 1.np: |  | 0 |  |  | v.č.101-půdorys 1.np:
|  | 106-pohled uliční-jihovýchodní : |  | 0 |  |  | 106-pohled uliční-jihovýchodní :
|  | :(60,475+2,43*2-2,4-5,45)*0,5 |  | 28.7425 |  |  | :(60,475+2,43*2-2,4-5,45)*0,5
|  | 107-pohled severozápadní: |  | 0 |  |  | 107-pohled severozápadní:
|  | (12,88+49,995-3,6)*0,5 |  | 29.6375 |  |  | (12,88+49,995-3,6)*0,5
|  | 108-pohled boční-jihozápadní: |  | 0 |  |  | 108-pohled boční-jihozápadní:
|  | 51,465*0,5 |  | 25.7325 |  |  | 51,465*0,5
|  | 109-pohled boční-severovýchodní: |  | 0 |  |  | 109-pohled boční-severovýchodní:
|  | (17,84-3+24,51+8,965-2,1-3,6-0,9)*0,5 |  | 20.8575 |  |  | (17,84-3+24,51+8,965-2,1-3,6-0,9)*0,5
211 | ostění | výměra ostění z extrud.polystyrenu tl.30mm | m2 | 224.947 | 0 | 0 |  | 2 | 12 | 0 | 201 | 4 | 0 | 0 | 0 | 0 | 0 | 12 | 0 | 0
|  | v.č.106-pohled uliční-jihovýchodní: |  | 0 |  |  | v.č.106-pohled uliční-jihovýchodní:
|  | 0,4*(1,5+2,34*2)+0,25*(1,5+3,82*2)+0,25*(2,1+1,5)*2*39 |  | 74.957 |  |  | 0,4*(1,5+2,34*2)+0,25*(1,5+3,82*2)+0,25*(2,1+1,5)*2*39
|  | 0,25*(0,9+1,2)*2*12+0,25*(1,5+5,8)*2+0,25*(1,5+2,1)*2*9 |  | 32.45 |  |  | 0,25*(0,9+1,2)*2*12+0,25*(1,5+5,8)*2+0,25*(1,5+2,1)*2*9
|  | 0,25*(1,5+1,8)*2*2+0,3*(1,9+2,5*2) |  | 5.37 |  |  | 0,25*(1,5+1,8)*2*2+0,3*(1,9+2,5*2)
|  | v.č.107-pohled severozápadní: |  | 0 |  |  | v.č.107-pohled severozápadní:
|  | 0,25*(3,6+2,4)*2*7+0,25*(1,5+2,1)*2*18 |  | 53.4 |  |  | 0,25*(3,6+2,4)*2*7+0,25*(1,5+2,1)*2*18
|  | 0,25*(1,5+0,6)*2*18 |  | 18.9 |  |  | 0,25*(1,5+0,6)*2*18
|  | v.č.108-pohled boční-jihozápadní: |  | 0 |  |  | v.č.108-pohled boční-jihozápadní:
|  | 0,25*(3,6+2,4)*2*7 |  | 21 |  |  | 0,25*(3,6+2,4)*2*7
|  | v.č.109-pohled boční-severovýchodní: |  | 0 |  |  | v.č.109-pohled boční-severovýchodní:
|  | 0,25*(1,2+1)*2*3+0,3*(1+2*2)+0,3*(2,1+2,4*2) |  | 6.87 |  |  | 0,25*(1,2+1)*2*3+0,3*(1+2*2)+0,3*(2,1+2,4*2)
|  | 0,25*(3,6+2,4)*2*4 |  | 12 |  |  | 0,25*(3,6+2,4)*2*4
212 | střecha S1-dmtž | výměra střechy S1-demontáž | m2 | 1417.9109 | 0 | 0 |  | 2 | 12 | 0 | 29 | 4 | 0 | 0 | 0 | 0 | 0 | 12 | 0 | 0
|  | v.č.102-půdorys 2.np: |  | 0 |  |  | v.č.102-půdorys 2.np:
|  | střecha S1:42,35*13,58-24,41*1,15-3,24*6,53-3,24*18,56 |  | 465.7499 |  |  | střecha S1:42,35*13,58-24,41*1,15-3,24*6,53-3,24*18,56
|  | 24,2*(49,145-0,2)-17,925*3,24*4 |  | 952.161 |  |  | 24,2*(49,145-0,2)-17,925*3,24*4
213 | střecha S1-návr | výměra střechy S1-návrh | m2 | 1497.1451 | 0 | 0 |  | 2 | 12 | 0 | 3 | 4 | 0 | 0 | 0 | 0 | 0 | 12 | 0 | 0
|  | v.č.102-půdorys 2.np: |  | 0 |  |  | v.č.102-půdorys 2.np:
|  | střecha S1:42,35*13,58-24,41*1,15-3,24*18,56 |  | 486.9071 |  |  | střecha S1:42,35*13,58-24,41*1,15-3,24*18,56
|  | 24,2*(49,145-0,2)-17,925*3,24*3 |  | 1010.238 |  |  | 24,2*(49,145-0,2)-17,925*3,24*3
214 | střecha S2-dmtž | výměra střechy S2-demontáž | m2 | 73.2785 | 0 | 0 |  | 2 | 12 | 0 | 30 | 4 | 0 | 0 | 0 | 0 | 0 | 12 | 0 | 0
|  | v.č.102-půdorys 2.np: |  | 0 |  |  | v.č.102-půdorys 2.np:
|  | střecha S2-plechová vč.vytažení na svislo a atiky:(23,745+0,2+0,4)*(2,81+0,2) |  | 73.2785 |  |  | střecha S2-plechová vč.vytažení na svislo a atiky:(23,745+0,2+0,4)*(2,81+0,2)
215 | střecha S2-návr | výměra střechy S2-návrh | m2 | 67.8474 | 0 | 0 |  | 2 | 12 | 0 | 89 | 4 | 0 | 0 | 0 | 0 | 0 | 12 | 0 | 0
|  | v.č.102-půdorys 2.np: |  | 0 |  |  | v.č.102-půdorys 2.np:
|  | střecha S2-vč.atiky:(23,745+0,4)*2,81 |  | 67.8474 |  |  | střecha S2-vč.atiky:(23,745+0,4)*2,81
216 | střecha S3-návr | výměra střechy S3-návrh | m2 | 549.9346 | 0 | 0 |  | 2 | 12 | 0 | 4 | 4 | 0 | 0 | 0 | 0 | 0 | 12 | 0 | 0
|  | v.č.104-půdorys střechy: |  | 0 |  |  | v.č.104-půdorys střechy:
|  | střecha S3:(60,775-0,32*2)*9,145 |  | 549.9346 |  |  | střecha S3:(60,775-0,32*2)*9,145
| Celkem za | MVY výměry-neoceňovat |  |  |  | 0 |  | 4 |  |  |  |  | 0 | 0 | 0 | 0 | 0
Díl: | D96 | Přesuny suti a vybouraných hmot | [5 empty] | 1
217 | 979098155U00 | Skládkovné suť asfaltové lepenky | t | 46.15 | 0 | 0 |  | 2 | 1 | 10 | 10 | 1 | 0 | 0 | 0 | 0 | 0 | 1 | 10 | 0
|  | 46,15 |  | 46.15 |  |  | 46,15
218 | 979990001R00 | Poplatek za skládku stavební suti (mimo asfalt.lepenky) | t | 69.3 | 0 | 0 |  | 2 | 1 | 3 | 3 | 1 | 0 | 0 | 0 | 0 | 0 | 1 | 3 | 0
|  | 115,45-46,15 |  | 69.3 |  |  | 115,45-46,15
219 | 979011111R00 | Svislá doprava suti a vybour. hmot za 2.NP a 1.PP | t | 115.4489 | 0 | 0 |  | 2 | 8 | 0 | 3 | 1 | 0 | 0 | 0 | 0 | 0 | 8 | 0 | 0
220 | 979081111R00 | Odvoz suti a vybour. hmot na skládku do 1 km | t | 115.4489 | 0 | 0 |  | 2 | 8 | 0 | 3 | 1 | 0 | 0 | 0 | 0 | 0 | 8 | 0 | 0
221 | 979081121R00 | Příplatek k odvozu za každý další 1 km | t | 2193.5283 | 0 | 0 |  | 2 | 8 | 0 | 3 | 1 | 0 | 0 | 0 | 0 | 0 | 8 | 0 | 0
222 | 979082111R00 | Vnitrostaveništní doprava suti do 10 m | t | 115.4489 | 0 | 0 |  | 2 | 8 | 0 | 3 | 1 | 0 | 0 | 0 | 0 | 0 | 8 | 0 | 0
223 | 979082121R00 | Příplatek k vnitrost. dopravě suti za dalších 5 m | t | 346.3466 | 0 | 0 |  | 2 | 8 | 0 | 3 | 1 | 0 | 0 | 0 | 0 | 0 | 8 | 0 | 0
| Celkem za | D96 Přesuny suti a vybouraných hmot |  |  |  | 0 |  | 4 |  |  |  |  | 0 | 0 | 0 | 0 | 0