## Pokyny pro vyplnění
Pokyny pro vyplnění
Ve všech listech tohoto souboru můžete měnit pouze buňky s modrým pozadím. Jedná se o tyto údaje : - údaje o firmě - jednotkové ceny položek zadané na maximálně dvě desetinná místa

## Stavba
#RTSROZP# | Soupis stavebních prací, dodávek a služeb
| Stavba: |  | P-15-2019 | Oprava vstupu SZŠ a VOŠ zdravotnické, Merhautova, Brno
| Objekt: |  | SO 01 | Oprava vstupu
237 | Rozpočet: |  | 01 | Vstup
| Zadavatel | [5 empty] | IČO:
DIČ:
| Projektant: | [5 empty] | IČO:
DIČ:
| Zhotovitel: | [5 empty] | IČO:
DIČ:
Vypracoval:
| Rozpis ceny | [6 empty] | Celkem
HSV | HSV | [6 empty] | 0
PSV | PSV | [6 empty] | 0
MON | MON | [6 empty] | 0
VN | Vedlejší náklady | [6 empty] | 0
ON | Ostatní náklady | [6 empty] | 0
| Celkem | [6 empty] | 0
Rekapitulace daní
| Základ pro sníženou DPH |  |  | 15 | % | 0 |  |  | CZK
| Snížená DPH |  |  | 15 | % | 0 |  |  | CZK
| Základ pro základní DPH |  |  | 21 | % | 0 |  |  | CZK
| Základní DPH |  |  | 21 | % | 0 |  |  | CZK
0 | Zaokrouhlení |  |  |  |  | 0 |  |  | CZK
0 | Cena celkem bez DPH |  |  |  |  | 0 |  |  | CZK
| Cena celkem s DPH |  |  |  |  | 0 |  |  | CZK
|  | v |  |  | dne |  | 2026-07-29
|  |  | Za zhotovitele |  |  |  | Za objednatele
Rekapitulace dílčích částí
#CASTI>> | Číslo | Název |  |  | Základ pro sníženou DPH | Základ pro základní DPH | DPH celkem | Cena celkem | %
1 | Stavba |  |  |  | 0 | 0 |  | 0
2 | SO 01 | Oprava vstupu |  |  | 0 | 0 |  | 0
3 | 01 | Vstup |  |  | 0 | 0 |  | 0
| Celkem za stavbu |  |  |  | 0 | 0 | 0 | 0 | 0
Rekapitulace dílů
| Číslo | Název |  |  | Typ dílu |  |  | Celkem | %
| 61 | Úpravy povrchů vnitřní |  |  | HSV |  |  | 0
| 63 | Podlahy a podlahové konstrukce |  |  | HSV |  |  | 0
| 64 | Výplně otvorů |  |  | HSV |  |  | 0
| 95 | Dokončovací konstrukce na pozemních stavbách |  |  | HSV |  |  | 0
| 96 | Bourání konstrukcí |  |  | HSV |  |  | 0
| 99 | Staveništní přesun hmot |  |  | HSV |  |  | 0
| 735 | Otopná tělesa |  |  | PSV |  |  | 0
| 764 | Konstrukce klempířské |  |  | PSV |  |  | 0
| 767 | Konstrukce zámečnické |  |  | PSV |  |  | 0
| 771 | Podlahy z dlaždic a obklady |  |  | PSV |  |  | 0
| 784 | Malby |  |  | PSV |  |  | 0
| 787 | Zasklívání |  |  | PSV |  |  | 0
| 799 | Ostatní |  |  | PSV |  |  | 0
| M21 | Elektromontáže |  |  | MON |  |  | 0
| D96 | Přesuny suti a vybouraných hmot |  |  | PSU |  |  | 0
| VN | Vedlejší náklady |  |  | VN |  |  | 0
| Cena celkem | [6 empty] | 0 | 0
Note on C13: PSČ
Note on D11: Název
Note on D12: Ulice
Note on D13: Ulice
Note on I11: IČO
Note on I12: DIČ

## VzorPolozky (hidden)
Položkový rozpočet
S:
O:
R:

## SO 01 01 Pol
Položkový soupis prací a dodávek | [25 empty] | #TypZaznamu#
S: | P-15-2019 | Oprava vstupu SZŠ a VOŠ zdravotnické, Merhautova, Brno | [23 empty] | STA
O: | SO 01 | Oprava vstupu | [20 empty] | STA |  |  | OBJ
R: | 01 | Vstup | [23 empty] | ROZ
P.č. | Číslo položky | Název položky | MJ | množství | cena / MJ | Celkem | Dodávka | Dodávka celk. | Montáž | Montáž celk. | DPH | cena s DPH | hmotnost / MJ | hmotnost celk.(t) | dem. hmotnost / MJ | dem. hmotnost celk.(t) | Ceník | Cen. soustava / platnost | Cenová úroveň | Nhod / MJ | Nhod celk. | Dodavatel
Díl: | 61 | Úpravy povrchů vnitřní |  |  |  | 0 |  | 0 |  | 0 |  | 0 |  | 0.75 |  | 0 |  |  |  |  | 24.59 |  |  |  |  | DIL
1 | 611421331RT2 | Oprava vnitřních vápenných omítek stropů železobetonových rovných tvárnicových a kleneb v množství opravované plochy v množství opravované plochy přes 10 do 30 %, štukových | m2 | 39.4934 |  | 0 |  | 0 |  | 0 | 21 | 0 | 0.01184 | 0.47 | 0 | 0 | 801-4 | RTS 17/ II | RTS 19/ II | 0.38948 | 15.38 |  |  |  |  | POL1_1
|  | Včetně pomocného pracovního lešení o výšce podlahy do 1900 mm a pro zatížení do 1,5 kPa. | [23 empty] | POP
|  | zapravení drážek pro vedení instalací a zapravení omítek v místě původních bouraných i nově instalovaných prosklených stěn : 5,47*7,22 |  | 39.4934 | [21 empty] | VV | 0
2 | 612421331RT2 | Oprava vnitřních vápenných omítek stěn v množství opravované plochy přes 10 do 30 %, štukových | m2 | 27.3262 |  | 0 |  | 0 |  | 0 | 21 | 0 | 0.01038 | 0.28 | 0 | 0 | 801-4 | RTS 17/ II | RTS 19/ II | 0.33688 | 9.21 |  |  |  |  | POL1_
|  | Včetně pomocného pracovního lešení o výšce podlahy do 1900 mm a pro zatížení do 1,5 kPa. | [23 empty] | POP
|  | zapravení drážek pro vedení instalací a zapravení omítek v místě původních bouraných i nově instalovaných prosklených stěn : 2*5,47*2,93-1,6*1,97-0,8*1,97 |  | 27.3262 | [21 empty] | VV | 0
Díl: | 63 | Podlahy a podlahové konstrukce |  |  |  | 0 |  | 0 |  | 0 |  | 0 |  | 0.89 |  | 0 |  |  |  |  | 1.14 |  |  |  |  | DIL
3 | 631312511R00 | Mazanina z betonu prostého tl. přes 50 do 80 mm třídy C -/12,5 | m3 | 0.3543 |  | 0 |  | 0 |  | 0 | 21 | 0 | 2.525 | 0.89 | 0 | 0 | 801-1 | RTS 17/ II | RTS 19/ II | 3.213 | 1.14 |  |  |  |  | POL1_
|  | (z kameniva) hlazená dřevěným hladítkem | [23 empty] | SPI
|  | Včetně vytvoření dilatačních spár, bez zaplnění. | [23 empty] | POP
|  | úprava rozšíření čistící zóny : (2,92*0,57+0,7*2,0+2,92*0,2)*0,04 |  | 0.14594 | [21 empty] | VV | 0
|  | zabetonování části čistící zóny v recepci : (0,98*2,0)*0,04 |  | 0.0784 | [21 empty] | VV | 0
|  | úprava energo kanálu a přizpůsobení vrchu pro osazení krytu : (0,15+0,15+0,15)*7,22*0,04 |  | 0.12996 | [21 empty] | VV | 0
Díl: | 64 | Výplně otvorů |  |  |  | 0 |  | 0 |  | 0 |  | 0 |  | 0 |  | 0 |  |  |  |  | 0 |  |  |  |  | DIL
4 | 64/H1 | D+M Hliníkové prosklené stěny s 2 dveřmi a posuvným oknem, fotobuňka, napojení na EZS a EPS, panikové kování, samozavírač, hrazda | ks | 1 |  | 0 |  | 0 |  | 0 | 21 | 0 | 0 | 0 | 0 | 0 |  | Vlastní | Indiv | 0 | 0 |  |  |  |  | POL1_
|  | Podrobněji viz Výpis hliníkových výrobků : | [23 empty] | VV | 0
|  | H1 : 1 |  | 1 | [21 empty] | VV | 0
5 | 64/H2 | D+M Hliníkové prosklené stěny s dveřmi š. 800 mm | ks | 1 |  | 0 |  | 0 |  | 0 | 21 | 0 | 0 | 0 | 0 | 0 |  | Vlastní | Indiv | 0 | 0 |  |  |  |  | POL1_
|  | Podrobněji viz Výpis hliníkových výrobků : | [23 empty] | VV | 0
|  | H2 : 1 |  | 1 | [21 empty] | VV | 0
Díl: | 95 | Dokončovací konstrukce na pozemních stavbách |  |  |  | 0 |  | 0 |  | 0 |  | 0 |  | 0 |  | 0 |  |  |  |  | 12.16 |  |  |  |  | DIL
6 | 952901111R00 | Vyčištění budov a ostatních objektů budov bytové nebo občanské výstavby - zametení a umytí podlah, dlažeb, obkladů, schodů v místnostech, chodbách a schodištích, vyčištění a umytí oken, dveří s rámy, zárubněmi, umytí a vyčištění jiných zasklených a natíraných ploch a zařizovacích předmětů před předáním do užívání světlá výška podlaží do 4 m | m2 | 39.4934 |  | 0 |  | 0 |  | 0 | 21 | 0 | 4e-05 | 0 | 0 | 0 | 801-1 | RTS 17/ II | RTS 19/ II | 0.308 | 12.16 |  |  |  |  | POL1_1
|  | 5,47*7,22 |  | 39.4934 | [21 empty] | VV | 0
Díl: | 96 | Bourání konstrukcí |  |  |  | 0 |  | 0 |  | 0 |  | 0 |  | 0.02 |  | 1.53 |  |  |  |  | 24.99 |  |  |  |  | DIL
7 | 965042131R00 | Bourání podkladů pod dlažby nebo litých celistvých dlažeb a mazanin betonových nebo z litého asfaltu, tloušťky do 100 mm, plochy do 4 m2 | m3 | 0.18242 |  | 0 |  | 0 |  | 0 | 21 | 0 | 0 | 0 | 2.2 | 0.4 | 801-3 | RTS 17/ II | RTS 19/ II | 10.88 | 1.98 |  |  |  |  | POL1_
|  | rozšíření čistící zóny : (2,92*0,57+0,7*2,0+2,92*0,2)*0,05 |  | 0.18242 | [21 empty] | VV | 0
8 | 965081713RT2 | Bourání podlah z keramických dlaždic, tloušťky do 10 mm, plochy přes 1 m2 | m2 | 3.6484 |  | 0 |  | 0 |  | 0 | 21 | 0 | 0 | 0 | 0.02 | 0.07 | 801-3 | RTS 17/ II | RTS 19/ II | 0.078 | 0.28 |  |  |  |  | POL1_
|  | bez podkladního lože, s jakoukoliv výplní spár | [23 empty] | SPI
|  | rozšíření čistící zóny : 2,92*0,57+0,7*2,0+2,92*0,2 |  | 3.6484 | [21 empty] | VV | 0
9 | 968072747R00 | Vybourání a vyjmutí kovových rámů a rolet rámů, včetně pomocného lešení o výšce podlahy do 1900 mm a pro zatížení do 1,5 kPa (150 kg/m2) stěn výkladních pevných nebo otvíravých, plochy přes 4 m2 | m2 | 29.5637 |  | 0 |  | 0 |  | 0 | 21 | 0 | 0.00049 | 0.01 | 0.019 | 0.56 | 801-3 | RTS 17/ II | RTS 19/ II | 0.339 | 10.02 |  |  |  |  | POL1_1
|  | vybourání proslených stěn s dveřmi : 7,22*2,93+2,87*2,93 |  | 29.5637 | [21 empty] | VV | 0
10 | 974031133R00 | Vysekání rýh v jakémkoliv zdivu cihelném v ploše do hloubky 50 mm, šířky do 100 mm | m | 15.75 |  | 0 |  | 0 |  | 0 | 21 | 0 | 0.00049 | 0.01 | 0.009 | 0.14 | 801-3 | RTS 17/ II | RTS 19/ II | 0.301 | 4.74 |  |  |  |  | POL1_
|  | Včetně pomocného lešení o výšce podlahy do 1900 mm a pro zatížení do 1,5 kPa (150 kg/m2). | [23 empty] | POP
|  | provedení drážek pro rozvody elektro a SLP : | [23 empty] | VV | 0
|  | energo kanál / rozvaděč : 1,5 |  | 1.5 | [21 empty] | VV | 0
|  | energo kanál / docházka : 2+2,25+1,5 |  | 5.75 | [21 empty] | VV | 0
|  | světlo vstup / spínač / rozvaděč : 4+2 |  | 6 | [21 empty] | VV | 0
|  | zásuvky recepce : 2,5 |  | 2.5 | [21 empty] | VV | 0
11 | 974042564R00 | Vysekání rýh v betonové a jiné monolitické dlažbě do hloubky 150 mm, šířky do 150 mm | m | 7.22 |  | 0 |  | 0 |  | 0 | 21 | 0 | 0 | 0 | 0.05 | 0.36 | 801-3 | RTS 17/ II | RTS 19/ II | 1.104 | 7.97 |  |  |  |  | POL1_
|  | s betonovým podkladem, | [23 empty] | SPI
|  | energo kanál : 7,22 |  | 7.22 | [21 empty] | VV | 0
Díl: | 99 | Staveništní přesun hmot |  |  |  | 0 |  | 0 |  | 0 |  | 0 |  | 0 |  | 0 |  |  |  |  | 1.57 |  |  |  |  | DIL
12 | 999281105R00 | Přesun hmot pro opravy a údržbu objektů pro opravy a údržbu dosavadních objektů včetně vnějších plášťů výšky do 6 m, | t | 1.6696 |  | 0 |  | 0 |  | 0 | 21 | 0 | 0 | 0 | 0 | 0 | 801-4 | RTS 17/ II | RTS 19/ II | 0.9385 | 1.57 |  |  |  |  | POL7_
|  | oborů 801, 803, 811 a 812 | [23 empty] | SPI
Díl: | 735 | Otopná tělesa |  |  |  | 0 |  | 0 |  | 0 |  | 0 |  | 0 |  | 0 |  |  |  |  | 0 |  |  |  |  | DIL
13 | 735-01 | Přemístění otopného tělesa vč. nových rozvodů, odmaštění, nátěr, vypuštění a napuštěný systému, tlaková zkouška | ks | 1 |  | 0 |  | 0 |  | 0 | 21 | 0 | 0 | 0 | 0 | 0 |  | Vlastní | Indiv | 0 | 0 |  |  |  |  | POL1_
|  | Popis viz odstavec Ústřední vytápění v TZ : 1 |  | 1 | [21 empty] | VV | 0
14 | 735-02 | Demontáž otopného tělesa vč. odvozu a likvidace | ks | 1 |  | 0 |  | 0 |  | 0 | 21 | 0 | 0 | 0 | 0 | 0 |  | Vlastní | Indiv | 0 | 0 |  |  |  |  | POL1_
|  | Popis viz odstavec Ústřední vytápění v TZ : 1 |  | 1 | [21 empty] | VV | 0
Díl: | 764 | Konstrukce klempířské |  |  |  | 0 |  | 0 |  | 0 |  | 0 |  | 0 |  | 0 |  |  |  |  | 0 |  |  |  |  | DIL
15 | 764/K01 | D+M Nerezový kryt energo kanálu, tl. plechu 0,8 mm | m | 7.22 |  | 0 |  | 0 |  | 0 | 21 | 0 | 0 | 0 | 0 | 0 |  | Vlastní | Indiv | 0 | 0 |  |  |  |  | POL1_
|  | Podrobněji viz Výpis klempířských výrobků : | [23 empty] | VV | 0
|  | K1 : 7,22 |  | 7.22 | [21 empty] | VV | 0
Díl: | 767 | Konstrukce zámečnické |  |  |  | 0 |  | 0 |  | 0 |  | 0 |  | 0 |  | 0 |  |  |  |  | 0 |  |  |  |  | DIL
16 | 767/Z1 | D+M nerez zábradlí, kotvení a specifikace v PD | kg | 12.8896 |  | 0 |  | 0 |  | 0 | 21 | 0 | 0 | 0 | 0 | 0 |  | Vlastní | Indiv | 0 | 0 |  |  |  |  | POL1_1
|  | Podrobněji viz Výpis zámečnických výrobků : | [23 empty] | VV | 0
|  | Z1 : | [23 empty] | VV | 0
|  | rám nerez jekl 40/40/2, rozv. dl. 4,4 m : 2,384*(4*1,1) |  | 10.4896 | [21 empty] | VV | 0
|  | 2x kotevní šrouby M12, 8 ks : 0,3*8 |  | 2.4 | [21 empty] | VV | 0
Díl: | 771 | Podlahy z dlaždic a obklady |  |  |  | 0 |  | 0 |  | 0 |  | 0 |  | 0.07 |  | 0 |  |  |  |  | 2.73 |  |  |  |  | DIL
17 | 771575111R00 | Montáž podlah z dlaždic keramických 450 x 450 mm, režných nebo glazovaných, hladkých, kladených do flexibilního tmele | m2 | 1.96 |  | 0 |  | 0 |  | 0 | 21 | 0 | 0.00476 | 0.01 | 0 | 0 | 800-771 | RTS 17/ II | RTS 19/ II | 1.04 | 2.04 |  |  |  |  | POL1_
|  | dlažba u zrušené části čistící zóny v recepci : 0,98*2,0 |  | 1.96 | [21 empty] | VV | 0
18 | 771-001 | Dodávka dlažby dle výběru investora, R11, 400 x 400 mm, odstín dle okolní dlažby, vč. spárování šedým vodoodpudivým tmelem | m2 | 2.94 |  | 0 |  | 0 |  | 0 | 21 | 0 | 0.0192 | 0.06 | 0 | 0 |  | Vlastní | Indiv | 0.236 | 0.69 |  |  |  |  | POL3_
|  | dlažba u zrušené části čistící zóny v recepci : 0,98*2,0 |  | 1.96 | [21 empty] | VV | 0
|  | Mezisoučet |  | 1.96 | [21 empty] | VV | 1
|  | ztratné 50% : 1,96*0,5 |  | 0.98 | [21 empty] | VV | 0
19 | 998771201R00 | Přesun hmot pro podlahy z dlaždic v objektech výšky do 6 m | % |  |  | 0 |  | 0 |  | 0 | 21 | 0 | 0 | 0 | 0 | 0 | 800-771 | RTS 17/ II | RTS 19/ II | 0 | 0 |  |  |  |  | POL7_
|  | 50 m vodorovně | [23 empty] | SPI
Díl: | 784 | Malby |  |  |  | 0 |  | 0 |  | 0 |  | 0 |  | 0.02 |  | 0 |  |  |  |  | 9.19 |  |  |  |  | DIL
20 | 784191201R00 | Příprava povrchu Penetrace (napouštění) podkladu disperzní, jednonásobná | m2 | 68.3956 |  | 0 |  | 0 |  | 0 | 21 | 0 | 7e-05 | 0 | 0 | 0 | 800-784 | RTS 17/ II | RTS 19/ II | 0.03248 | 2.22 |  |  |  |  | POL1_7
|  | strop : 7,22*5,47 |  | 39.4934 | [21 empty] | VV | 0
|  | stěny : 2*5,47*2,93-1,6*1,97 |  | 28.9022 | [21 empty] | VV | 0
21 | 784195412R00 | Malby z malířských směsí otěruvzdorných, , bělost 92 %, dvojnásobné | m2 | 68.3956 |  | 0 |  | 0 |  | 0 | 21 | 0 | 0.00029 | 0.02 | 0 | 0 | 800-784 | RTS 17/ II | RTS 19/ II | 0.10191 | 6.97 |  |  |  |  | POL1_0
|  | strop : 7,22*5,47 |  | 39.4934 | [21 empty] | VV | 0
|  | stěny : 2*5,47*2,93-1,6*1,97 |  | 28.9022 | [21 empty] | VV | 0
Díl: | 787 | Zasklívání |  |  |  | 0 |  | 0 |  | 0 |  | 0 |  | 0.04 |  | 0 |  |  |  |  | 0.53 |  |  |  |  | DIL
22 | 787292311R00 | Zasklení schodišť. zábradlí sklem bezpečnostním tloušťky 8 mm, s podtmelením na lišty | m2 | 0.99 |  | 0 |  | 0 |  | 0 | 21 | 0 | 0.001 | 0 | 0 | 0 | 800-787 | RTS 17/ II | RTS 17/ II | 0.478 | 0.47 |  |  |  |  | POL1_
|  | včetně pomocného lešení. | [23 empty] | SPI
|  | Z1 : 1,1*0,9 |  | 0.99 | [21 empty] | VV | 0
23 | 63437145R | sklo bezpečnostní vrstvené h = 2 000,0 mm; š = 1 600 mm; tl. fólie 0,4 mm; tl = 8,4 mm | m2 | 2.1285 |  | 0 |  | 0 |  | 0 | 21 | 0 | 0.021 | 0.04 | 0 | 0 | SPCM | RTS 17/ II | RTS 19/ II | 0 | 0 |  |  |  |  | POL3_
|  | Podrobněji viz Výpis zámečnických výrobků : | [23 empty] | VV | 0
|  | Z1 : 1,1*0,9 |  | 0.99 | [21 empty] | VV | 0
|  | Mezisoučet |  | 0.99 | [21 empty] | VV | 1
|  | Ztratné 15% : 0,99*1,15 |  | 1.1385 | [21 empty] | VV | 0
24 | 998787101R00 | Přesun hmot pro zasklívání v objektech výšky do 6 m | t | 0.04569 |  | 0 |  | 0 |  | 0 | 21 | 0 | 0 | 0 | 0 | 0 | 800-787 | RTS 17/ II | RTS 17/ II | 1.392 | 0.06 |  |  |  |  | POL7_
|  | 50 m vodorovně | [23 empty] | SPI
Díl: | 799 | Ostatní |  |  |  | 0 |  | 0 |  | 0 |  | 0 |  | 0 |  | 0 |  |  |  |  | 0 |  |  |  |  | DIL
25 | 799-01 | D+M tripodových turniketů, antipanikové provedení, vč. čtecích zařízení pro docházkový systém, specifikace viz TZ | ks | 2 |  | 0 |  | 0 |  | 0 | 21 | 0 | 0 | 0 | 0 | 0 |  | Vlastní | Indiv | 0 | 0 |  |  |  |  | POL1_
Díl: | M21 | Elektromontáže |  |  |  | 0 |  | 0 |  | 0 |  | 0 |  | 0 |  | 0 |  |  |  |  | 0 |  |  |  |  | DIL
26 | M21-01 | D+M Napojení zařízení na rozvody elektro, kabeláž s třídou reakce na oheň B2cas1d1, vedeno v energo kanálu | m | 14.44 |  | 0 |  | 0 |  | 0 | 21 | 0 | 0 | 0 | 0 | 0 |  | Vlastní | Indiv | 0 | 0 |  |  |  |  | POL1_
|  | podrobněji viz TZ : | [23 empty] | VV | 0
|  | turnikety : 7,22 |  | 7.22 | [21 empty] | VV | 0
|  | posuvné dveře : 7,22 |  | 7.22 | [21 empty] | VV | 0
27 | M21-02 | D+M Napojení zařízení na rozvody elektro, kabeláž s třídou reakce na oheň B2cas1d1, vedeno ve stěně v chráničce, vč. chráničky a zapravení | m | 3 |  | 0 |  | 0 |  | 0 | 21 | 0 | 0 | 0 | 0 | 0 |  | Vlastní | Indiv | 0 | 0 |  |  |  |  | POL1_
|  | podrobněji viz TZ : | [23 empty] | VV | 0
|  | energo kanál / rozvaděč : 1,5*2 |  | 3 | [21 empty] | VV | 0
28 | M21-03 | D+M napojení svítídla na rozvody elektro, kabeláž s třídou reakce na oheň B2cas1d1, vedeno ve stěně v chráničce, vč. chráničky a zapravení | m | 6 |  | 0 |  | 0 |  | 0 | 21 | 0 | 0 | 0 | 0 | 0 |  | Vlastní | Indiv | 0 | 0 |  |  |  |  | POL1_
|  | podrobněji viz TZ : | [23 empty] | VV | 0
|  | světlo vstup / spínač / rozvaděč : 4+2 |  | 6 | [21 empty] | VV | 0
29 | M21-04 | D+M svítidlo 2x58 W, přisazené zářivkové svítidlo s AL leštěnou mříží s elektronickým předřadníkem, podrobněji viz TZ | ks | 1 |  | 0 |  | 0 |  | 0 | 21 | 0 | 0 | 0 | 0 | 0 |  | Vlastní | Indiv | 0 | 0 |  |  |  |  | POL1_
30 | M21-05 | D+M vedení k zásuvkám, kabeláž s třídou reakce na oheň B2cas1d1, vč. 3 ks dvojzásuvek, vedeno ve stěně v chráničce/v energokanálu, vč. chráničky a zapravení | m | 2.5 |  | 0 |  | 0 |  | 0 | 21 | 0 | 0 | 0 | 0 | 0 |  | Vlastní | Indiv | 0 | 0 |  |  |  |  | POL1_
|  | zásuvky recepce : 2,5 |  | 2.5 | [21 empty] | VV | 0
31 | M21-06 | D+M chrániček pro SLP rozvody do drážek, vč. zapravení drážek | m | 5.75 |  | 0 |  | 0 |  | 0 | 21 | 0 | 0 | 0 | 0 | 0 |  | Vlastní | Indiv | 0 | 0 |  |  |  |  | POL1_
|  | energo kanál / docházka : 2+2,25+1,5 |  | 5.75 | [21 empty] | VV | 0
32 | M21-07 | D+M vedení sdělovacího kabelu do recepce, vč. 1 ks telefonní/datové zásuvky, vedeno v energokanálu | m | 6.5 |  | 0 |  | 0 |  | 0 | 21 | 0 | 0 | 0 | 0 | 0 |  | Vlastní | Indiv | 0 | 0 |  |  |  |  | POL1_
|  | podrobněji viz TZ : | [23 empty] | VV | 0
|  | sdělovací kabel z původní recepce do nové : 1,5+5 |  | 6.5 | [21 empty] | VV | 0
33 | M21-08 | Revize elektro | hod | 2 |  | 0 |  | 0 |  | 0 | 21 | 0 | 0 | 0 | 0 | 0 |  | Vlastní | Indiv | 0 | 0 |  |  |  |  | POL1_
Díl: | D96 | Přesuny suti a vybouraných hmot |  |  |  | 0 |  | 0 |  | 0 |  | 0 |  | 0 |  | 0 |  |  |  |  | 2.58 |  |  |  |  | DIL
34 | 979081111R00 | Odvoz suti a vybouraných hmot na skládku do 1 km | t | 1.5388 |  | 0 |  | 0 |  | 0 | 21 | 0 | 0 | 0 | 0 | 0 | 801-3 | RTS 17/ II | RTS 19/ II | 0.49 | 0.75 |  |  |  |  | POL8_
|  | Včetně naložení na dopravní prostředek a složení na skládku, bez poplatku za skládku. | [23 empty] | POP
35 | 979081121R00 | Odvoz suti a vybouraných hmot na skládku příplatek za každý další 1 km | t | 29.2363 |  | 0 |  | 0 |  | 0 | 21 | 0 | 0 | 0 | 0 | 0 | 801-3 | RTS 17/ II | RTS 19/ II | 0 | 0 |  |  |  |  | POL8_
36 | 979990001R00 | Poplatek za skládku stavební suti | t | 1.5388 |  | 0 |  | 0 |  | 0 | 21 | 0 | 0 | 0 | 0 | 0 | 801-3 | RTS 17/ II | RTS 19/ II | 0 | 0 |  |  |  |  | POL8_
37 | 979087312R00 | Vodorovné přemístění suti nošením k místu nakládky vodorovné přemístění vybouraných hmot nošením nebo přehozením, na vzdálenost 10 m | t | 1.5388 |  | 0 |  | 0 |  | 0 | 21 | 0 | 0 | 0 | 0 | 0 | 800-2 | RTS 17/ II | RTS 19/ II | 0.832 | 1.28 |  |  |  |  | POL8_
|  | nebo vybouraných hmot nošením nebo přehazováním k místu nakládky přístupnému normálním dopravním prostředkům do 10 m, | [23 empty] | SPI
|  | S naložením suti nebo vybouraných hmot do dopravního prostředku a na jejich vyložením, popřípadě přeložením na normální dopravní prostředek. | [23 empty] | POP
38 | 979087392R00 | Vodorovné přemístění suti nošením k místu nakládky příplatek za každých dalích i započatých 10 m vzdálenosti vybouraných hmot, | t | 1.5388 |  | 0 |  | 0 |  | 0 | 21 | 0 | 0 | 0 | 0 | 0 | 800-2 | RTS 17/ II | RTS 19/ II | 0.36 | 0.55 |  |  |  |  | POL8_
|  | nebo vybouraných hmot nošením nebo přehazováním k místu nakládky přístupnému normálním dopravním prostředkům do 10 m, | [23 empty] | SPI
Díl: | VN | Vedlejší náklady |  |  |  | 0 |  | 0 |  | 0 |  | 0 |  | 0 |  | 0 |  |  |  |  | 0 |  |  |  |  | DIL
39 | 005121 R | Zařízení staveniště | Soubor | 1 |  | 0 |  | 0 |  | 0 | 21 | 0 | 0 | 0 | 0 | 0 |  | RTS 17/ II | Indiv | 0 | 0 |  |  |  |  | POL99_2
|  | Veškeré náklady spojené s vybudováním, provozem a odstraněním zařízení staveniště. | [23 empty] | POP
[24 empty] | 15 | 21
| Celkem |  |  |  |  | 0 | [17 empty] | 0 | 0 | SUM
END