## Notebook
Příloha č. 3 Výzvy k podání nabídek – Technická specifikace předmětu plnění
Notebook
Notebook - typ I
Název a výrobce zboží | [doplní dodavatel]
Technický parametr | Požadovaný parametr | Nabízený parametr *
Display
- Úhlopříčka | 15" - 17,5"
- Rozlišení | FullHD 1920x1080
- Typ | LED
- Povrch displeje | matný
Procesor
- Minimální výkon dle PassMark - CPU Mark (dle cpubenchmark.net) | 4000 bodů
Paměť RAM (min. velikost)
- Min. velikost | 4 GB DDR4
Pevný disk
- Počet min. / druh | 1 / SSD
- Kapacita dat min. | 256 GB
Optická mechanika
- DVD-RW | NE
Grafická karta
- Typ | integrovaná (ve smyslu integrovaného GPU v rámci CPU)
- Min. velikost | 4 GB DDR4
Zvuková karta
- Typ | integrovaná, stereo
Síťové adaptéry
- Síťová karta - typ | integrovaná /RJ45
- Rychlost min. | 100/1000 Mbit/s
- Wi-fi | IEEE 802.11ac
- BlueTooth 4.2 | ANO
Rozhraní - minimální počty všech typů
- USB 2.0 | 2
- USB 3.0 / 3.1 / 3.2 | 1
- Digitální video výstup | HDMI
- Mikrofon | ANO
- Sluchátka | ANO
- Kamera | ANO
- Výdrž baterie min. | 8 hodin
Ostatní
Klávesnice | dělená CZ-US
Operační systém | CZ lokalizace; 64-bitová verze; pro firemní použití; plně kompatibilní se stávajícím SW jednotlivých zadavatelů, tj. s MS Windows a dalším SW na platformě Windows; rozšířená podpora min. do r. 2025
Ostatní příslušenství | napájecí zdroj, brašna
Maximální cena s DPH | 12800
Maximální cena bez DPH | 10578.5124
Záruka min. | 3 roky NBD on-site
* Dodavatel doplní do modrých polí jím nabízené parametry