## List1
Příloha č. 3 Výzvy k podání nabídek, příloha č. 1 kupní smlouvy
Technická specifikace předmětu plnění
Jedná se o 30 ks nových notebooků, které musí splňovat minimálně níže uvedené parametry, přičemž nesmí být překročena uvedená maximální cena za 1 ks 9 300 Kč bez DPH (11 253 Kč s DPH)
Označení výrobku a výrobce
Parametry |  |  | požadavek | nabídka
Display | úhlopříčka |  | min. 15,6"
| dotykový |  | ne
| rozlišení |  | Full HD 1920 x 1080
Procesor |  |  | min. dvoujádrový
min. 3500 bodů dle CPU BenchMark
min. 2,3 GHz
Operační paměť |  |  | min. 4 GB
volný slot
Datové úložiště |  |  | typ SSD
min. 240 GB NVMe
Grafická karta |  |  | integrovaná
Operační systém |  |  | 64 bit
kompatibilní s doménou MS Windows
podpora min. do r. 2025
Síťové adaptéry | síťová karta |  | 10/100/1000 Mbit/s, s RJ45
| Wi-fi |  | 802.11ac
| BlueTooth |  | ano
Rozhraní | webkamera |  | ano
| mikrofon |  | ano
| USB porty | celkem | min. 3 x
|  | 3.0 | min. 1x
| HDMI |  | ano
| audio in/out |  | ano
Baterie - výdrž |  |  | min. 8 hodin
Příslušenství |  |  | napájecí zdroj, brašna
Záruka |  |  | min. 24 měsíců
Cena za 1 kus bez DPH |  |  | maximálně 9 300 Kč
Cena za 1 kus s DPH |  |  | maximálně 11 253 Kč
Cena za 30 ks bez DPH |  |  | maximálně 279 000 Kč
Cena za 30 ks s DPH |  |  | maximálně 337 590 Kč
Poznámka : do žlutých polí ve sloupci E doplňte vaši nabídku.