## Pokyny pro vyplnění
Pokyny pro vyplnění
Ve všech listech tohoto souboru můžete měnit pouze buňky s modrým pozadím. Jedná se o tyto údaje : - údaje o firmě - jednotkové ceny položek zadané na maximálně dvě desetinná místa

## Stavba
#RTSROZP# | Položkový rozpočet
| Zakázka: |  | Gymnázium Ivančice- Rekonstrukce soc. zař. havar. stav -STAVEBNÍ-I.část
| Misto |  | STAVEBNÍ -I. část
Rozpočet:
| Objednatel: |  | Gymnázium Ivančice |  |  |  | IČ:
|  |  | Lány 859/2 |  |  |  | DIČ:
|  | 66491 | Ivančice
| Projektant: | [5 empty] | IČ:
DIČ:
| Zhotovitel: |  | Stavoprojekt 2000, s.r.o |  |  |  | IČ: | 26218003
|  |  | Nám. Armády 1215/10 |  |  |  | DIČ:
|  | 669 02 | Znojmo
Vypracoval:
| Rozpis ceny | [6 empty] | Celkem
HSV | HSV | [6 empty] | 0
PSV | PSV | [6 empty] | 0
MON | MON | [6 empty] | 0
VN | Vedlejší náklady | [6 empty] | 0
ON | Ostatní náklady | [6 empty] | 0
| Celkem | [6 empty] | 0
Rekapitulace daní
| Základ pro sníženou DPH |  |  | 15 | % | 0 |  |  | CZK
| Snížená DPH |  |  | 15 | % | 0 |  |  | CZK
| Základ pro základní DPH |  |  | 21 | % | 0 |  |  | CZK
| Základní DPH |  |  | 21 | % | 0 |  |  | CZK
| Zaokrouhlení |  |  |  |  | 0 |  |  | CZK
| Cena celkem bez DPH |  |  |  |  | 0 |  |  | CZK
| Cena celkem s DPH |  |  |  |  | 0 |  |  | CZK
|  | v |  |  | dne |  | 2019-04-23
|  |  | Za zhotovitele |  |  |  | Za objednatele
Rekapitulace dílčích částí
#CASTI>> | Číslo | Název |  |  | Základ pro sníženou DPH | Základ pro základní DPH | DPH celkem | Cena celkem | %
1 | Rozpočet | Gymnázium Ivančice- Rekonstrukce soc. zař. havar. stav -STAVEBNÍ-I.část |  |  | 0 | 0 | 0 | 0
| Celkem za stavbu |  |  |  | 0 | 0 | 0 | 0 | 0
Rekapitulace dílů
| Číslo | Název |  |  | Typ dílu |  |  | Celkem
| 3 | Svislé a kompletní konstrukce |  |  | HSV |  |  | 0
| 61 | Upravy povrchů vnitřní |  |  | HSV |  |  | 0
| 63 | Podlahy a podlahové konstrukce |  |  | HSV |  |  | 0
| 64 | Výplně otvorů |  |  | HSV |  |  | 0
| 94 | Lešení a stavební výtahy |  |  | HSV |  |  | 0
| 95 | Dokončovací kce na pozem.stav. |  |  | HSV |  |  | 0
| 96 | Bourání konstrukcí |  |  | HSV |  |  | 0
| 97 | Prorážení otvorů |  |  | HSV |  |  | 0
| 99 | Staveništní přesun hmot |  |  | HSV |  |  | 0
| 766 | Konstrukce truhlářské |  |  | PSV |  |  | 0
| 767 | Konstrukce zámečnické |  |  | PSV |  |  | 0
| 771 | Podlahy z dlaždic a obklady |  |  | PSV |  |  | 0
| 781 | Obklady keramické |  |  | PSV |  |  | 0
| 783 | Nátěry |  |  | PSV |  |  | 0
| 784 | Malby |  |  | PSV |  |  | 0
| Cena celkem | [6 empty] | 0
Note on D11: Název
Note on I11: IČO
Note on D12: Ulice
Note on I12: DIČ
Note on C13: PSČ
Note on D13: Ulice

## VzorPolozky (hidden)
Položkový rozpočet
Z:
O:
R:

## Rozpočet Pol
Položkový rozpočet | [22 empty] | #TypZaznamu#
S: |  | Gymnázium Ivančice- Rekonstrukce soc. zař. havar. stav -STAVEBNÍ-I.část | [20 empty] | STA
O: |  | STAVEBNÍ -I. část | [20 empty] | OBJ
R: | [22 empty] | ROZ
C: | [22 empty] | CAS_STR
P.č. | Číslo položky | Název položky | MJ | množství | cena / MJ | Celkem | Dodávka | Dodávka celk. | Montáž | Montáž celk. | DPH | cena s DPH | hmotnost / MJ | hmotnost celk.(t) | dem. hmotnost / MJ | dem. hmotnost celk.(t) | Ceník | Cen. soustava | Nhod / MJ | Nhod celk.
Díl: | 3 | Svislé a kompletní konstrukce |  |  |  | 0 |  | 0 |  | 0 |  | 0 |  | 3.1717 |  | 0 |  |  |  | 34.7 |  |  | DIL
1 | 342256361R00 | Příčka z tvárnic pórobetonových tl. 50 mm, Tech. standard TS-3-01 | m2 | 57.45 |  | 0 |  | 0 |  | 0 | 21 | 0 | 0.03835 | 2.2032 | 0 | 0 |  |  | 0.5233 | 30.06 |  |  | POL1_0
|  | 2.NP:1,05*3,2+2,65*3,2+2*0,55*3,2+2*1,2*0,75+4*2,55*0,5+0,45*3,2 |  | 23.7 | [18 empty] | VV | 0
|  | 3.NP:1,05*3,3+2,65*3,3+2*0,55*3,3+2*2,55*1,2+2*1,2*1,2 |  | 24.84 | [18 empty] | VV | 0
|  | 4.NP:0,9*3,3+1,8*3,3 |  | 8.91 | [18 empty] | VV | 0
2 | 342256363R00 | Příčka z tvárnic pórobetonových tl. 100 mm, Tech. standard TS-3-02 | m2 | 3.52 |  | 0 |  | 0 |  | 0 | 21 | 0 | 0.07081 | 0.24925 | 0 | 0 |  |  | 0.535 | 1.88 |  |  | POL1_0
|  | 2.NP:1,475*3,2-0,6*2,0 |  | 3.52 | [18 empty] | VV | 0
3 | 340238212R00 | Zazdívka otvorů pl.1 m2,cihlami tl.zdi nad 10 cm | m2 | 2.7 |  | 0 |  | 0 |  | 0 | 21 | 0 | 0.2664 | 0.71928 | 0 | 0 |  |  | 1.021 | 2.76 |  |  | POL1_0
|  | 2.NP:1,3*0,5*2 |  | 1.3 | [18 empty] | VV | 0
|  | 3.NP:0,7*0,5*2 |  | 0.7 | [18 empty] | VV | 0
|  | 4.NP:0,7*0,5*2 |  | 0.7 | [18 empty] | VV | 0
Díl: | 61 | Upravy povrchů vnitřní |  |  |  | 0 |  | 0 |  | 0 |  | 0 |  | 5.5846 |  | 0 |  |  |  | 178.32 |  |  | DIL
4 | 610991111R00 | Zakrývání výplní vnitřních otvorů | m2 | 27.2 |  | 0 |  | 0 |  | 0 | 21 | 0 | 4e-05 | 0.00109 | 0 | 0 |  |  | 0.078 | 2.12 |  |  | POL1_0
|  | 1,2*1,5*6+1,2*1,5*6+1,0*1,4*4 |  | 27.2 | [18 empty] | VV | 0
5 | 612421626R00 | Omítka vnitřní zdiva, MVC, hladká | m2 | 34.48 |  | 0 |  | 0 |  | 0 | 21 | 0 | 0.04414 | 1.5219 | 0 | 0 |  |  | 0.504 | 17.38 |  |  | POL1_0
|  | 2.NP:1,6*(1,05+2,7+0,875+2*0,6+0,45)+2*1,2*0,75 |  | 11.84 | [18 empty] | VV | 0
|  | 3.NP:1,6*(1,05+2,7+0,875+2*0,6)+2*2,55*1,2+2*1,2*1,2 |  | 18.32 | [18 empty] | VV | 0
|  | 4.NP:1,6*(0,9+1,8) |  | 4.32 | [18 empty] | VV | 0
6 | 612421637R00 | Omítka vnitřní zdiva, MVC, štuková | m2 | 34.77 |  | 0 |  | 0 |  | 0 | 21 | 0 | 0.04766 | 1.6571 | 0 | 0 |  |  | 0.656 | 22.81 |  |  | POL1_0
|  | 2.NP:2*2*1,2*0,5+2*1,475*1,6+1,05*1,6+2,7*1,6+2*0,6*1,6+2*2,55*0,5+0,45*1,6 |  | 18.31 | [18 empty] | VV | 0
|  | 3.NP:2*2*0,8*0,5+1,05*1,7+2,7*1,7+2*0,6*1,7 |  | 10.015 | [18 empty] | VV | 0
|  | 4.NP:2*2*0,8*0,5+1,05*1,7+1,8*1,7 |  | 6.445 | [18 empty] | VV | 0
7 | 612471413R00 | Úprava vnitřních stěn aktivovaným štukem s přísad. | m2 | 260.3725 |  | 0 |  | 0 |  | 0 | 21 | 0 | 0.00658 | 1.7132 | 0 | 0 |  |  | 0.319 | 83.06 |  |  | POL1_0
|  | 2.NP:11,2*1,6-2*0,8*0,4-1,3*0,5+15,6*1,6-1,3*0,5-0,8*0,4-3*1,2*1,0 |  | 37.02 | [18 empty] | VV | 0
|  | 6,25*1,6-2*0,6*0,4+5,0*1,6-0,6*0,4-0,8*0,5-1,05*1,6 |  | 15.2 | [18 empty] | VV | 0
|  | 11,2*1,6-2*0,8*0,4-1,3*0,5+15,6*1,6-1,3*0,5-0,8*0,4-3*1,2*1,0-2,7*1,6 |  | 32.7 | [18 empty] | VV | 0
|  | 3.NP:11,2*1,7-2*0,8*0,4-0,8*0,5+15,6*1,7-0,8*0,5-0,8*0,4-3*1,2*1,0 |  | 40.2 | [18 empty] | VV | 0
|  | 6,25*1,7-2*0,6*0,4+5,0*1,7-0,6*0,4-0,8*0,5 |  | 18.005 | [18 empty] | VV | 0
|  | 6,25*1,7-2*0,6*0,4+5,0*1,7-0,6*0,4-0,8*0,5-1,05*1,7 |  | 16.22 | [18 empty] | VV | 0
|  | 11,2*1,7-2*0,8*0,4+15,6*1,7-0,8*0,5-0,8*0,4-3*1,2*1,0-2,7*1,7 |  | 36.01 | [18 empty] | VV | 0
|  | 4.NP:11,2*1,7-2*0,8*0,4-0,8*0,5+4,35*1,6-0,8*0,5-0,8*0,4+1,45*1,7 |  | 26.705 | [18 empty] | VV | 0
|  | 9,2*1,7-0,7*0,4-0,8*0,5+7,0*1,7-0,7*0,4-0,6*0,4 |  | 26.34 | [18 empty] | VV | 0
|  | 4,2*1,45-0,6*0,4-0,8*0,5-0,9*1,45+4,325*1,7-0,8*0,5-0,8*0,5+1,7*0,75 |  | 11.9725 | [18 empty] | VV | 0
8 | 612409991RT2 | Začištění omítek kolem oken,dveří apod., s použitím suché maltové směsi | m | 290.4 |  | 0 |  | 0 |  | 0 | 21 | 0 | 0.00238 | 0.69115 | 0 | 0 |  |  | 0.18233 | 52.95 |  |  | POL1_0
|  | 2.NP:(4,8*4+4,6*4+6,0*2)*2 |  | 99.2 | [18 empty] | VV | 0
|  | 3.NP:(4,8*4+4,6*4+6,2*2)*2 |  | 100 | [18 empty] | VV | 0
|  | 4.NP:(4,8*4+4,7*2+4,6*1+6,2*2)*2 |  | 91.2 | [18 empty] | VV | 0
Díl: | 63 | Podlahy a podlahové konstrukce |  |  |  | 0 |  | 0 |  | 0 |  | 0 |  | 20.8794 |  | 0 |  |  |  | 53.58 |  |  | DIL
9 | 632451063R00 | Potěr pískocementový, min. 25 MPa, tl. 30 mm | m2 | 106.2 |  | 0 |  | 0 |  | 0 | 21 | 0 | 0.0708 | 7.519 | 0 | 0 |  |  | 0.376 | 39.93 |  |  | POL1_0
|  | 3.NP:7,5+15,4+2,4+1,5+2,4+1,4+7,5+14,8 |  | 52.9 | [18 empty] | VV | 0
|  | 4.NP:8,3+14,2+4,5+2,9+1,1+8,4+13,9 |  | 53.3 | [18 empty] | VV | 0
10 | 631313621RT6 | Mazanina betonová tl. 8 - 12 cm C 20/25, s polypropylénovýmii vlákny 0,6 kg / m3 | m3 | 5.29 |  | 0 |  | 0 |  | 0 | 21 | 0 | 2.5256 | 13.3604 | 0 | 0 |  |  | 2.58 | 13.65 |  |  | POL1_0
|  | 2.NP:(7,5+15,4+2,4+1,5+2,4+1,4+7,5+14,8)*0,1 |  | 5.29 | [18 empty] | VV | 0
Díl: | 64 | Výplně otvorů |  |  |  | 0 |  | 0 |  | 0 |  | 0 |  | 1.1126 |  | 0 |  |  |  | 35.65 |  |  | DIL
11 | 642944121RT2 | Osazení ocelových zárubní dodatečně do 2,5 m2, včetně dodávky zárubně 60x197x11 cm | kus | 5 |  | 0 |  | 0 |  | 0 | 21 | 0 | 0.06541 | 0.32705 | 0 | 0 |  |  | 2.097 | 10.49 |  |  | POL1_0
|  | 2-4.NP:2+2+1 |  | 5 | [18 empty] | VV | 0
12 | 642944121RU2 | Osazení ocelových zárubní dodatečně do 2,5 m2, včetně dodávky zárubně 60x197x16 cm | kus | 4 |  | 0 |  | 0 |  | 0 | 21 | 0 | 0.06817 | 0.27268 | 0 | 0 |  |  | 2.097 | 8.39 |  |  | POL1_0
|  | 2-3.NP:2+2 |  | 4 | [18 empty] | VV | 0
13 | 642944121RU3 | Osazení ocelových zárubní dodatečně do 2,5 m2, včetně dodávky zárubně 70x197x16 cm | kus | 2 |  | 0 |  | 0 |  | 0 | 21 | 0 | 0.06411 | 0.12822 | 0 | 0 |  |  | 2.097 | 4.19 |  |  | POL1_0
|  | 4.NP:2 |  | 2 | [18 empty] | VV | 0
14 | 642944121RU4 | Osazení ocelových zárubní dodatečně do 2,5 m2, včetně dodávky zárubně 80x197x16 cm | kus | 6 |  | 0 |  | 0 |  | 0 | 21 | 0 | 0.06411 | 0.38466 | 0 | 0 |  |  | 2.097 | 12.58 |  |  | POL1_0
|  | 2-4.NP:2+2+2 |  | 6 | [18 empty] | VV | 0
Díl: | 94 | Lešení a stavební výtahy |  |  |  | 0 |  | 0 |  | 0 |  | 0 |  | 0.25138 |  | 0 |  |  |  | 34.05 |  |  | DIL
15 | 941955002R00 | Lešení lehké pomocné, výška podlahy do 1,9 m | m2 | 159.1 |  | 0 |  | 0 |  | 0 | 21 | 0 | 0.00158 | 0.25138 | 0 | 0 |  |  | 0.214 | 34.05 |  |  | POL1_0
|  | 2-4.NP:52,9+52,9+53,3 |  | 159.1 | [18 empty] | VV | 0
Díl: | 95 | Dokončovací kce na pozem.stav. |  |  |  | 0 |  | 0 |  | 0 |  | 0 |  | 0.01889 |  | 0 |  |  |  | 1.58 |  |  | DIL
16 | 954312201R00 | Opláštění z SDK,2.str.,do 500x500 mm,RB tl.12,5 mm | m | 1.5 |  | 0 |  | 0 |  | 0 | 21 | 0 | 0.01259 | 0.01889 | 0 | 0 |  |  | 1.05 | 1.58 |  |  | POL1_0
|  | 2.NP:1,5 |  | 1.5 | [18 empty] | VV | 0
Díl: | 96 | Bourání konstrukcí |  |  |  | 0 |  | 0 |  | 0 |  | 0 |  | 0.10088 |  | 19.5192 |  |  |  | 104.96 |  |  | DIL
17 | 962031113R00 | Bourání příček z cihel pálených plných tl. 65 mm | m2 | 3.9 |  | 0 |  | 0 |  | 0 | 21 | 0 | 0.00067 | 0.00261 | 0.184 | 0.7176 |  |  | 0.227 | 0.89 |  |  | POL1_0
|  | 2.NP:2*0,3*3,2 |  | 1.92 | [18 empty] | VV | 0
|  | 3.NP:2*0,3*3,3 |  | 1.98 | [18 empty] | VV | 0
18 | 968061125R00 | Vyvěšení dřevěných dveřních křídel pl. do 2 m2 | kus | 23 |  | 0 |  | 0 |  | 0 | 21 | 0 | 0 | 0 | 0.02 | 0.46 |  |  | 0.05 | 1.15 |  |  | POL1_0
|  | 2.NP:8 |  | 8 | [18 empty] | VV | 0
|  | 3.NP:8 |  | 8 | [18 empty] | VV | 0
|  | 4.NP:7 |  | 7 | [18 empty] | VV | 0
19 | 968072455R00 | Vybourání kovových dveřních zárubní pl. do 2 m2 | m2 | 31.6 |  | 0 |  | 0 |  | 0 | 21 | 0 | 0.00117 | 0.03697 | 0.076 | 2.4016 |  |  | 0.939 | 29.67 |  |  | POL1_0
|  | 2.NP:4*0,8*2,0+3*0,6*2,0 |  | 10 | [18 empty] | VV | 0
|  | 3.NP:4*0,8*2,0+4*0,6*2,0 |  | 11.2 | [18 empty] | VV | 0
|  | 4.NP:5*0,8*2,0+2*0,6*2,0 |  | 10.4 | [18 empty] | VV | 0
20 | 968083002R00 | Vybourání plastových/dřevěných oken do 2 m2 | m2 | 7.175 |  | 0 |  | 0 |  | 0 | 21 | 0 | 0.001 | 0.00718 | 0.03492 | 0.25055 |  |  | 0.521 | 3.74 |  |  | POL1_0
|  | 2.NP:2*2,2*0,5+2,55*0,5 |  | 3.475 | [18 empty] | VV | 0
|  | 3.NP:2*2,2*0,5 |  | 2.2 | [18 empty] | VV | 0
|  | 4.NP:2*1,5*0,5 |  | 1.5 | [18 empty] | VV | 0
21 | 965081713RT2 | Bourání dlažeb keramických tl.10 mm, nad 1 m2, sbíječka, dlaždice keramické | m2 | 108.69 |  | 0 |  | 0 |  | 0 | 21 | 0 | 0 | 0 | 0.02 | 2.1738 |  |  | 0.078 | 8.48 |  |  | POL1_0
|  | 2.NP:0,85*3,4 |  | 2.89 | [18 empty] | VV | 0
|  | 3.NP:7,5+15,4+2,4+1,5+2,4+1,4+7,5+14,8 |  | 52.9 | [18 empty] | VV | 0
|  | 4.NP:7,5+15,4+2,4+1,5+2,4+1,4+7,5+14,8 |  | 52.9 | [18 empty] | VV | 0
22 | 965042141R00 | Bourání mazanin betonových tl. 10 cm, nad 4 m2 | m3 | 5.29 |  | 0 |  | 0 |  | 0 | 21 | 0 | 0 | 0 | 2.2 | 11.638 |  |  | 7.195 | 38.06 |  |  | POL1_0
|  | 2.NP:(7,5+15,4+2,4+1,5+2,4+1,4+7,5+14,8)*0,1 |  | 5.29 | [18 empty] | VV | 0
23 | 968062746R00 | Vybourání dřevěných stěn plochy do 4 m2 | m2 | 110.45 |  | 0 |  | 0 |  | 0 | 21 | 0 | 0.00049 | 0.05412 | 0.017 | 1.8777 |  |  | 0.208 | 22.97 |  |  | POL1_0
|  | 2.NP:3*3,5*2,0+7*1,5*2,0 |  | 42 | [18 empty] | VV | 0
|  | 3.NP:3*3,5*2,0+7*1,5*2,0 |  | 42 | [18 empty] | VV | 0
|  | 4.NP:2*1,8*2,0+4*1,5*2,0+2,5*2,0+1,5*1,5 |  | 26.45 | [18 empty] | VV | 0
Díl: | 97 | Prorážení otvorů |  |  |  | 0 |  | 0 |  | 0 |  | 0 |  | 0.00356 |  | 22.3707 |  |  |  | 194.41 |  |  | DIL
24 | 971033631R00 | Vybourání otv. zeď cihel. pl.4 m2, tl.15 cm, MVC | m2 | 6.6 |  | 0 |  | 0 |  | 0 | 21 | 0 | 0.00054 | 0.00356 | 0.27 | 1.782 |  |  | 0.43 | 2.84 |  |  | POL1_0
|  | 2.NP:4*0,6*1,0 |  | 2.4 | [18 empty] | VV | 0
|  | 3.NP:4*0,6*1,0 |  | 2.4 | [18 empty] | VV | 0
|  | 4.NP:3*0,6*1,0 |  | 1.8 | [18 empty] | VV | 0
25 | 978059531R00 | Odsekání vnitřních obkladů stěn nad 2 m2 | m2 | 245.85 |  | 0 |  | 0 |  | 0 | 21 | 0 | 0 | 0 | 0.068 | 16.7178 |  |  | 0.3 | 73.76 |  |  | POL1_0
|  | 2.NP:1,65*(4,6+7,5+2,5+1,7+4,2+7,0+3,5) |  | 51.15 | [18 empty] | VV | 0
|  | 3.NP:1,5*(9,7+15,0+5,1+4,4+5,1+4,4+15,0+9,7) |  | 102.6 | [18 empty] | VV | 0
|  | 4.NP:1,5*(10+14,4+3+5,6+4,0+14,4+10) |  | 92.1 | [18 empty] | VV | 0
26 | 978013191R00 | Otlučení omítek vnitřních stěn v rozsahu do 100 % | m2 | 84.15 |  | 0 |  | 0 |  | 0 | 21 | 0 | 0 | 0 | 0.046 | 3.8709 |  |  | 0.26 | 21.88 |  |  | POL1_0
|  | 330-245,85 |  | 84.15 | [18 empty] | VV | 0
27 | 979082111R00 | Vnitrostaveništní doprava suti do 10 m | t | 43.4 |  | 0 |  | 0 |  | 0 | 21 | 0 | 0 | 0 | 0 | 0 |  |  | 0.942 | 40.88 |  |  | POL1_0
28 | 979011331R00 | Pronájem shozu (za metr) | den | 180 |  | 0 |  | 0 |  | 0 | 21 | 0 | 0 | 0 | 0 | 0 |  |  | 0 | 0 |  |  | POL1_0
|  | 12*15 |  | 180 | [18 empty] | VV | 0
29 | 979011332R00 | Pronájem násypky (za kus) | den | 15 |  | 0 |  | 0 |  | 0 | 21 | 0 | 0 | 0 | 0 | 0 |  |  | 0 | 0 |  |  | POL1_0
30 | 979011335R00 | Pronájem rukávu proti prachu délky 15 m | den | 15 |  | 0 |  | 0 |  | 0 | 21 | 0 | 0 | 0 | 0 | 0 |  |  | 0 | 0 |  |  | POL1_0
31 | 979011321R00 | Montáž a demontáž shozu za 2.NP | kus | 1 |  | 0 |  | 0 |  | 0 | 21 | 0 | 0 | 0 | 0 | 0 |  |  | 8.84 | 8.84 |  |  | POL1_0
32 | 979011329R00 | Přípl. k mont.a dem. shozu za každé další podlaží | podlaž | 2 |  | 0 |  | 0 |  | 0 | 21 | 0 | 0 | 0 | 0 | 0 |  |  | 0.535 | 1.07 |  |  | POL1_0
33 | 979011311R00 | Svislá doprava suti a vybouraných hmot shozem | t | 43.4 |  | 0 |  | 0 |  | 0 | 21 | 0 | 0 | 0 | 0 | 0 |  |  | 0.55 | 23.87 |  |  | POL1_0
34 | 979081111R00 | Odvoz suti a vybour. hmot na skládku do 1 km, viz TS 97-01 | t | 43.4 |  | 0 |  | 0 |  | 0 | 21 | 0 | 0 | 0 | 0 | 0 |  |  | 0.49 | 21.27 |  |  | POL1_0
35 | 979081121R00 | Příplatek k odvozu za každý další 1 km, TS-97-01 | t | 390.6 |  | 0 |  | 0 |  | 0 | 21 | 0 | 0 | 0 | 0 | 0 |  |  | 0 | 0 |  |  | POL1_0
|  | 43,4*9 |  | 390.6 | [18 empty] | VV | 0
36 | 979990101R00 | Poplatek za skládku suti - směs betonu a cihel | t | 38.5 |  | 0 |  | 0 |  | 0 | 21 | 0 | 0 | 0 | 0 | 0 |  |  | 0 | 0 |  |  | POL1_0
37 | 979990161R00 | Poplatek za skládku suti - dřevo | t | 2.5 |  | 0 |  | 0 |  | 0 | 21 | 0 | 0 | 0 | 0 | 0 |  |  | 0 | 0 |  |  | POL1_0
Díl: | 99 | Staveništní přesun hmot |  |  |  | 0 |  | 0 |  | 0 |  | 0 |  | 0 |  | 0 |  |  |  | 9.49 |  |  | DIL
38 | 998011002R00 | Přesun hmot pro budovy zděné výšky do 12 m | t | 30.9 |  | 0 |  | 0 |  | 0 | 21 | 0 | 0 | 0 | 0 | 0 |  |  | 0.307 | 9.49 |  |  | POL1_0
Díl: | 766 | Konstrukce truhlářské |  |  |  | 0 |  | 0 |  | 0 |  | 0 |  | 0.81598 |  | 0.0396 |  |  |  | 58.47 |  |  | DIL
39 | 766670011R00 | Montáž obložkové zárubně a dřevěného křídla dveří, vč. zámku | kus | 6 |  | 0 |  | 0 |  | 0 | 21 | 0 | 2e-05 | 0.00012 | 0 | 0 |  |  | 4.02 | 24.12 |  |  | POL1_0
|  | 2-4.NP:2+2+2 |  | 6 | [18 empty] | VV | 0
40 | 766620010RA0 | Montáž oken jednoduchých do 1,5 m2, (příplatek za nadsvětlík) | kus | 6 |  | 0 |  | 0 |  | 0 | 21 | 0 | 0.00681 | 0.04086 | 0 | 0 |  |  | 0.88187 | 5.29 |  |  | POL2_0
|  | 2.-4.NP:2+2+2 |  | 6 | [18 empty] | VV | 0
41 | 766661112R00 | Montáž dveří do zárubně,otevíravých 1kř.do 0,8 m | kus | 17 |  | 0 |  | 0 |  | 0 | 21 | 0 | 0 | 0 | 0 | 0 |  |  | 1.45 | 24.65 |  |  | POL1_0
|  | 2.-4.NP:6+6+5 |  | 17 | [18 empty] | VV | 0
42 | 766VL1 | D: Dveře vnitřní plné s větr. mřížkou 800 x 1970, prah. lišta, specifikace TS viz výpis výrobků T1 | kpl | 6 |  | 0 |  | 0 |  | 0 | 21 | 0 | 0.025 | 0.15 | 0 | 0 |  |  | 0 | 0 |  |  | POL3_0
|  | 2.-4.NP:2+2+2 |  | 6 | [18 empty] | VV | 0
43 | 766VL2 | D: Dveře vnitřní plné s nadsv. 800x 2700mm , vč. obložk. zárubně spec. TS viz výpis výrobků T2 | kpl | 4 |  | 0 |  | 0 |  | 0 | 21 | 0 | 0.06 | 0.24 | 0 | 0 |  |  | 0 | 0 |  |  | POL3_0
|  | 3.-4.NP:2+2 |  | 4 | [18 empty] | VV | 0
44 | 766-VL3 | D: Dveře vnitřní plné s větr. mřížkou 600 x 1970,, prah. lišta, spec. TS viz výpis výrobků T3 | kpl | 4 |  | 0 |  | 0 |  | 0 | 21 | 0 | 0.025 | 0.1 | 0 | 0 |  |  | 0 | 0 |  |  | POL1_0
|  | 2.-3.NP:2+2 |  | 4 | [18 empty] | VV | 0
45 | 766VL4 | D: Dveře vnitřní plné s větr. mř. 600 x 1970, zámekl WC, specifikace TS viz výpis výrobků T4 | kpl | 5 |  | 0 |  | 0 |  | 0 | 21 | 0 | 0.025 | 0.125 | 0 | 0 |  |  | 0 | 0 |  |  | POL3_0
|  | 2.-4.NP:2+2+1 |  | 5 | [18 empty] | VV | 0
46 | 766VL5 | D: Dveře vnitřní plné 700 x 1970, s větr. mř., specifikace TS viz výpis výrobků T5 | kpl | 2 |  | 0 |  | 0 |  | 0 | 21 | 0 | 0.025 | 0.05 | 0 | 0 |  |  | 0 | 0 |  |  | POL3_0
|  | 4.NP:2 |  | 2 | [18 empty] | VV | 0
47 | 766VL6 | D: Dveře vnitřní plné s nadsv. 800x2600, vč. obložk. zárubně spec. TS viz výpis výrobků T6 | kpl | 2 |  | 0 |  | 0 |  | 0 | 21 | 0 | 0.055 | 0.11 | 0 | 0 |  |  | 0 | 0 |  |  | POL3_0
|  | 2.NP:2 |  | 2 | [18 empty] | VV | 0
48 | 766662811R00 | Demontáž prahů dveří 1křídlových | kus | 22 |  | 0 |  | 0 |  | 0 | 21 | 0 | 0 | 0 | 0.0018 | 0.0396 |  |  | 0.11 | 2.42 |  |  | POL1_0
|  | 2-4.NP:7+8+7 |  | 22 | [18 empty] | VV | 0
49 | 998766102R00 | Přesun hmot pro truhlářské konstr., výšky do 12 m | t | 0.82 |  | 0 |  | 0 |  | 0 | 21 | 0 | 0 | 0 | 0 | 0 |  |  | 2.421 | 1.99 |  |  | POL1_0
Díl: | 767 | Konstrukce zámečnické |  |  |  | 0 |  | 0 |  | 0 |  | 0 |  | 2.5051 |  | 0 |  |  |  | 84.68 |  |  | DIL
50 | 767-VL1 | D+M: Podhled minerální kazety 600 x 600 mm, hrana polozapuštěná, barva bílá viz TS 767-01 | m2 | 159.1 |  | 0 |  | 0 |  | 0 | 21 | 0 | 0.0041 | 0.65231 | 0 | 0 |  |  | 0.485 | 77.16 |  |  | POL1_0
|  | 2.NP:7,5+15,4+2,4+1,5+2,4+1,4+7,5+14,8 |  | 52.9 | [18 empty] | VV | 0
|  | 3.NP:7,5+15,4+2,4+1,5+2,4+1,4+7,5+14,8 |  | 52.9 | [18 empty] | VV | 0
|  | 4.NP:8,3+14,2+4,5+2,9+1,1+8,4+13,9 |  | 53.3 | [18 empty] | VV | 0
51 | 767-VL2 | D+M: Sanitární příčka z DTD tl. 28mm, povrch HPL, oboustr. lamino, rám Al elox TS-výpis výr. Z1-Z10 | m2 | 92.6395 |  | 0 |  | 0 |  | 0 | 21 | 0 | 0.02 | 1.8528 | 0 | 0 |  |  | 0 | 0 |  |  | POL1_0
|  | Z1:(3,27*2,05+1,4*2,05*2)*2 |  | 24.887 | [18 empty] | VV | 0
|  | Z2:(3,27*2,05+1,4*2,05*3)*2 |  | 30.627 | [18 empty] | VV | 0
|  | Z3:(2,03*2,05+1,4*2,05)*2 |  | 14.063 | [18 empty] | VV | 0
|  | Z4:1,66*2,05+1,4*2,05*2 |  | 9.143 | [18 empty] | VV | 0
|  | Z5:1,66*2,05+1,4*2,05*2 |  | 9.143 | [18 empty] | VV | 0
|  | Z6:0,93*2,05+1,4*2,05 |  | 4.7765 | [18 empty] | VV | 0
52 | 998767102R00 | Přesun hmot pro zámečnické konstr., výšky do 12 m | t | 2.5 |  | 0 |  | 0 |  | 0 | 21 | 0 | 0 | 0 | 0 | 0 |  |  | 3.006 | 7.52 |  |  | POL1_0
Díl: | 771 | Podlahy z dlaždic a obklady |  |  |  | 0 |  | 0 |  | 0 |  | 0 |  | 8.9766 |  | 0 |  |  |  | 217.5 |  |  | DIL
53 | 771101115R00 | Vyrovnání podkladů samonivel. hmotou tl. do 10 mm | m2 | 159.1 |  | 0 |  | 0 |  | 0 | 21 | 0 | 0 | 0 | 0 | 0 |  |  | 0.255 | 40.57 |  |  | POL1_0
|  | 2.NP:7,5+15,4+2,4+1,5+2,4+1,4+7,5+14,8 |  | 52.9 | [18 empty] | VV | 0
|  | 3.NP:7,5+15,4+2,4+1,5+2,4+1,4+7,5+14,8 |  | 52.9 | [18 empty] | VV | 0
|  | 4.NP:8,3+14,2+4,5+2,9+1,1+8,4+13,9 |  | 53.3 | [18 empty] | VV | 0
54 | 771-VL1 | D: Samonivelační stěrka na bázi cementu určená, pod dlažby tl. 10mm specif. viz TS 771-1 | m2 | 159.1 |  | 0 |  | 0 |  | 0 | 21 | 0 | 0.025 | 3.9775 | 0 | 0 |  |  | 0 | 0 |  |  | POL1_0
55 | 771101121R00 | Provedení penetrace podkladu pod dlažby | m2 | 159.1 |  | 0 |  | 0 |  | 0 | 21 | 0 | 0 | 0 | 0 | 0 |  |  | 0.05 | 7.96 |  |  | POL1_0
56 | 771575109R00 | Montáž podlah keram.,hladké, tmel, 30x30 cm | m2 | 159.1 |  | 0 |  | 0 |  | 0 | 21 | 0 | 0.00504 | 0.80186 | 0 | 0 |  |  | 0.978 | 155.6 |  |  | POL1_0
57 | 771-VL2 | D: Keramická dlažba režná, hladká 300 x 300mm, ztratné 5% | m2 | 167.055 |  | 0 |  | 0 |  | 0 | 21 | 0 | 0.025 | 4.1764 | 0 | 0 |  |  | 0 | 0 |  |  | POL1_0
|  | 1,05*159,1 |  | 167.055 | [18 empty] | VV | 0
58 | 771579791R00 | Příplatek za plochu podlah keram. do 5 m2 jednotl. | m2 | 23.9 |  | 0 |  | 0 |  | 0 | 21 | 0 | 0 | 0 | 0 | 0 |  |  | 0.03 | 0.72 |  |  | POL1_0
|  | 2.NP:2,4+1,5+2,4+1,4 |  | 7.7 | [18 empty] | VV | 0
|  | 3.NP:2,4+1,5+2,4+1,4 |  | 7.7 | [18 empty] | VV | 0
|  | 4.NP:4,5+2,9+1,1 |  | 8.5 | [18 empty] | VV | 0
59 | 771579795R00 | Příplatek za spárování vodotěsnou hmotou - plošně | m2 | 10 |  | 0 |  | 0 |  | 0 | 21 | 0 | 0.0008 | 0.008 | 0 | 0 |  |  | 0 | 0 |  |  | POL1_0
60 | 771111122R00 | Montáž podlahových lišt přechodových | m | 8.6 |  | 0 |  | 0 |  | 0 | 21 | 0 | 0 | 0 | 0 | 0 |  |  | 0.15 | 1.29 |  |  | POL1_0
|  | 0,8*6+0,6*4+0,7*2 |  | 8.6 | [18 empty] | VV | 0
61 | 55331220R | Prahová lišta PL-2, l=600 mm, s profilovým silikonovým těsněním | kus | 4 |  | 0 |  | 0 |  | 0 | 21 | 0 | 0.0009 | 0.0036 | 0 | 0 |  |  | 0 | 0 |  |  | POL3_0
62 | 55331221R | Prahová lišta PL-2, l=700 mm, s profilovým silikonovým těsněním | kus | 2 |  | 0 |  | 0 |  | 0 | 21 | 0 | 0.00105 | 0.0021 | 0 | 0 |  |  | 0 | 0 |  |  | POL3_0
63 | 55331222R | Prahová lišta PL-2, l=800 mm, s profilovým silikonovým těsněním | kus | 6 |  | 0 |  | 0 |  | 0 | 21 | 0 | 0.0012 | 0.0072 | 0 | 0 |  |  | 0 | 0 |  |  | POL3_0
64 | 998771102R00 | Přesun hmot pro podlahy z dlaždic, výšky do 12 m | t | 8.98 |  | 0 |  | 0 |  | 0 | 21 | 0 | 0 | 0 | 0 | 0 |  |  | 1.265 | 11.36 |  |  | POL1_0
Díl: | 781 | Obklady keramické |  |  |  | 0 |  | 0 |  | 0 |  | 0 |  | 8.6437 |  | 0 |  |  |  | 465.92 |  |  | DIL
65 | 781101111R00 | Vyrovnání podkladu maltou ze SMS tl. do 7 mm | m2 | 329.914 |  | 0 |  | 0 |  | 0 | 21 | 0 | 0 | 0 | 0 | 0 |  |  | 0.33 | 108.87 |  |  | POL1_0
|  | 2.NP 203,204:11,2*1,6-2*0,8*1,6+15,3*1,6-0,8*1,6+2,5*0,4+3,4*0,4 |  | 40.92 | [18 empty] | VV | 0
|  | 205.1,205.2,206,207:6,25*1,6-2*0,6*1,6+5,0*1,6-0,6*1,6+6,25*1,6-2*0,6*1,6+4,7*1,6-0,6*1,6 |  | 29.76 | [18 empty] | VV | 0
|  | 208,209:11,2*1,6-2*0,8*1,6+15,7*1,6-0,8*1,6+2,5*0,4 |  | 40.2 | [18 empty] | VV | 0
|  | 3.NP 304,305:11,2*1,6-2*0,8*1,6+15,3*1,6-0,8*1,6+2,5*0,4+3,4*0,4 |  | 40.92 | [18 empty] | VV | 0
|  | 306,307,308,309:6,25*1,6-2*0,6*1,6+5,0*1,6-0,6*1,6+6,25*1,6-2*0,6*1,6+4,7*1,6-0,6*1,6 |  | 29.76 | [18 empty] | VV | 0
|  | 310,311:11,2*1,6-2*0,8*1,6+15,7*1,6-0,8*1,6+2,5*0,4 |  | 40.2 | [18 empty] | VV | 0
|  | 4.NP 402,403:11,7*1,6-2*0,8*1,6+11,0*1,6+4,35*1,5-0,8*1,6+2,8*0,4 |  | 40.125 | [18 empty] | VV | 0
|  | 404,405,406:9,2*1,6-0,7*1,6+7,0*1,6-0,7*1,6-0,6*1,6+3,6*1,6-0,36*1,6 |  | 27.904 | [18 empty] | VV | 0
|  | 407,408:11,7*1,6-2*0,8*1,6+11,0*1,6+4,35*1,5-0,8*1,6+2,8*0,4 |  | 40.125 | [18 empty] | VV | 0
66 | 781101210R00 | Penetrace podkladu pod obklady | m2 | 330 |  | 0 |  | 0 |  | 0 | 21 | 0 | 0.00021 | 0.0693 | 0 | 0 |  |  | 0.05 | 16.5 |  |  | POL1_0
67 | 781415016R00 | Montáž obkladů stěn, porovin.,tmel, nad 20x25 cm | m2 | 330 |  | 0 |  | 0 |  | 0 | 21 | 0 | 0.00497 | 1.6401 | 0 | 0 |  |  | 0.984 | 324.72 |  |  | POL1_0
68 | 781-VL1 | D: Obkladačka porovinová 200 x 400mm, lesklá, ztratné 5%, spec. viz TS 781-1 | m2 | 346.5 |  | 0 |  | 0 |  | 0 | 21 | 0 | 0.02 | 6.93 | 0 | 0 |  |  | 0 | 0 |  |  | POL1_0
|  | 1,05*330 |  | 346.5 | [18 empty] | VV | 0
69 | 781491001R00 | Montáž lišt k obkladům | m | 27.2 |  | 0 |  | 0 |  | 0 | 21 | 0 | 0 | 0 | 0 | 0 |  |  | 0.12 | 3.26 |  |  | POL1_0
|  | 1,6*7+1,6*7+1,6*3 |  | 27.2 | [18 empty] | VV | 0
70 | 781-VL2 | D: Ukončující lišta Alu 10mm, prořez 10%, TS 781-2 | m | 29.92 |  | 0 |  | 0 |  | 0 | 21 | 0 | 0.0001 | 0.00299 | 0 | 0 |  |  | 0 | 0 |  |  | POL1_0
|  | 27,2*1,1 |  | 29.92 | [18 empty] | VV | 0
71 | 781111151R00 | Příplatek za sestavení dekoru (listela, bordura) | m | 12 |  | 0 |  | 0 |  | 0 | 21 | 0 | 0 | 0 | 0 | 0 |  |  | 0.13 | 1.56 |  |  | POL1_0
72 | 781-VL3 | D: Listela -lišta dělící Al, vysoký lesk, š. 14mm, ztratné 10% | m | 13.2 |  | 0 |  | 0 |  | 0 | 21 | 0 | 0.0001 | 0.00132 | 0 | 0 |  |  | 0 | 0 |  |  | POL1_0
|  | 12*1,1 |  | 13.2 | [18 empty] | VV | 0
73 | 998781102R00 | Přesun hmot pro obklady keramické, výšky do 12 m | t | 8.7 |  | 0 |  | 0 |  | 0 | 21 | 0 | 0 | 0 | 0 | 0 |  |  | 1.265 | 11.01 |  |  | POL1_0
Díl: | 783 | Nátěry |  |  |  | 0 |  | 0 |  | 0 |  | 0 |  | 0.00291 |  | 0 |  |  |  | 3.78 |  |  | DIL
74 | 783225100R00 | Nátěr syntetický kovových konstrukcí 2x + 1x email | m2 | 9.382 |  | 0 |  | 0 |  | 0 | 21 | 0 | 0.00031 | 0.00291 | 0 | 0 |  |  | 0.403 | 3.78 |  |  | POL1_0
|  | 0,17*2,6*5+0,22*2,6*4+0,22*2,7*2+0,22*2,8*6 |  | 9.382 | [18 empty] | VV | 0
Díl: | 784 | Malby |  |  |  | 0 |  | 0 |  | 0 |  | 0 |  | 0.11228 |  | 0 |  |  |  | 41.92 |  |  | DIL
75 | 784191101R00 | Penetrace podkladu univerzální 1x | m2 | 311.896 |  | 0 |  | 0 |  | 0 | 21 | 0 | 7e-05 | 0.02183 | 0 | 0 |  |  | 0.03248 | 10.13 |  |  | POL1_0
|  | 2.NP 203,204:11,2*1,5-0,8*0,4-2,5*0,4-0,8*0,9+15,3*1,5-3,4*0,4-0,8*0,4-0,8*0,9-3*1,2*1,0 |  | 31.71 | [18 empty] | VV | 0
|  | 205.1,205.2,206,207:6,25*1,5-2*0,6*0,4+5,0*1,5-0,6*0,4+6,25*1,5-2*0,6*0,4+4,7*1,5-0,6*0,4 |  | 31.86 | [18 empty] | VV | 0
|  | 208,209:11,2*1,5-0,8*0,4-3,0*0,4-0,8*0,9+15,7*1,5-0,8*0,4-0,8*0,9-3*1,2*1,0 |  | 33.47 | [18 empty] | VV | 0
|  | 3.NP 304,305:11,2*1,6-0,8*0,4-2,5*0,4-0,8*0,9+15,3*1,6-3,4*0,4-0,8*0,4-0,8*0,9-3*1,2*1,0 |  | 34.36 | [18 empty] | VV | 0
|  | 306,307,308,309:6,25*1,6-2*0,6*0,4+5,0*1,6-0,6*0,4+6,25*1,6-2*0,6*0,4+4,7*1,6-0,6*0,4 |  | 34.08 | [18 empty] | VV | 0
|  | 310,311:11,2*1,6-0,8*0,4-3,0*0,4-0,8*0,9+15,7*1,6-0,8*0,4-0,8*0,9-3*1,2*1,0 |  | 36.16 | [18 empty] | VV | 0
|  | 4.NP 402,403:11,7*1,6-2*0,8*0,4-0,8*0,9+11,0*1,6-0,8*0,4-0,8*0,9+4,35*1,6-2,8*0,4 |  | 39.76 | [18 empty] | VV | 0
|  | 404,405,406:9,2*1,6-0,7*0,4+7,0*1,6-0,7*0,4-0,6*0,4+3,6*1,6-0,36*0,4 |  | 30.736 | [18 empty] | VV | 0
|  | 407,408:11,7*1,6-2*0,8*0,4-0,8*0,9+11,0*1,6-0,8*0,4-0,8*0,9+4,35*1,6-2,8*0,4 |  | 39.76 | [18 empty] | VV | 0
76 | 784195412R00 | Malba bílá, bez penetrace, 2 x | m2 | 311.896 |  | 0 |  | 0 |  | 0 | 21 | 0 | 0.00029 | 0.09045 | 0 | 0 |  |  | 0.10191 | 31.79 |  |  | POL1_0
[21 empty] | 15 | 21
| 26 |  |  |  |  | 0 | [14 empty] | 0 | 0 | SUM
33
POPUZIV
END