## Krycí list
Rozpočet |  | 01, vlastní cenová soustava |  | VZT | ÚRS
Objekt |  |  |  |  | SKP
|  | Školní jídelna Gymnázia Tišnov |  |  | Měrná jednotka
Stavba |  |  |  |  | Počet jednotek | 0
|  | Rekonstrukce odvětrávacího systému |  |  | Náklady na m.j. | 0
Projektant |  | Ing. Jakub Šverák, Ing Lukáš Klus |  |  | Typ rozpočtu
Zpracovatel projektu |  | Ing. Jakub Šverák, Ing Lukáš Klus
Objednatel
Dodavatel |  |  |  |  | Zakázkové číslo | P18P129
Rozpočtoval |  |  |  |  | Počet listů
ROZPOČTOVÉ NÁKLADY
Základní rozpočtové náklady |  |  | Ostatní rozpočtové náklady
| HSV celkem | 0 | Mimostaveništní doprava |  |  | 0
Z | PSV celkem | 0 | Zařízení staveniště |  |  | 0
R | M práce celkem | 0
N | M dodávky celkem
ZRN celkem |  | 0
HZS |  | 0
ZRN+HZS |  | 0 | Ostatní náklady neuvedené |  |  | 0
ZRN+ost.náklady+HZS |  | 0 | Ostatní náklady celkem |  |  | 0
Vypracoval |  |  | Za zhotovitele |  | Za objednatele
Jméno : |  |  | Jméno : |  | Jméno :
Datum : |  |  | Datum : |  | Datum :
Podpis : |  |  | Podpis: |  | Podpis:
Základ pro DPH |  | 21 | % |  | 0
DPH |  | 21 | % |  | 0
Základ pro DPH |  | 0 | % |  | 0
DPH |  | 0 | % |  | 0
CENA ZA OBJEKT CELKEM |  |  |  |  | 0
Poznámka :
V cenách musí být zahrnuty náklady na odvoz, skládkovné, přesuny materiálu, protiprašná opatření, trvalý úklid všech prostor dotčených stavbou, opatření BOZP. Ceny v nabídce musí vycházet nejen z předloženého soupisu výkonů, ale i ze znalosti celého projektu. Prostudování kompletní dokumentace je nutnou podmínkou předložení nabídky. Předpokádá se kompletní uvedení do provozu a zaregulování zařízení a jeho armatur, nastavení provozních parametrů jako i všech rozvodných a regulačních zařízení, až do přejímky a garance. A to včetně sladění se skutečnými provozními vztahy jako je zaučení provozního personálu a předání zařízení uživateli. Dodavatel musí zpracovat realizační dokumentaci stavby - dodavatelskou dokumentaci stavby, a musí ji předložit stavebníkovi a autorskému dozoru před realizací ke kontrole.

## Rekapitulace
Stavba : |  | Rekonstrukce odvětrávacího systému |  |  | 01, vlastní cenová soustava
Objekt : |  | Školní jídelna Gymnázia Tišnov
REKAPITULACE STAVEBNÍCH DÍLŮ
| Stavební díl |  | HSV | PSV | Montáž | HZS
Vzduchotechnika
1. | Zařízení č. 1.001 - Větrání kuchyně a jídelny |  | 0 | 0 | 0 | 0 | 0
900. | Ostatní položky |  |  | 0
Elektroinstalace a zdravotechnika
1. | Elektroinstalace a zdravotechnika |  |  | 0 | 0 | 0
900. | Ostatní položky |  |  | 0
Stavební úpravy
222 | Vlastní stavební úpravy |  | 0
3 | Svislé a kompletní konstrukce |  | 0
4 | Vodorovné konstrukce |  | 0
61 | Úpravy povrchů vnitřní |  | 0
94 | Lešení a stavební výtahy |  | 0
95 | Dokončovací konstrukce na pozemních stavbách |  | 0
96 | Bourání konstrukcí |  | 0
99 | Staveništní přesun hmot |  | 0
763 | Dřevostavby |  |  | 0
784 | Malby |  |  | 0
D96 | Přesuny suti a vybouraných hmot |  | 0
| CELKEM OBJEKT |  | 0 | 0 | 0 | 0 | 0
VEDLEJŠÍ ROZPOČTOVÉ NÁKLADY
Název VRN |  |  | Kč | % | Základna | Kč
Mimostaveništní doprava |  |  | 0 | 0.45 | 0 | 0 |  | 0
Zařízení staveniště |  |  | 0 | 1.5 | 0 | 0 |  | 1
| CELKEM VRN |  |  |  | 0
|  |  | 3 |  | 0
|  |  | 2 |  | 0

## Položky
Položkový výkaz
Stavba : |  | Rekonstrukce odvětrávacího systému | Rozpočet |  | 01, vlastní cenová soustava |  | Upřesnění výrobků
Objekt : |  | Školní jídelna Gymnázia Tišnov | VZT
P.č. | Číslo zař. | Název položky | MJ | množství | cena / MJ | celkem (Kč) | Výrobce | Typ
Díl: | 1. | Zařízení č. 1.001 - Větrání kuchyně a jídelny
1 | 1.001 | Rekuperační VZT jednotka v podstropním provedení s deskovým výměníkem, servis ze spodní strany. Množství vzduchu V=5200/5200 m3/h. (d/š/v):3530/2280/650mm. Napájení ELE: 2x 2,2 kW, 400V, 50Hz. Včetně vlastního řízení a regulace (ovládací panel, snímač tlaku, pohon obtokové klapky, dvoucestný ventil pro teplovodní ohřev, pohon pro dvoucestný ventil, display) a prokabelování se zatrubkováním. | kus | 1
2 | 1.201 | Tkaninová vyustka kruhová, rozměr 315mm, celková délka 6,5m, první konec Začátek, druhý konec zaslepení, průtok 1550m3/h, vstup z prvního konce. Vč.profilů, spojek, napínačů anerez příruby. Materiál tkaniny polyster 100%, hmotnost 200g/m2, tloušťka 0,3mm, požární odolnost třída B-s1, teplotní odolnost -60 až +110C, pratelné v pračce, barva bílá. | ks | 2
3 | 1.202 | Nový plechový zákryt pro odvod vzduchu nad varnou lázní a sporákem. Rozměr 1750x1600 mm, množství vzduchu 435m3/h, napojení Ø200, včetně tukového filtru a osvětlení | ks | 1
4 | 1.203 | Stávající plechový zákryt pro odvod vzduchu nad varnou lázní a sporákem. Rozměr 3000x1200 mm, množství vzduchu 1120/980 m3/h, napojení Ø315. Položka zahrnuje demontáž, uskladnění, vyčištěním, zpětnou montáž a napojení na nový systém. | ks | 2
5 | 1.204 | Stávající plechový zákryt pro odvod vzduchu nad varnou lázní a sporákem. Rozměr 2200x1200 mm, množství vzduchu 895 m3/h, napojení Ø315 - Položka zahrnuje demontáž, uskladnění, vyčištěním, přesun zákrytu nad plynové sporáky montáž a napojení na nový systém. | ks | 1
6 | 1.205 | Přívodní výustka dvouřadá nastavitelná, 825x125, RAL pozink | ks | 4
7 | 1.206 | Přívodní výustka dvouřadá nastavitelná, 225x75, RAL pozink | ks | 2
8 | 1.207 | Odvodní výustka dvouřadá nastavitelná, 525x225, RAL pozink | ks | 3
9 | 1.208 | Protidešťová sací žaluzie 900x710 (se sítem proti hmyzu, RAL pozink) | ks | 1
10 | 1.209 | Protidešťová výfuková žaluzie 900x710 (se sítem proti hmyzu, RAL pozink) | ks | 1
11 | 1.210 | Regulační klapka 200x200, ruční ovládání | ks | 1
12 | 1.211 | Regulační klapka 500x250, ruční ovládání | ks | 2
13 | 1.212 | Regulační klapka 500x200, ruční ovládání | ks | 1
14 | 1.213 | Regulační klapka kruhová D315 | ks | 2
15 | 1.214 | Potrubí čtyřhranné pozinkované rovné, sk. 1, třída těsnosti II | m2 | 111
16 | 1.215 | Potrubí čtyřhranné pozinkované rovné, vodotěsné | m2 | 141
17 | 1.216 | Potrubí čtyřhranné pozinkované tvarovky, sk. 1, třída těsnosti II | m2 | 23
18 | 1.217 | Potrubí čtyřhranné pozinkované tvarovky, vodotěsné | m2 | 29
19 | 1.218 | Revizní přísup pro čištění vč.napojení na ZTI vyhovovující pro kuchyňský provoz | ks | 3
20 | 1.219 | Potrubí kruhové pozinkované - spiro, třída těsnosti II, tvarovky 30% - průměru 200mm, včetně těsnícího a spojovacího materiálu. | m | 1
21 | 1.220 | Potrubí kruhové pozinkované - spiro, třída těsnosti II, tvarovky 30% - průměru 315mm, včetně těsnícího a spojovacího materiálu. | m | 9
22 | 1.221 | Tlumič hluku 1000x250, délka 2,5m, kulisy tl.200, 3ks, útlum 28dB (250Hz) | ks | 1
23 | 1.222 | Tlumič hluku 710x400, délka 1,5m, kulisy tl.100, 5ks, útlum 26dB (250Hz) | ks | 1
24 | 1.223 | Tlumič hluku 900x315, délka 1,0m, kulisy tl.100, 5ks, útlum 9dB (250Hz) | ks | 2
25 | 1.224 | Tlumič hluku 900x315, délka 1,5m, kulisy tl.100, 5ks, útlum 17dB (250Hz) | ks | 3
26 | 1.225 | Protihluková tepelná izolace potrubí ve venkovním prostoru, tl. 100mm z minerální vlny s oplechováním do pozink. plechu. | m2 | 55
27 | 1.226 | Protihluková tepelná izolace přívodního potrubí od jednotky do místností ve vnitřním prostoru, tl. 40mm z minerální vlny s Al polepem. | m2 | 70
28 | 1.227 | Kaučuková tepelná izolace výfuku a sání vzduchu ve vnitřním prostředí, tl. 32 mm samolepící s Al polepem včetně lepících pásků | m2 | 49
29 | 1.228 | Komletní montáž oddílu č.1 | soubor | 1
30 | 1.229 | Hzs zařízení č. - 1.001 - zednické výpomoci vrty, prostupy, drážky, přípomoci během transportu potrubí, koordinace vůči ostatním profesím, koordinace při etapizaci prací, prostupy střechou včetně zatěsnění | hod | 40
31 | 1.230 | Regulační uzel DN40, skládající se z oběhového čerpadla (3,0m3/h, 3,0m), trojcestný ventil DN25 (min.kvs=10,0m3/h) vč.pohonu, uzavíracích armatur DN40, vyvažovací armatury DN32, zpětné klapky DN40, připojovacích hadic DN40, autom.odvzdušnění DN15, vypouštěcí ventil DN15, včetně izolovaného potrubí, teploměru a manometru s návarky. | sada | 1
32 | 1.231 | Rozšíření rozdělovače a sběrače vytápění o dvě nové větve. | kpl | 2
33 | 1.232 | Přeložení potrubí vytápění do DN32, včetně izolace a armatur (2xKK) | kpl | 1
34 | 1.233 | Přeložení plynovodního potrubí do DN40 | kpl | 1
35 | 1.234 | Přesun hmot pro vzduchotechniku, výšky do 12 m | t | 2.5 | [9 empty] | 7 | 1002 | 0
| Celkem za | Zařízení č. 1.001 - Větrání kuchyně a jídelny | [6 empty] | #REF! | #REF! | #REF! | #REF! | #REF!
Díl: | 900. | Ostatní položky
36 | 901 | Zprovoznění, vyregulování a zaškolení obsluhy | hod | 10
37 | 902 | Montážní plošina | dny | 3
38 | 903 | Závěsný konstrukční systém pro VZT jednotku | ks | 1
39 | 904 | Pojízdné lešení | dny | 10
40 | 905 | Funkční zkoušky | hod | 72
41 | 906 | Štítky pro označení | sada | 1
42 | 907 | Montážní materiál | kg | 50
43 | 908 | Těsnící materiál | kpl | 1
44 | 909 | Spojovací materiál | kg | 15
45 | 910 | Doprava | soubor | 1
46 | 911 | Předávací dokumentace | ks | 1
47 | 912 | Dodavatelská dokumentace - výrobní realizační dokumentace | ks | 1
48 | 913 | Dokumentace skutečného stavu | ks | 1
| Celkem za | 900 Ostatní položky
V jednotlivých cenách musí být zahrnuty náklady na vlastní montáž, odvoz, skládkovné, veškeré přesuny materiálu, protiprašná opatření, trvalý úklid všech prostor dotčených stavbou, opatření BOZP a to zejména zabezpečení všech stavebních prostupů proti propadnutí.
Ceny v nabídce musí vycházet nejen z předloženého soupisu výkonů, ale i ze znalosti celého prováděcího projektu. Prostudování kompletní dokumentace je nutnou podmínkou předložení nabídky.
Součástí dodávky je kompletní uvedení do provozu a zaregulování zařízení a jeho armatur, nastavení provozních parametrů jako i všech rozvodných a regulačních zařízení, až do přejímky a garance. V případě, že ten, kdo s dokumentací pracuje, shledá disproporci mezi částmi dokumentace (výkresová část, technická zpráva a výkaz výměr), je nutno vzít v úvahu takovou variantu, za kterou dodavatel vzhledem ke své odbornosti převezme plné garance. Dtto, když dodavatel zjistí určité řešení, za které nemůže vzít garance ve vztahu k požadovanému výsledku, v tomto případě je povinen v ceně počítat s nápravou řešení a investora upozornit. Před zahájením dodávek a montáží je nutno provést kontrolu, zda stav na stavbě odpovídá projektové dokumentaci. Bez provedení kontroly není možno držet záruky za škody vzniklé vynecháním kontroly
Dodavatel musí zpracovat realizační dokumentaci stavby - dodavatelskou dokumentaci stavby, a musí ji předložit stavebníkovi a autorskému dozoru před realizací ke kontrole.
0

## Položky ELE,ZTI
Položkový výkaz
Stavba : |  | Rekonstrukce odvětrávacího systému | Rozpočet |  | 01, vlastní cenová soustava |  | Upřesnění výrobků
Objekt : |  | Školní jídelna Gymnázia Tišnov | ELE, ZTI
P.č. | Číslo zař. | Název položky | MJ | množství | cena / MJ | celkem (Kč) | Výrobce | Typ
Díl: | 1. | Elektroinstalace a zdravotechnika
ELE
1 | 1.001 | Napájecí kabel 5x4mm2 | m | 8
2 | 1.002 | Kabeláž pro zprovoznění jednotky, klapek, ovladače, čerpadla, teplot | kpl | 1
3 | 1.003 | Jištění součástí rezervy stávajícího rozvaděče
4 | 1.004 | Demontáž stávajících světel, přesun, kabeláž, montáž stávajících světel a reproduktoru do nové pozice | ks | 13
5 | 1.005 | Revize elektro | ks | 1
6 | 1.006 | Doprava | soubor | 1
7 | 1.007 | Zprovoznění | hod | 6
8 | 1.008 | Montáž periférií a kabeláže | ks | 1
9 | 1.009 | Ostatní pomocný materiál, včetně vodících lišt | kpl | 1
ZTI
1 | 1.204 | Potrubí z PP-R 80 PN 20, DN25-DN32, včetně tvarovek | m | 10
2 | 1.205 | Sifon | ks | 1
3 | 1.206 | Napojení na stávající kanalizaci | kpl | 1
4 | 1.207 | Napojení na VZT jednotku | kpl | 1
5 | 1.208 | Zalištování předsazeného potrubí | m | 4
6 | 1.209 | Doprava | soubor | 1
7 | 1.210 | Montáž | hod | 8
8 | 1.211 | Ostatní pomocný materiál | kpl | 1
| Celkem za | Elektroinstalace a zdravotechnika | [6 empty] | #REF! | #REF! | #REF! | #REF! | #REF!
Díl: | 900. | Ostatní položky
9 | 902 | Pojízdné lešení | dny | 1
10 | 910 | Dodavatelská dokumentace - výrobní realizační dokumentace | ks | 1
11 | 911 | Dokumentace skutečného stavu | ks | 1
| Celkem za | 900 Ostatní položky
V jednotlivých cenách musí být zahrnuty náklady na vlastní montáž, odvoz, skládkovné, veškeré přesuny materiálu, protiprašná opatření, trvalý úklid všech prostor dotčených stavbou, opatření BOZP a to zejména zabezpečení všech stavebních prostupů proti propadnutí.
Ceny v nabídce musí vycházet nejen z předloženého soupisu výkonů, ale i ze znalosti celého prováděcího projektu. Prostudování kompletní dokumentace je nutnou podmínkou předložení nabídky.
Součástí dodávky je kompletní uvedení do provozu a zaregulování zařízení a jeho armatur, nastavení provozních parametrů jako i všech rozvodných a regulačních zařízení, až do přejímky a garance. V případě, že ten, kdo s dokumentací pracuje, shledá disproporci mezi částmi dokumentace (výkresová část, technická zpráva a výkaz výměr), je nutno vzít v úvahu takovou variantu, za kterou dodavatel vzhledem ke své odbornosti převezme plné garance. Dtto, když dodavatel zjistí určité řešení, za které nemůže vzít garance ve vztahu k požadovanému výsledku, v tomto případě je povinen v ceně počítat s nápravou řešení a investora upozornit. Před zahájením dodávek a montáží je nutno provést kontrolu, zda stav na stavbě odpovídá projektové dokumentaci. Bez provedení kontroly není možno držet záruky za škody vzniklé vynecháním kontroly
Dodavatel musí zpracovat realizační dokumentaci stavby - dodavatelskou dokumentaci stavby, a musí ji předložit stavebníkovi a autorskému dozoru před realizací ke kontrole.
0

## Položky stavební
Položkový výkaz | [26 empty] | #TypZaznamu#
S: | R190801 | Gymnázium Tišnov | [24 empty] | STA
O: | 01 | Stavební úpravy pro VZT | [21 empty] | STA |  |  | OBJ
R: | 01 | kontrolní | [24 empty] | ROZ
P.č. | Číslo položky | Název položky | MJ | Množství | Cena / MJ | Celkem | Dodávka | Dodávka celk. | Montáž | Montáž celk. | DPH | Cena s DPH | Hmotnost / MJ | Hmotnost celk.(t) | Dem. hmotnost / MJ | Dem. hmotnost celk.(t) | Ceník | Cen. soustava / platnost | Cenová úroveň | Nhod / MJ | Nhod celk. | Dodavatel | Typ položky
Díl: | 222 | Vlastní stavební úpravy | [5 empty] | 0 |  | 80000 |  | 0 |  | 0 |  | 0 |  |  |  |  | 0 | [5 empty] | DIL
1 | 222-01 | Provedení prostupu VZT stropem viz PD (sání, výdech) - průraz, úprava prostupu, dmtz krytiny provedení oplechování, položení krytiny | kus | 2 |  |  | 0 | 0 | 40000 | 80000 | 21 | 0 | 0 | 0 | 0 | 0 |  | Vlastní | Indiv | 0 | 0 |  | Práce |  |  |  | POL1_
Díl: | 3 | Svislé a kompletní konstrukce | [5 empty] | 14957.96 |  | 12356.37 |  | 0 |  | 3.16 |  | 0 |  |  |  |  | 26.99 | [5 empty] | DIL
2 | 317234410R00 | Vyzdívka mezi nosníky cihlami pálenými na MC | m3 | 0.87932 |  |  | 2655.49 | 2335.03 | 3175.6 | 2792.37 | 21 | 0 | 1.8196 | 1.6 | 0 | 0 |  | RTS 19/ I | Kalkul | 6.77 | 5.95 |  | Práce |  |  |  | POL1_
3 | 317314140R00 | Podbetonování zhlaví nosníků, zdivo šířky 400 mm | kus | 8 |  |  | 31.29 | 250.32 | 71.29 | 570.32 | 21 | 0 | 0.0084 | 0.07 | 0 | 0 |  | RTS 19/ I | Kalkul | 0.149 | 1.19 |  | Práce |  |  |  | POL1_
4 | 317314144R00 | Podbetonování zhlaví nosníků, zdivo šířky 440 mm | kus | 2 |  |  | 34.41 | 68.82 | 71.3 | 142.6 | 21 | 0 | 0.00924 | 0.02 | 0 | 0 |  | RTS 19/ I | Kalkul | 0.149 | 0.3 |  | Práce |  |  |  | POL1_
5 | 317314150R00 | Podbetonování zhlaví nosníků, zdivo šířky 500 mm | kus | 8 |  |  | 39.11 | 312.88 | 100.48 | 803.84 | 21 | 0 | 0.0105 | 0.08 | 0 | 0 |  | RTS 19/ I | Kalkul | 0.21 | 1.68 |  | Práce |  |  |  | POL1_
6 | 317944311RT2 | Válcované nosníky do č.12 do připravených otvorů včetně dodávky profilu I č.10 | t | 0.14613 |  |  | 21885.91 | 3198.19 | 9387.59 | 1371.81 | 21 | 0 | 1.09 | 0.16 | 0 | 0 |  | RTS 19/ I | Kalkul | 20.6 | 3.01 |  | Práce |  |  |  | POL1_
7 | 317944311RT3 | Válcované nosníky do č.12 do připravených otvorů včetně dodávky profilu I č.12 | t | 0.13764 |  |  | 21885.91 | 3012.38 | 9387.59 | 1292.11 | 21 | 0 | 1.09 | 0.15 | 0 | 0 |  | RTS 19/ I | Kalkul | 20.6 | 2.84 |  | Práce |  |  |  | POL1_
8 | 317944313RT3 | Válcované nosníky č.14-22 do připravených otvorů včetně dodávky profilu I č.16 | t | 0.21928 |  |  | 21885.91 | 4799.14 | 8567.31 | 1878.64 | 21 | 0 | 1.09 | 0.24 | 0 | 0 |  | RTS 19/ I | Kalkul | 18.8 | 4.12 |  | Práce |  |  |  | POL1_
9 | 319201311R00 | Vyrovnání povrchu zdiva maltou tl.do 3 cm | m2 | 13.8919 |  |  | 38.57 | 535.81 | 177.49 | 2465.67 | 21 | 0 | 0.03767 | 0.52 | 0 | 0 |  | RTS 19/ I | Kalkul | 0.41 | 5.7 |  | Práce |  |  |  | POL1_
10 | 346244381R00 | Plentování ocelových nosníků výšky do 20 cm | m2 | 1.816 |  |  | 245.26 | 445.39 | 572.14 | 1039.01 | 21 | 0 | 0.17444 | 0.32 | 0 | 0 |  | RTS 19/ I | Kalkul | 1.21 | 2.2 |  | Práce |  |  |  | POL1_
Díl: | 4 | Vodorovné konstrukce | [5 empty] | 11983.48 |  | 8733 |  | 0 |  | 0.42 |  | 0 |  |  |  |  | 20.17 | [5 empty] | DIL
11 | 451971112R00 | Položení vrstvy z geotextilie, uchycení sponami | m2 | 164 |  |  | 46.23 | 7581.72 | 53.25 | 8733 | 21 | 0 | 0.00225 | 0.37 | 0 | 0 |  | RTS 19/ I | Kalkul | 0.123 | 20.17 |  | Práce |  |  |  | POL1_
12 | 67352004R | Geotextilie netkaná PK-Nontex PET 300 g/m2 | m2 | 180.4 |  |  | 24.4 | 4401.76 | 0 | 0 | 21 | 0 | 0.0003 | 0.05 | 0 | 0 | SPCM | RTS 19/ I | RTS 19/ I | 0 | 0 |  | Specifikace |  |  |  | POL3_
Díl: | 61 | Úpravy povrchů vnitřní | [5 empty] | 2367.36 |  | 10640.67 |  | 0 |  | 1.21 |  | 0 |  |  |  |  | 21.72 | [5 empty] | DIL
13 | 611401311R00 | Oprava omítky na stropech o ploše do 1 m2 | kus | 10 |  |  | 111.18 | 1111.8 | 537.63 | 5376.3 | 21 | 0 | 0.05492 | 0.55 | 0 | 0 |  | RTS 19/ I | Kalkul | 1.0871 | 10.87 |  | Práce |  |  |  | POL1_
14 | 612401391R00 | Omítka malých ploch vnitřních stěn do 1 m2 | kus | 10 |  |  | 74.08 | 740.8 | 436.72 | 4367.2 | 21 | 0 | 0.04305 | 0.43 | 0 | 0 |  | RTS 19/ I | Kalkul | 0.87803 | 8.78 |  | Práce |  |  |  | POL1_
15 | 615481111R00 | Potažení válc.nosníků rabic.pletivem a postřik MC | m2 | 4.8783 |  |  | 105.52 | 514.76 | 183.91 | 897.17 | 21 | 0 | 0.04777 | 0.23 | 0 | 0 |  | RTS 19/ I | Kalkul | 0.4248 | 2.07 |  | Práce |  |  |  | POL1_
Díl: | 94 | Lešení a stavební výtahy | [5 empty] | 942.2 |  | 1855 |  | 0 |  | 0.03 |  | 0 |  |  |  |  | 4.28 | [5 empty] | DIL
16 | 941955002R00 | Lešení lehké pomocné, výška podlahy do 1,9 m | m2 | 20 |  |  | 47.11 | 942.2 | 92.75 | 1855 | 21 | 0 | 0.00158 | 0.03 | 0 | 0 |  | RTS 19/ I | Kalkul | 0.214 | 4.28 |  | Práce |  |  |  | POL1_
Díl: | 95 | Dokončovací konstrukce na pozemních stavbách | [5 empty] | 472.32 |  | 52932.64 |  | 0 |  | 0.01 |  | 0 |  |  |  |  | 140.38 | [5 empty] | DIL
17 | 952901111R00 | Vyčištění budov o výšce podlaží do 4 m | m2 | 328 |  |  | 1.44 | 472.32 | 119.3 | 39130.4 | 21 | 0 | 4e-05 | 0.01 | 0 | 0 |  | RTS 19/ I | Kalkul | 0.308 | 101.02 |  | Práce |  |  |  | POL1_
18 | 952902110R00 | Čištění zametáním v místnostech a chodbách | m2 | 2624 |  |  | 0 | 0 | 5.26 | 13802.24 | 21 | 0 | 0 | 0 | 0 | 0 |  | RTS 19/ I | Kalkul | 0.015 | 39.36 |  | Práce |  |  |  | POL1_
Díl: | 96 | Bourání konstrukcí | [5 empty] | 18567.74 |  | 55658.03 |  | 0 |  | 2.39 |  | 6.89 |  |  |  |  | 124.86 | [5 empty] | DIL
19 | 967031132R00 | Přisekání rovných ostění cihelných na MVC | m2 | 13.8919 |  |  | 0 | 0 | 149.13 | 2071.7 | 21 | 0 | 0 | 0 | 0.055 | 0.76 |  | RTS 19/ I | Kalkul | 0.425 | 5.9 |  | Práce |  |  |  | POL1_
20 | 971033561R00 | Vybourání otv. zeď cihel. pl.1 m2, tl.60 cm, MVC | m3 | 0.20543 |  |  | 43.38 | 8.91 | 2252.65 | 462.76 | 21 | 0 | 0.00182 | 0 | 1.8 | 0.37 |  | RTS 19/ I | Kalkul | 5.796 | 1.19 |  | Práce |  |  |  | POL1_
21 | 971033581R00 | Vybourání otv. zeď cihel. pl.1 m2, tl.90 cm, MVC | m3 | 0.704 |  |  | 31.68 | 22.3 | 2585.67 | 1820.31 | 21 | 0 | 0.00133 | 0 | 1.8 | 1.27 |  | RTS 19/ I | Kalkul | 6.661 | 4.69 |  | Práce |  |  |  | POL1_
22 | 971033591R00 | Vybourání otv. zeď cihel. pl.1 m2, nad 90cm, MVC | m3 | 1.1667 |  |  | 31.68 | 36.96 | 2814.21 | 3283.34 | 21 | 0 | 0.00133 | 0 | 1.8 | 2.1 |  | RTS 19/ I | Kalkul | 7.251 | 8.46 |  | Práce |  |  |  | POL1_
23 | 974031265R00 | Vysekání rýh zeď cihelná u stropu 15 x 20 cm | m | 44.2367 |  |  | 11.7 | 517.57 | 331.42 | 14660.92 | 21 | 0 | 0.00049 | 0.02 | 0.054 | 2.39 |  | RTS 19/ I | Kalkul | 0.934 | 41.32 |  | Práce |  |  |  | POL1_
24 | 975053141R00 | Víceřad.podchycení stropů do 3,5 m,do 1500 kg/m2 | m | 100 |  |  | 179.82 | 17982 | 333.59 | 33359 | 21 | 0 | 0.02366 | 2.37 | 0 | 0 |  | RTS 19/ I | Kalkul | 0.633 | 63.3 |  | Práce |  |  |  | POL1_
Díl: | 99 | Staveništní přesun hmot | [5 empty] | 0 |  | 6275.83 |  | 0 |  | 0 |  | 0 |  |  |  |  | 15.18 | [5 empty] | DIL
25 | 999281145R00 | Přesun hmot pro opravy a údržbu do v. 6 m, nošením | t | 7.2292 |  |  | 0 | 0 | 868.12 | 6275.83 | 21 | 0 | 0 | 0 | 0 | 0 |  | RTS 19/ I | Kalkul | 2.1 | 15.18 |  | Přesun hmot |  |  |  | POL7_
Díl: | 763 | Dřevostavby | [5 empty] | 49436.16 |  | 21378.68 |  | 0 |  | 1.71 |  | 0 |  |  |  |  | 30.44 | [5 empty] | DIL
26 | 763614121RT6 | M.podlahy z desek do tl.18 mm, na sraz, sponky vč. dodávky desky OSB ECO 3N tl. 18 mm | m2 | 164 |  |  | 301.44 | 49436.16 | 93.04 | 15258.56 | 21 | 0 | 0.01045 | 1.71 | 0 | 0 |  | RTS 19/ I | Kalkul | 0.1856 | 30.44 |  | Práce |  |  |  | POL1_
27 | 998763201R00 | Přesun hmot pro dřevostavby, výšky do 12 m | % | 646.9472 |  |  | 0 | 0 | 9.46 | 6120.12 | 21 | 0 | 0 | 0 | 0 | 0 |  | RTS 19/ I | Kalkul | 0 | 0 |  | Přesun hmot |  |  |  | POL7_
Díl: | 784 | Malby | [5 empty] | 1605.96 |  | 21988.16 |  | 0 |  | 0.06 |  | 0 |  |  |  |  | 44.27 | [5 empty] | DIL
28 | 784191101R00 | Penetrace podkladu univerzální Primalex 1x | m2 | 20 |  |  | 3.9 | 78 | 16.14 | 322.8 | 21 | 0 | 7e-05 | 0 | 0 | 0 |  | RTS 19/ I | Kalkul | 0.03248 | 0.65 |  | Práce |  |  |  | POL1_
29 | 784195112R00 | Malba Primalex Standard, bílá, bez penetrace, 2 x | m2 | 428 |  |  | 3.57 | 1527.96 | 50.62 | 21665.36 | 21 | 0 | 0.00014 | 0.06 | 0 | 0 |  | RTS 19/ I | Kalkul | 0.10191 | 43.62 |  | Práce |  |  |  | POL1_
Díl: | D96 | Přesuny suti a vybouraných hmot | [5 empty] | 0 |  | 19939.06 |  | 0 |  | 0 |  | 0 |  |  |  |  | 37.07 | [5 empty] | DIL
30 | 979094211R00 | Nakládání nebo překládání vybourané suti | t | 6.8899 |  |  | 0 | 0 | 307.19 | 2116.5 | 21 | 0 | 0 | 0 | 0 | 0 |  | RTS 19/ I | Kalkul | 0.265 | 1.83 |  | Přesun suti |  |  |  | POL8_
31 | 979011221R00 | Svislá doprava suti a vybour. hmot za 1.PP nošením | t | 6.8899 |  |  | 0 | 0 | 725.3 | 4997.22 | 21 | 0 | 0 | 0 | 0 | 0 |  | RTS 19/ I | Kalkul | 2.067 | 14.24 |  | Přesun suti |  |  |  | POL8_
32 | 979081111R00 | Odvoz suti a vybour. hmot na skládku do 1 km | t | 6.8899 |  |  | 0 | 0 | 238.33 | 1642.06 | 21 | 0 | 0 | 0 | 0 | 0 |  | RTS 19/ I | Kalkul | 0.49 | 3.38 |  | Přesun suti |  |  |  | POL8_
33 | 979081121R00 | Příplatek k odvozu za každý další 1 km | t | 130.9075 |  |  | 0 | 0 | 17.03 | 2229.35 | 21 | 0 | 0 | 0 | 0 | 0 |  | RTS 19/ I | Kalkul | 0 | 0 |  | Přesun suti |  |  |  | POL8_
34 | 979990001R00 | Poplatek za skládku stavební suti | t | 6.8899 |  |  | 0 | 0 | 300 | 2066.96 | 21 | 0 | 0 | 0 | 0 | 0 |  | RTS 19/ I | Kalkul | 0 | 0 |  | Přesun suti |  |  |  | POL8_
35 | 979087311R00 | Vodorovné přemístění suti nošením do 10 m | t | 6.8899 |  |  | 0 | 0 | 291.29 | 2006.95 | 21 | 0 | 0 | 0 | 0 | 0 |  | RTS 19/ I | Kalkul | 0.752 | 5.18 |  | Přesun suti |  |  |  | POL8_
36 | 979087391R00 | Příplatek za nošení suti každých dalších 10 m | t | 34.4493 |  |  | 0 | 0 | 139.45 | 4803.96 | 21 | 0 | 0 | 0 | 0 | 0 |  | RTS 19/ I | Kalkul | 0.36 | 12.4 |  | Přesun suti |  |  |  | POL8_
37 | 979093111R00 | Uložení suti na skládku bez zhutnění | t | 6.8899 |  |  | 0 | 0 | 11.04 | 76.06 | 21 | 0 | 0 | 0 | 0 | 0 |  | RTS 19/ I | Kalkul | 0.006 | 0.04 |  | Přesun suti |  |  |  | POL8_
[25 empty] | 15 | 21 | DPH
END
Note on S6: Jedná se o informaci, zda se jedná o položku, která je do rozpočtu zadána z cenové soustavy RTS, nebo vlastní.
Note on T6: Jedná se o název CÚ, která je zadána u položky rozpočtu

## List1
Speciální pokyny pro projektování
Rozšíření na dva topné okruhy
Čidlo teploty teplé vody a nabíjecí čerpadlo zásobníku
se připojí na svorky EMS kotle.
Oblast použití hydrauliky bez rozdělovače v rozsahu od
ΔT = 15 - 25 K (při ΔT = 20 K se tlaková ztráta kotle
pohybuje cca mezi 95 mbar až 115 mbar).
Maximální ΔT mezi teplotou výstupu a zpátečky činí při
jmenovitém výkonu 30 K. Od ΔT = 30 K moduluje hořák
výkon kotle dolů až k nejmenšímu výkonu, když
nedochází k žádnému odběru tepla. Při dimenzování
topného systému je toto nutné zohlednit.
Tlaková ztráta kotle by včetně uzavíracích zařízení
měla činit maximálně 130 mbar až 150 mbar. Je-li
tlaková ztráta větší, doporučujeme použít
termohydraulický rozdělovač.
Nabíjecí čerpadlo zásobníku by mělo být dimenzováno
podle údajů o redukované potřebě otopné vody
zásobníků teplé vody (viz katalog Buderus). Tím se jen
nepatrně sníží výkonové číslo NL zásobníku, výrazně
se zlepší hydraulické podmínky (tlaková ztráta) při
souběžném provozu vytápění a nabíjení teplé vody.
Aby se vytvořily definované hydraulické podmínky,
doporučujeme regulační ventil průtoku pro okruh teplé
vody a pro topný okruh. Optimální hydraulické
podmínky snižují spotřebu elektrického proudu
elektronicky řízených čerpadel.