## Krycí list
SLEPÝ ROZPOČET
Rozpočet |  | 00003243 | SO.03-stravovací pavilon | JKSO
Objekt |  | Název objektu |  | SKP
00003240 |  | Snížení energetické náročnosti objektu školy |  | Měrná jednotka
Stavba |  | Název stavby |  | Počet jednotek
00003240 |  | Klasic.+španěl.gymnasium Brno,Bystrc,Vejrostova |  | Náklady na m.j. | 0
Projektant |  |  |  | Typ rozpočtu
Zpracovatel projektu |  | arch.Tihelka-Starycha s.r.o.
Objednatel
Dodavatel |  |  |  | Zakázkové číslo | 3240
Rozpočtoval |  |  |  | Počet listů
ROZPOČTOVÉ NÁKLADY
Základní rozpočtové náklady |  |  | Ostatní rozpočtové náklady
| HSV celkem | 0 | Ztížené výrobní podmínky |  | 0
Z | PSV celkem | 0 | Oborová přirážka |  | 0
R | M práce celkem | 0 | Přesun stavebních kapacit |  | 0
N | M dodávky celkem | 0 | Mimostaveništní doprava |  | 0
ZRN celkem |  | 0 | Zařízení staveniště |  | 0
|  |  | Provoz investora |  | 0
HZS |  | 0 | Kompletační činnost (IČD) |  | 0
ZRN+HZS |  | 0 | Ostatní náklady neuvedené |  | 0
ZRN+ost.náklady+HZS |  | 0 | Ostatní náklady celkem |  | 0
Vypracoval |  |  | Za zhotovitele | Za objednatele
Jméno : |  |  | Jméno : | Jméno :
Datum : |  |  | Datum : | Datum :
Podpis : |  |  | Podpis: | Podpis:
Základ pro DPH |  | 21 | % | 0
DPH |  | 21 | % | 0
Základ pro DPH |  | 0 | % | 0
DPH |  | 0 | % | 0
CENA ZA OBJEKT CELKEM |  |  |  | 0
Poznámka :
Rozpočet neobsahuje výměru vnitřních maleb.

## Rekapitulace
Stavba : |  | 00003240 Klasic.+španěl.gymnasium Brno,Bystrc,Vejrostova |  |  | Rozpočet : | 00003243
Objekt : |  | 00003240 Snížení energetické náročnosti objektu školy |  |  | SO.03-stravovací pavilon
REKAPITULACE STAVEBNÍCH DÍLŮ
| Stavební díl |  | HSV | PSV | Dodávka | Montáž | HZS
1 | Zemní práce |  | 0 | 0 | 0 | 0 | 0
2 | Základy a zvláštní zakládání |  | 0 | 0 | 0 | 0 | 0
3 | Svislé a kompletní konstrukce |  | 0 | 0 | 0 | 0 | 0
61 | Upravy povrchů vnitřní |  | 0 | 0 | 0 | 0 | 0
62 | Úpravy povrchů vnější |  | 0 | 0 | 0 | 0 | 0
63 | Podlahy a podlahové konstrukce |  | 0 | 0 | 0 | 0 | 0
91 | Doplňující práce na komunikaci |  | 0 | 0 | 0 | 0 | 0
94 | Lešení a stavební výtahy |  | 0 | 0 | 0 | 0 | 0
95 | Dokončovací konstrukce na pozemních stavbách |  | 0 | 0 | 0 | 0 | 0
96 | Bourání konstrukcí |  | 0 | 0 | 0 | 0 | 0
99 | Staveništní přesun hmot |  | 0 | 0 | 0 | 0 | 0
712 | Živičné krytiny |  | 0 | 0 | 0 | 0 | 0
713 | Izolace tepelné |  | 0 | 0 | 0 | 0 | 0
721 | Vnitřní kanalizace |  | 0 | 0 | 0 | 0 | 0
762 | Konstrukce tesařské |  | 0 | 0 | 0 | 0 | 0
764 | Konstrukce klempířské |  | 0 | 0 | 0 | 0 | 0
766 | Konstrukce truhlářské |  | 0 | 0 | 0 | 0 | 0
767 | Konstrukce zámečnické |  | 0 | 0 | 0 | 0 | 0
771 | Podlahy z dlaždic a obklady |  | 0 | 0 | 0 | 0 | 0
MVY | výměry-neoceňovat (potřebné k výpočtu ceny) |  | 0 | 0 | 0 | 0 | 0
D96 | Přesuny suti a vybouraných hmot |  | 0 | 0 | 0 | 0 | 0
| CELKEM OBJEKT |  | 0 | 0 | 0 | 0 | 0
VEDLEJŠÍ ROZPOČTOVÉ NÁKLADY
Název VRN |  |  | Kč | % | Základna |  | Kč
Ztížené výrobní podmínky |  |  |  |  | 0 |  | 0 | 0
Oborová přirážka |  |  |  |  | 0 |  | 0 | 0
Přesun stavebních kapacit |  |  |  |  | 0 |  | 0 | 0
Mimostaveništní doprava |  |  |  |  | 0 |  | 0 | 0
Zařízení staveniště |  |  |  |  | 0 |  | 0 | 1
Provoz investora |  |  |  |  | 0 |  | 0 | 1
Kompletační činnost (IČD) |  |  |  |  | 0 |  | 0 | 2
Rezerva rozpočtu |  |  |  |  | 0 |  | 0 | 2
| CELKEM VRN |  |  |  |  | 0

## Položky
Slepý rozpočet
Stavba : |  | 00003240 Klasic.+španěl.gymnasium Brno,Bystrc,Vejrostova |  | Rozpočet: | 00003243
Objekt : |  | 00003240 Snížení energetické náročnosti objektu školy |  | SO.03-stravovací pavilon
P.č. | Číslo položky | Název položky | MJ | množství | cena / MJ | celkem (Kč)
Díl: | 1 | Zemní práce | [5 empty] | 1
1 | 113106121R00 | Rozebrání dlažeb z betonových dlaždic na sucho | m2 | 38.6 | 0 | 0 |  | 2 | 1 | 1 | 1 | 1 | 0 | 0 | 0 | 0 | 0 | 1 | 1 | 0
|  | v.č.101-stravovací pavilon půdorys 1.np: |  | 0 |  |  | v.č.101-stravovací pavilon půdorys 1.np:
|  | legenda stavebních úprav: |  | 0 |  |  | legenda stavebních úprav:
|  | odstranění stáv.okap.chodníku z dlažby s podsypem š.500mm:77,2*0,5 |  | 38.6 |  |  | odstranění stáv.okap.chodníku z dlažby s podsypem š.500mm:77,2*0,5
2 | 113107111R00 | Odstranění podkladu pl. 200 m2,kam.těžené tl.10 cm | m2 | 38.6 | 0 | 0 |  | 2 | 1 | 1 | 1 | 1 | 0 | 0 | 0 | 0 | 0 | 1 | 1 | 0
|  | v.č.101-stravovací pavilon půdorys 1.np: |  | 0 |  |  | v.č.101-stravovací pavilon půdorys 1.np:
|  | legenda stavebních úprav: |  | 0 |  |  | legenda stavebních úprav:
|  | odstranění stáv.okap.chodníku z dlažby s podsypem š.500mm:77,2*0,5 |  | 38.6 |  |  | odstranění stáv.okap.chodníku z dlažby s podsypem š.500mm:77,2*0,5
3 | 199000002R00 | Poplatek za skládku horniny 1- 4 | m3 | 4.632 | 0 | 0 |  | 2 | 1 | 1 | 1 | 1 | 0 | 0 | 0 | 0 | 0 | 1 | 1 | 0
|  | 4,632 |  | 4.632 |  |  | 4632
4 | 139600012RBD | Ruční výkop v hornině 3 hloubka do 1 m, odvoz do 15 km | m3 | 4.632 | 0 | 0 |  | 2 | 2 | 1 | 1 | 1 | 0 | 0 | 0 | 0 | 0 | 2 | 1 | 0
|  | odkop pro obrubník:77,2*0,2*0,3 |  | 4.632 |  |  | odkop pro obrubník:77,2*0,2*0,3
| Celkem za | 1 Zemní práce |  |  |  | 0 |  | 4 |  |  |  |  | 0 | 0 | 0 | 0 | 0
Díl: | 2 | Základy a zvláštní zakládání | [5 empty] | 1
5 | 278231111R00 | Zdivo cihelné podezdívek pod stroje, plochy do 2m2 | m3 | 0.405 | 0 | 0 |  | 2 | 1 | 1 | 1 | 1 | 0 | 0 | 0 | 0 | 0 | 1 | 1 | 2.2314
|  | v.č.102-stravovací pavilon půdorys střechy: |  | 0 |  |  | v.č.102-stravovací pavilon půdorys střechy:
|  | legenda stavebních úprav: |  | 0 |  |  | legenda stavebních úprav:
|  | SÚ/03-podezdění stávající vzt jednotky,2 ks:0,9*0,9*0,25*2 |  | 0.405 |  |  | SÚ/03-podezdění stávající vzt jednotky,2 ks:0,9*0,9*0,25*2
6 | 278381136R00 | Základ pod stroje plochy do 0,25 m2 z bet. C 25/30 | m3 | 0.0525 | 0 | 0 |  | 2 | 1 | 1 | 1 | 1 | 0 | 0 | 0 | 0 | 0 | 1 | 1 | 3.1284
|  | v.č.102-stravovací pavilon půdorys střechy: |  | 0 |  |  | v.č.102-stravovací pavilon půdorys střechy:
|  | legenda stavebních úprav: |  | 0 |  |  | legenda stavebních úprav:
|  | SÚ/07-podbetonování stávající vzt jednotky,1 ks : |  | 0 |  |  | SÚ/07-podbetonování stávající vzt jednotky,1 ks :
|  | rozměr 300x500x350mm:0,3*0,5*0,35 |  | 0.0525 |  |  | rozměr 300x500x350mm:0,3*0,5*0,35
| Celkem za | 2 Základy a zvláštní zakládání |  |  |  | 0 |  | 4 |  |  |  |  | 0 | 0 | 0 | 0 | 0
Díl: | 3 | Svislé a kompletní konstrukce | [5 empty] | 1
7 | 311271802R00 | Zdivo z tvárnic pórobet.P2-440 hladk.tl.300 | m2 | 23.761 | 0 | 0 |  | 2 | 1 | 1 | 1 | 1 | 0 | 0 | 0 | 0 | 0 | 1 | 1 | 0.20675
|  | v.č.102-stravovací pavilon půdorys střechy: |  | 0 |  |  | v.č.102-stravovací pavilon půdorys střechy:
|  | 103-stravovací pavilon řez A-A a řez B-B: |  | 0 |  |  | 103-stravovací pavilon řez A-A a řez B-B:
|  | dozdění atiky zdivem z porobetonu: |  | 0 |  |  | dozdění atiky zdivem z porobetonu:
|  | detail D:118,805*0,2 |  | 23.761 |  |  | detail D:118,805*0,2
8 | 342256364R00 | Příčka z tvárnic pórobetonových tl. 125 mm | m2 | 0.7388 | 0 | 0 |  | 2 | 1 | 1 | 1 | 1 | 0 | 0 | 0 | 0 | 0 | 1 | 1 | 0.08857
|  | v.č.101-stravovací pavilon půdorys 1.np: |  | 0 |  |  | v.č.101-stravovací pavilon půdorys 1.np:
|  | dozdívky u dveří:0,375*1,97 |  | 0.7388 |  |  | dozdívky u dveří:0,375*1,97
9 | 342948111R00 | Ukotvení příček k cihel.konstr. kotvami na hmožd. | m | 1.97 | 0 | 0 |  | 2 | 1 | 1 | 1 | 1 | 0 | 0 | 0 | 0 | 0 | 1 | 1 | 0.00102
|  | v.č.101-stravovací pavilon půdorys 1.np: |  | 0 |  |  | v.č.101-stravovací pavilon půdorys 1.np:
|  | dozdívky u dveří-kotvení:1,97 |  | 1.97 |  |  | dozdívky u dveří-kotvení:1,97
| Celkem za | 3 Svislé a kompletní konstrukce |  |  |  | 0 |  | 4 |  |  |  |  | 0 | 0 | 0 | 0 | 0
Díl: | 61 | Upravy povrchů vnitřní | [5 empty] | 1
10 | 610991111R00 | Zakrývání výplní vnitřních otvorů | m2 | 149.3363 | 0 | 0 |  | 2 | 1 | 1 | 1 | 1 | 0 | 0 | 0 | 0 | 0 | 1 | 1 | 4e-05
|  | okna,dveře,stěny :0,9225+2,7+25,92+103,32+1,773+4,8758 |  | 139.5113 |  |  | okna,dveře,stěny :0,9225+2,7+25,92+103,32+1,773+4,8758
|  | 3,93+5,895 |  | 9.825 |  |  | 3,93+5,895
11 | 612425931RT2 | Omítka vápenná vnitřního ostění - štuková s použitím suché maltové směsi | m2 | 43.045 | 0 | 0 |  | 2 | 1 | 0 | 0 | 1 | 0 | 0 | 0 | 0 | 0 | 1 | 0 | 0.03491
|  | oprava ostění u demontovaných výplní otvorů: |  | 0 |  |  | oprava ostění u demontovaných výplní otvorů:
|  | v.č.101-stravovací pavilon půdorys 1.np: |  | 0 |  |  | v.č.101-stravovací pavilon půdorys 1.np:
|  | 0,375*(0,9+1,97*2)+0,375*(1,2+0,9*2) |  | 2.94 |  |  | 0,375*(0,9+1,97*2)+0,375*(1,2+0,9*2)
|  | 0,375*(1,45+1,97*2+1,8+0,9*2) |  | 3.3712 |  |  | 0,375*(1,45+1,97*2+1,8+0,9*2)
|  | 0,375*(1,025+1,97*2+1,025+0,9*2) |  | 2.9213 |  |  | 0,375*(1,025+1,97*2+1,025+0,9*2)
|  | 0,125*(1,97+0,9) |  | 0.3588 |  |  | 0,125*(1,97+0,9)
|  | 0,375*(4,8+0,9*2)+0,375*(2,4+0,9*2) |  | 4.05 |  |  | 0,375*(4,8+0,9*2)+0,375*(2,4+0,9*2)
|  | 0,3*(1,8+3,275*2)+0,2*(5,4+1,8*2)*3 |  | 7.905 |  |  | 0,3*(1,8+3,275*2)+0,2*(5,4+1,8*2)*3
|  | 0,375*(1,8+3,205*2)+0,1*2,4*3+0,1*(1,2+2,4*2) |  | 4.3988 |  |  | 0,375*(1,8+3,205*2)+0,1*2,4*3+0,1*(1,2+2,4*2)
|  | 0,2*(1,2+2,4*2)*2 |  | 2.4 |  |  | 0,2*(1,2+2,4*2)*2
|  | 0,1*(1,2+2,4*2)*2+0,1*(3+2,4*2)*4 |  | 4.32 |  |  | 0,1*(1,2+2,4*2)*2+0,1*(3+2,4*2)*4
|  | 0,1*(5,4+2,4*2)*2+0,1*2,4*3*2 |  | 3.48 |  |  | 0,1*(5,4+2,4*2)*2+0,1*2,4*3*2
|  | 0,1*(1,5+2,4*2)*2+0,1*(0,9+2,4*2) |  | 1.83 |  |  | 0,1*(1,5+2,4*2)*2+0,1*(0,9+2,4*2)
|  | 0,1*(2,7+2,4*2)+0,2*(1,8+2,4*2) |  | 2.07 |  |  | 0,1*(2,7+2,4*2)+0,2*(1,8+2,4*2)
|  | 0,2*2,4*3+0,2*(3+2,4*2) |  | 3 |  |  | 0,2*2,4*3+0,2*(3+2,4*2)
| Celkem za | 61 Upravy povrchů vnitřní |  |  |  | 0 |  | 4 |  |  |  |  | 0 | 0 | 0 | 0 | 0
Díl: | 62 | Úpravy povrchů vnější | [5 empty] | 1
12 | 620991121R00 | Zakrývání výplní vnějších otvorů z lešení | m2 | 149.3363 | 0 | 0 |  | 2 | 1 | 1 | 1 | 1 | 0 | 0 | 0 | 0 | 0 | 1 | 1 | 4e-05
|  | okna,dveře,stěny :0,9225+2,7+25,92+103,32+1,773+4,8758 |  | 139.5113 |  |  | okna,dveře,stěny :0,9225+2,7+25,92+103,32+1,773+4,8758
|  | 3,93+5,895 |  | 9.825 |  |  | 3,93+5,895
13 | 622311135RT3 | Zateplovací systém , fasáda, EPS F tl.150 mm s omítkou silikonovou, lepidlo | m2 | 607.2717 | 0 | 0 |  | 2 | 1 | 0 | 0 | 1 | 0 | 0 | 0 | 0 | 0 | 1 | 0 | 0.01386
|  | EPS/15-obvodová stěna:607,2717 |  | 607.2717 |  |  | EPS/15-obvodová stěna:607,2717
14 | 622311153RT3 | Zateplovací systém , ostění, EPS F tl. 30 mm s omítkou silikonovou, lepidlo | m2 | 49.7955 | 0 | 0 |  | 2 | 1 | 0 | 0 | 1 | 0 | 0 | 0 | 0 | 0 | 1 | 0 | 0.01295
|  | EPS/3-ostění:49,7955 |  | 49.7955 |  |  | EPS/3-ostění:49,7955
15 | 622311512R01 | Izolace soklu XPS tl. 100 mm, bez PÚ | m2 | 7.72 | 0 | 0 |  | 2 | 1 | 1 | 1 | 1 | 0 | 0 | 0 | 0 | 0 | 1 | 1 | 0.00807
|  | XPS/10 pod út:7,72 |  | 7.72 |  |  | XPS/10 pod út:7,72
16 | 622311522RU1 | Zateplovací systém , sokl, XPS tl. 100 mm s mozaikovou omítkou 5,5 kg/m2 | m2 | 64.38 | 0 | 0 |  | 2 | 1 | 1 | 1 | 1 | 0 | 0 | 0 | 0 | 0 | 1 | 1 | 0.01713
|  | XPS/10 nad út:64,38 |  | 64.38 |  |  | XPS/10 nad út:64,38
17 | 622319021R00 | Zakládací sada ETICS,zaklád+okap.profil PVC | m | 159.13 | 0 | 0 |  | 2 | 1 | 0 | 0 | 1 | 0 | 0 | 0 | 0 | 0 | 1 | 0 | 0.00044
|  | v.č.108-stravovací pavilon klempířské výrobky: |  | 0 |  |  | v.č.108-stravovací pavilon klempířské výrobky:
|  | 311:159,13 |  | 159.13 |  |  | 311:159,13
18 | 622422121R00 | Oprava vnějších omítek vápen. štuk. II, do 10 % | m2 | 671.6517 | 0 | 0 |  | 2 | 1 | 1 | 1 | 1 | 0 | 0 | 0 | 0 | 0 | 1 | 1 | 0.01287
|  | opravení nesourodé omítky z 5%: |  | 0 |  |  | opravení nesourodé omítky z 5%:
|  | XPS/10 nad út:64,38 |  | 64.38 |  |  | XPS/10 nad út:64,38
|  | EPS/15:607,2717 |  | 607.2717 |  |  | EPS/15:607,2717
19 | 622451131R00 | Omítka vnější stěn, MC, hladká, složitost 1 - 2 | m2 | 1.544 | 0 | 0 |  | 2 | 1 | 1 | 1 | 1 | 0 | 0 | 0 | 0 | 0 | 1 | 1 | 0.05265
|  | vyrovnání zateplené plochy pod út z 20%: |  | 0 |  |  | vyrovnání zateplené plochy pod út z 20%:
|  | XPS/10 pod út:7,72*0,2 |  | 1.544 |  |  | XPS/10 pod út:7,72*0,2
20 | 622473187RT2 | Příplatek za okenní lištu (APU) - montáž včetně dodávky lišty | m | 469.76 | 0 | 0 |  | 2 | 1 | 1 | 1 | 1 | 0 | 0 | 0 | 0 | 0 | 1 | 1 | 0.00015
|  | zevnitř+zvenku: |  | 0 |  |  | zevnitř+zvenku:
|  | v.č.104-stravovací pavilon pohled východní a jižní: |  | 0 |  |  | v.č.104-stravovací pavilon pohled východní a jižní:
|  | pohled jižní:(1,8+3,205*2)*2 |  | 16.42 |  |  | pohled jižní:(1,8+3,205*2)*2
|  | (1,2+2,4*2)*2*2 |  | 24 |  |  | (1,2+2,4*2)*2*2
|  | (3+2,4*2)*3*2 |  | 46.8 |  |  | (3+2,4*2)*3*2
|  | pouze zvenku (okna vyměněná v předstihu) :(5,4+2,4*2)*2 |  | 20.4 |  |  | pouze zvenku (okna vyměněná v předstihu) :(5,4+2,4*2)*2
|  | (1,2+3,275*2)*2 |  | 15.5 |  |  | (1,2+3,275*2)*2
|  | 2,4*3*2*2 |  | 28.8 |  |  | 2,4*3*2*2
|  | (1,5+2,4*2)*2 |  | 12.6 |  |  | (1,5+2,4*2)*2
|  | (0,9+2,4*2)*2 |  | 11.4 |  |  | (0,9+2,4*2)*2
|  | (2,7+2,4*2)*2 |  | 15 |  |  | (2,7+2,4*2)*2
|  | pohled východní:(3+2,4*2)*2*2 |  | 31.2 |  |  | pohled východní:(3+2,4*2)*2*2
|  | (1,5+2,4*2)*2 |  | 12.6 |  |  | (1,5+2,4*2)*2
|  | (1,8+2,4*2)*2 |  | 13.2 |  |  | (1,8+2,4*2)*2
|  | 2,4*3*2 |  | 14.4 |  |  | 2,4*3*2
|  | v.č.105-stravovací pavilon pohled severní a západní: |  | 0 |  |  | v.č.105-stravovací pavilon pohled severní a západní:
|  | pohled západní:(5,4+1,8*2)*3*2 |  | 54 |  |  | pohled západní:(5,4+1,8*2)*3*2
|  | 2,4*3*2 |  | 14.4 |  |  | 2,4*3*2
|  | (1,2+2,4*2)*3*2 |  | 36 |  |  | (1,2+2,4*2)*3*2
|  | pohled severní:(0,9+1,97*2)*2 |  | 9.68 |  |  | pohled severní:(0,9+1,97*2)*2
|  | (1,2+0,9*2)*2 |  | 6 |  |  | (1,2+0,9*2)*2
|  | (1,45+1,97*2)*2 |  | 10.78 |  |  | (1,45+1,97*2)*2
|  | (1,8+0,9*2)*2 |  | 7.2 |  |  | (1,8+0,9*2)*2
|  | (1,025+0,9*2)*2 |  | 5.65 |  |  | (1,025+0,9*2)*2
|  | (1,025+1,97*2)*2 |  | 9.93 |  |  | (1,025+1,97*2)*2
|  | (4,8+0,9*2)*2 |  | 13.2 |  |  | (4,8+0,9*2)*2
|  | (2,4+0,9*2)*2 |  | 8.4 |  |  | (2,4+0,9*2)*2
|  | (1,2+3,275*2)*2 |  | 15.5 |  |  | (1,2+3,275*2)*2
|  | (1,8+3,275*2)*2 |  | 16.7 |  |  | (1,8+3,275*2)*2
21 | 622904112R00 | Očištění fasád tlakovou vodou složitost 1 - 2 | m2 | 679.3717 | 0 | 0 |  | 2 | 1 | 1 | 1 | 1 | 0 | 0 | 0 | 0 | 0 | 1 | 1 | 2e-05
|  | očištění fasády tlakovou vodou: |  | 0 |  |  | očištění fasády tlakovou vodou:
|  | XPS/10 pod út (v místě okapového chodníku) :7,72 |  | 7.72 |  |  | XPS/10 pod út (v místě okapového chodníku) :7,72
|  | XPS/10 nad út:64,38 |  | 64.38 |  |  | XPS/10 nad út:64,38
|  | EPS/15:607,2717 |  | 607.2717 |  |  | EPS/15:607,2717
| Celkem za | 62 Úpravy povrchů vnější |  |  |  | 0 |  | 4 |  |  |  |  | 0 | 0 | 0 | 0 | 0
Díl: | 63 | Podlahy a podlahové konstrukce | [5 empty] | 1
22 | 631571002R00 | Násyp z kameniva těženého 0 - 4, tř. I | m3 | 1.93 | 0 | 0 |  | 2 | 1 | 1 | 1 | 1 | 0 | 0 | 0 | 0 | 0 | 1 | 1 | 1.837
|  | v.č.101-stravovací pavilon půdorys 1.np: |  | 0 |  |  | v.č.101-stravovací pavilon půdorys 1.np:
|  | legenda stavebních úprav: |  | 0 |  |  | legenda stavebních úprav:
|  | nový okapový chodník z betonové dlažby 500x500x50mm: |  | 0 |  |  | nový okapový chodník z betonové dlažby 500x500x50mm:
|  | podsyp tl.50mm:77,2*0,5*0,05 |  | 1.93 |  |  | podsyp tl.50mm:77,2*0,5*0,05
23 | 632415110RT2 | Potěr samonivelační ručně tl. 10 mm vyrovnávací | m2 | 5.55 | 0 | 0 |  | 2 | 1 | 1 | 1 | 1 | 0 | 0 | 0 | 0 | 0 | 1 | 1 | 0.01715
|  | v.č.107-stravovací pavilon zámečnické výrobky: |  | 0 |  |  | v.č.107-stravovací pavilon zámečnické výrobky:
|  | 211-po demontáži dlažby:1,5*2,5+(1,5+2,5)*(0,3+0,15) |  | 5.55 |  |  | 211-po demontáži dlažby:1,5*2,5+(1,5+2,5)*(0,3+0,15)
24 | 632451022R00 | Vyrovnávací potěr MC 15, v pásu, tl. 30 mm | m2 | 13.285 | 0 | 0 |  | 2 | 1 | 1 | 1 | 1 | 0 | 0 | 0 | 0 | 0 | 1 | 1 | 0.07426
|  | pod parapetní desku: |  | 0 |  |  | pod parapetní desku:
|  | v.č.106-stravovací pavilon plastové výrobky: |  | 0 |  |  | v.č.106-stravovací pavilon plastové výrobky:
|  | 101:5,4*3*0,2 |  | 3.24 |  |  | 101:5,4*3*0,2
|  | 102:2,4*4*0,2 |  | 1.92 |  |  | 102:2,4*4*0,2
|  | 103:1,2*5*0,2 |  | 1.2 |  |  | 103:1,2*5*0,2
|  | 104:3*5*0,2 |  | 3 |  |  | 104:3*5*0,2
|  | 106:1,5*2*0,2 |  | 0.6 |  |  | 106:1,5*2*0,2
|  | 107:0,9*0,2 |  | 0.18 |  |  | 107:0,9*0,2
|  | 108:2,7*0,2 |  | 0.54 |  |  | 108:2,7*0,2
|  | 109:1,8*0,2 |  | 0.36 |  |  | 109:1,8*0,2
|  | 110:1,2*0,2 |  | 0.24 |  |  | 110:1,2*0,2
|  | 111:1,8*0,2 |  | 0.36 |  |  | 111:1,8*0,2
|  | 112:1,025*0,2 |  | 0.205 |  |  | 112:1,025*0,2
|  | 113:4,8*0,2 |  | 0.96 |  |  | 113:4,8*0,2
|  | 114:2,4*0,2 |  | 0.48 |  |  | 114:2,4*0,2
25 | 632921913R00 | Dlažba z dlaždic betonových do písku, tl. 50 mm | m2 | 38.6 | 0 | 0 |  | 2 | 1 | 1 | 1 | 1 | 0 | 0 | 0 | 0 | 0 | 1 | 1 | 0.27827
|  | v.č.101-stravovací pavilon půdorys 1.np: |  | 0 |  |  | v.č.101-stravovací pavilon půdorys 1.np:
|  | legenda stavebních úprav: |  | 0 |  |  | legenda stavebních úprav:
|  | nový okapový chodník z betonové dlažby 500x500x50mm:77,2*0,5 |  | 38.6 |  |  | nový okapový chodník z betonové dlažby 500x500x50mm:77,2*0,5
26 | 632921929R00 | Příplatek za zalévání asfaltem podél budovy | m | 77.2 | 0 | 0 |  | 2 | 1 | 1 | 1 | 1 | 0 | 0 | 0 | 0 | 0 | 1 | 1 | 0.0018
|  | v.č.101-stravovací pavilon půdorys 1.np: |  | 0 |  |  | v.č.101-stravovací pavilon půdorys 1.np:
|  | legenda stavebních úprav: |  | 0 |  |  | legenda stavebních úprav:
|  | nový okapový chodník z betonové dlažby 500x500x50mm:77,2 |  | 77.2 |  |  | nový okapový chodník z betonové dlažby 500x500x50mm:77,2
| Celkem za | 63 Podlahy a podlahové konstrukce |  |  |  | 0 |  | 4 |  |  |  |  | 0 | 0 | 0 | 0 | 0
Díl: | 91 | Doplňující práce na komunikaci | [5 empty] | 1
27 | 917862111R00 | Osazení stojat. obrub.bet. s opěrou,lože z C 12/15 | m | 77.2 | 0 | 0 |  | 2 | 1 | 1 | 1 | 1 | 0 | 0 | 0 | 0 | 0 | 1 | 1 | 0.188
|  | v.č.101-stravovací pavilon půdorys 1.np: |  | 0 |  |  | v.č.101-stravovací pavilon půdorys 1.np:
|  | legenda stavebních úprav: |  | 0 |  |  | legenda stavebních úprav:
|  | nový okapový chodník z betonové dlažby 500x500x50mm: |  | 0 |  |  | nový okapový chodník z betonové dlažby 500x500x50mm:
|  | lemování obrubníkem:77,2 |  | 77.2 |  |  | lemování obrubníkem:77,2
28 | 59217335.X | Obrubník zahradní 1000/50/250 mm šedý | kus | 77.972 | 0 | 0 |  | 2 | 3 | 1 | 59217335.X | 1 | 0 | 0 | 0 | 0 | 0 | 3 | 1 | 0.027
|  | lemování okapového chodníku:77,2*1,01 |  | 77.972 |  |  | lemování okapového chodníku:77,2*1,01
| Celkem za | 91 Doplňující práce na komunikaci |  |  |  | 0 |  | 4 |  |  |  |  | 0 | 0 | 0 | 0 | 0
Díl: | 94 | Lešení a stavební výtahy | [5 empty] | 1
29 | 941955003R00 | Lešení lehké pomocné, výška podlahy do 2,5 m | m2 | 45.27 | 0 | 0 |  | 2 | 1 | 1 | 1 | 1 | 0 | 0 | 0 | 0 | 0 | 1 | 1 | 0.00592
|  | v.č.101-stravovací pavilon půdorys 1.np: |  | 0 |  |  | v.č.101-stravovací pavilon půdorys 1.np:
|  | pohledy: |  | 0 |  |  | pohledy:
|  | z rampy (pohled severní):(21,5+10+2,9+2,5+0,825)*1,2 |  | 45.27 |  |  | z rampy (pohled severní):(21,5+10+2,9+2,5+0,825)*1,2
30 | 941955004R00 | Lešení lehké pomocné, výška podlahy do 3,5 m | m2 | 168.42 | 0 | 0 |  | 2 | 1 | 1 | 1 | 1 | 0 | 0 | 0 | 0 | 0 | 1 | 1 | 0.00592
|  | v.č.101-stravovací pavilon půdorys 1.np: |  | 0 |  |  | v.č.101-stravovací pavilon půdorys 1.np:
|  | pohledy: |  | 0 |  |  | pohledy:
|  | po obvodu fasády:(0,55+1,2+31,2+1,2*2+47,1+1,2*3)*1,2 |  | 103.26 |  |  | po obvodu fasády:(0,55+1,2+31,2+1,2*2+47,1+1,2*3)*1,2
|  | (35,1+1,2*2+15,6+1,2)*1,2 |  | 65.16 |  |  | (35,1+1,2*2+15,6+1,2)*1,2
31 | 944941101R00 | Ochranné zábradlí vnější trubkové,odklon do 15 st. | m | 133.55 | 0 | 0 |  | 2 | 1 | 1 | 1 | 1 | 0 | 0 | 0 | 0 | 0 | 1 | 1 | 0.00829
|  | v.č.102-stravovací pavilon půdorys střechy: |  | 0 |  |  | v.č.102-stravovací pavilon půdorys střechy:
|  | po obvodu střechy (proti pádu):0,7+24,15+10,9+47,1+35,1+15,6 |  | 133.55 |  |  | po obvodu střechy (proti pádu):0,7+24,15+10,9+47,1+35,1+15,6
| Celkem za | 94 Lešení a stavební výtahy |  |  |  | 0 |  | 4 |  |  |  |  | 0 | 0 | 0 | 0 | 0
Díl: | 95 | Dokončovací konstrukce na pozemních stavbách | [5 empty] | 1
32 | 938533115R00 | Očištění povrchu podlah po odstranění nášlapu keramická dlažba,pvc | m2 | 5.55 | 0 | 0 |  | 2 | 1 | 1 | 1 | 1 | 0 | 0 | 0 | 0 | 0 | 1 | 1 | 0
|  | v.č.107-stravovací pavilon zámečnické výrobky: |  | 0 |  |  | v.č.107-stravovací pavilon zámečnické výrobky:
|  | 211-po demontáži dlažby:1,5*2,5+(1,5+2,5)*(0,3+0,15) |  | 5.55 |  |  | 211-po demontáži dlažby:1,5*2,5+(1,5+2,5)*(0,3+0,15)
33 | 952901111R00 | Vyčištění budov o výšce podlaží do 4 m | m2 | 537.93 | 0 | 0 |  | 2 | 1 | 1 | 1 | 1 | 0 | 0 | 0 | 0 | 0 | 1 | 1 | 4e-05
|  | v.č.102-stravovací pavilon půdorys střechy: |  | 0 |  |  | v.č.102-stravovací pavilon půdorys střechy:
|  | střecha:(47,1*35,1-10,95*3,6)/3 |  | 537.93 |  |  | střecha:(47,1*35,1-10,95*3,6)/3
34 | 952902110R00 | Čištění zametáním v místnostech a chodbách | m2 | 2863.79 | 0 | 0 |  | 2 | 1 | 1 | 1 | 1 | 0 | 0 | 0 | 0 | 0 | 1 | 1 | 0
|  | v.č.101-stravovací pavilon půdorys 1.np: |  | 0 |  |  | v.č.101-stravovací pavilon půdorys 1.np:
|  | cca:250*5 |  | 1250 |  |  | cca:250*5
|  | v.č.102-stravovací pavilon půdorys střechy: |  | 0 |  |  | v.č.102-stravovací pavilon půdorys střechy:
|  | střecha-zametení před provedením nové střechy:47,1*35,1-10,95*3,6 |  | 1613.79 |  |  | střecha-zametení před provedením nové střechy:47,1*35,1-10,95*3,6
35 | 953941311R00 | Osazení železných rohoží s rámy o ploše do 0,5 m2 | kus | 1 | 0 | 0 |  | 2 | 1 | 1 | 1 | 1 | 0 | 0 | 0 | 0 | 0 | 1 | 1 | 0.03042
|  | v.č.107-stravovací pavilon zámečnické výrobky: |  | 0 |  |  | v.č.107-stravovací pavilon zámečnické výrobky:
|  | 211-škrabák:1 |  | 1 |  |  | 211-škrabák:1
36 | 55381107 | Škrabák ocelový s rámem pro zapuštění 900x450mm | kus | 1 | 0 | 0 |  | 2 | 3 | 1 | 55381107 | 1 | 0 | 0 | 0 | 0 | 0 | 3 | 1 | 0.012
|  | v.č.107-stravovací pavilon zámečnické výrobky: |  | 0 |  |  | v.č.107-stravovací pavilon zámečnické výrobky:
|  | 211-škrabák:1 |  | 1 |  |  | 211-škrabák:1
37 | 58550185 | Materiál pro opětné osazení stávajících prvků na fasádě | soubor | 1 | 0 | 0 |  | 2 | 3 | 1 | 58550185 | 1 | 0 | 0 | 0 | 0 | 0 | 3 | 1 | 0.001
|  | materiál k prodloužení kotvení prvků,malta,omítka,beton:1 |  | 1 |  |  | materiál k prodloužení kotvení prvků,malta,omítka,beton:1
38 | 900 RT3 | HZS-montážní práce Práce v tarifní třídě 6 | h | 50 | 0 | 0 |  | 2 | 10 | 0 | 8 | 5 | 0 | 0 | 0 | 0 | 0 | 10 | 0 | 0
|  | v.č.101-stravovací pavilon půdorys 1.np: |  | 0 |  |  | v.č.101-stravovací pavilon půdorys 1.np:
|  | montáž stávajících prvků na fasádě (stříšky,rozvody,orient.desky, : |  | 0 |  |  | montáž stávajících prvků na fasádě (stříšky,rozvody,orient.desky, :
|  | čidla,žebříky,a pod.)-na prodloužené prvky kotvení :50 |  | 50 |  |  | čidla,žebříky,a pod.)-na prodloužené prvky kotvení :50
| Celkem za | 95 Dokončovací konstrukce na pozemních stavbách |  |  |  | 0 |  | 4 |  |  |  |  | 0 | 0 | 0 | 0 | 0
Díl: | 96 | Bourání konstrukcí | [5 empty] | 1
39 | 962031116R00 | Bourání příček z cihel pálených plných tl. 140 mm | m2 | 97.72 | 0 | 0 |  | 2 | 1 | 1 | 1 | 1 | 0 | 0 | 0 | 0 | 0 | 1 | 1 | 0.00067
|  | v.č.102-stravovací pavilon půdorys střechy: |  | 0 |  |  | v.č.102-stravovací pavilon půdorys střechy:
|  | legenda stavebních úprav: |  | 0 |  |  | legenda stavebních úprav:
|  | SÚ/05-dermontáž střešního světlíku 900x900mm,6 ks: |  | 0 |  |  | SÚ/05-dermontáž střešního světlíku 900x900mm,6 ks:
|  | vybourání podezdívky světlíku v.700mm:(0,9+1,2)*2*0,7*6 |  | 17.64 |  |  | vybourání podezdívky světlíku v.700mm:(0,9+1,2)*2*0,7*6
|  | SÚ/06-dermontáž střešního světlíku 900x1400mm,22 ks: |  | 0 |  |  | SÚ/06-dermontáž střešního světlíku 900x1400mm,22 ks:
|  | vybourání podezdívky světlíku v.700mm:(0,9+1,7)*2*0,7*22 |  | 80.08 |  |  | vybourání podezdívky světlíku v.700mm:(0,9+1,7)*2*0,7*22
40 | 965081713RT1 | Bourání dlažeb keramických tl.10 mm, nad 1 m2 ručně, dlaždice keramické | m2 | 5.55 | 0 | 0 |  | 2 | 1 | 1 | 1 | 1 | 0 | 0 | 0 | 0 | 0 | 1 | 1 | 0
|  | v.č.107-stravovací pavilon zámečnické výrobky: |  | 0 |  |  | v.č.107-stravovací pavilon zámečnické výrobky:
|  | 211-demontáž dlažby:1,5*2,5+(1,5+2,5)*(0,3+0,15) |  | 5.55 |  |  | 211-demontáž dlažby:1,5*2,5+(1,5+2,5)*(0,3+0,15)
41 | 968061112R00 | Vyvěšení dřevěných okenních křídel pl. do 1,5 m2 | kus | 80 | 0 | 0 |  | 2 | 1 | 1 | 1 | 1 | 0 | 0 | 0 | 0 | 0 | 1 | 1 | 0
|  | v.č.101-stravovací pavilon půdorys 1.np: |  | 0 |  |  | v.č.101-stravovací pavilon půdorys 1.np:
|  | vyvěšení dřev.okenních křídel: |  | 0 |  |  | vyvěšení dřev.okenních křídel:
|  | 2400x2400mm:2*2*4 |  | 16 |  |  | 2400x2400mm:2*2*4
|  | 1200x2400mm:1*2*5 |  | 10 |  |  | 1200x2400mm:1*2*5
|  | 3000x2400mm:2*2*5 |  | 20 |  |  | 3000x2400mm:2*2*5
|  | 1500x2400mm:1*2*2 |  | 4 |  |  | 1500x2400mm:1*2*2
|  | 900x2400mm:1*2 |  | 2 |  |  | 900x2400mm:1*2
|  | 2700x2400mm:2*2 |  | 4 |  |  | 2700x2400mm:2*2
|  | 1800x2400mm:2*2 |  | 4 |  |  | 1800x2400mm:2*2
|  | 1200x900mm:1*2 |  | 2 |  |  | 1200x900mm:1*2
|  | 1800x900mm:2*2 |  | 4 |  |  | 1800x900mm:2*2
|  | 1025x900mm:1*2 |  | 2 |  |  | 1025x900mm:1*2
|  | 4800x900mm:4*2 |  | 8 |  |  | 4800x900mm:4*2
|  | 2400x900mm:2*2 |  | 4 |  |  | 2400x900mm:2*2
42 | 968061113R00 | Vyvěšení dřevěných okenních křídel pl. nad 1,5 m2 | kus | 84 | 0 | 0 |  | 2 | 1 | 1 | 1 | 1 | 0 | 0 | 0 | 0 | 0 | 1 | 1 | 0
|  | v.č.101-stravovací pavilon půdorys 1.np: |  | 0 |  |  | v.č.101-stravovací pavilon půdorys 1.np:
|  | vyvěšení dřev.okenních křídel: |  | 0 |  |  | vyvěšení dřev.okenních křídel:
|  | 5400x1800mm:4*2*3 |  | 24 |  |  | 5400x1800mm:4*2*3
|  | 2400x2400mm:2*2*4 |  | 16 |  |  | 2400x2400mm:2*2*4
|  | 1200x2400mm:1*2*5 |  | 10 |  |  | 1200x2400mm:1*2*5
|  | 3000x2400mm:2*2*5 |  | 20 |  |  | 3000x2400mm:2*2*5
|  | 1500x2400mm:1*2*2 |  | 4 |  |  | 1500x2400mm:1*2*2
|  | 900x2400mm:1*2 |  | 2 |  |  | 900x2400mm:1*2
|  | 2700x2400mm:2*2 |  | 4 |  |  | 2700x2400mm:2*2
|  | 1800x2400mm:2*2 |  | 4 |  |  | 1800x2400mm:2*2
43 | 968061125R00 | Vyvěšení dřevěných dveřních křídel pl. do 2 m2 | kus | 7 | 0 | 0 |  | 2 | 1 | 1 | 1 | 1 | 0 | 0 | 0 | 0 | 0 | 1 | 1 | 0
|  | v.č.101-stravovací pavilon půdorys 1.np: |  | 0 |  |  | v.č.101-stravovací pavilon půdorys 1.np:
|  | vyvěšení dřev.dveřních: |  | 0 |  |  | vyvěšení dřev.dveřních:
|  | 1800x2100mm:2*(1+1) |  | 4 |  |  | 1800x2100mm:2*(1+1)
|  | 900x1970mm:1 |  | 1 |  |  | 900x1970mm:1
|  | 1450x1970mm:1*2 |  | 2 |  |  | 1450x1970mm:1*2
44 | 968061126R00 | Vyvěšení dřevěných dveřních křídel pl. nad 2 m2 | kus | 2 | 0 | 0 |  | 2 | 1 | 1 | 1 | 1 | 0 | 0 | 0 | 0 | 0 | 1 | 1 | 0
|  | v.č.101-stravovací pavilon půdorys 1.np: |  | 0 |  |  | v.č.101-stravovací pavilon půdorys 1.np:
|  | vyvěšení dřev.dveřních: |  | 0 |  |  | vyvěšení dřev.dveřních:
|  | 1200x2400mm:1 |  | 1 |  |  | 1200x2400mm:1
|  | 1025x1970mm:1 |  | 1 |  |  | 1025x1970mm:1
45 | 968062354R00 | Vybourání dřevěných rámů oken dvojitých pl. 1 m2 | m2 | 0.9225 | 0 | 0 |  | 2 | 1 | 1 | 1 | 1 | 0 | 0 | 0 | 0 | 0 | 1 | 1 | 0.00219
|  | v.č.101-stravovací pavilon půdorys 1.np: |  | 0 |  |  | v.č.101-stravovací pavilon půdorys 1.np:
|  | vybourání dřev.rámů oken: |  | 0 |  |  | vybourání dřev.rámů oken:
|  | 1025x900mm:1,025*0,9 |  | 0.9225 |  |  | 1025x900mm:1,025*0,9
46 | 968062355R00 | Vybourání dřevěných rámů oken dvojitých pl. 2 m2 | m2 | 2.7 | 0 | 0 |  | 2 | 1 | 1 | 1 | 1 | 0 | 0 | 0 | 0 | 0 | 1 | 1 | 0.001
|  | v.č.101-stravovací pavilon půdorys 1.np: |  | 0 |  |  | v.č.101-stravovací pavilon půdorys 1.np:
|  | vybourání dřev.rámů oken: |  | 0 |  |  | vybourání dřev.rámů oken:
|  | 1200x900mm:1,2*0,9 |  | 1.08 |  |  | 1200x900mm:1,2*0,9
|  | 1800x900mm:1,8*0,9 |  | 1.62 |  |  | 1800x900mm:1,8*0,9
47 | 968062356R00 | Vybourání dřevěných rámů oken dvojitých pl. 4 m2 | m2 | 25.92 | 0 | 0 |  | 2 | 1 | 1 | 1 | 1 | 0 | 0 | 0 | 0 | 0 | 1 | 1 | 0.00092
|  | v.č.101-stravovací pavilon půdorys 1.np: |  | 0 |  |  | v.č.101-stravovací pavilon půdorys 1.np:
|  | vybourání dřev.rámů oken: |  | 0 |  |  | vybourání dřev.rámů oken:
|  | 1200x2400mm:1,2*2,4*5 |  | 14.4 |  |  | 1200x2400mm:1,2*2,4*5
|  | 1500x2400mm:1,5*2,4*2 |  | 7.2 |  |  | 1500x2400mm:1,5*2,4*2
|  | 900x2400mm:0,9*2,4 |  | 2.16 |  |  | 900x2400mm:0,9*2,4
|  | 2400x900mm:2,4*0,9 |  | 2.16 |  |  | 2400x900mm:2,4*0,9
48 | 968062357R00 | Vybourání dřevěných rámů oken dvojitých nad 4 m2 | m2 | 103.32 | 0 | 0 |  | 2 | 1 | 1 | 1 | 1 | 0 | 0 | 0 | 0 | 0 | 1 | 1 | 0.00082
|  | v.č.101-stravovací pavilon půdorys 1.np: |  | 0 |  |  | v.č.101-stravovací pavilon půdorys 1.np:
|  | vybourání dřev.rámů oken: |  | 0 |  |  | vybourání dřev.rámů oken:
|  | 5400x1800mm:5,4*1,8*3 |  | 29.16 |  |  | 5400x1800mm:5,4*1,8*3
|  | 2400x2400mm:2,4*2,4*4 |  | 23.04 |  |  | 2400x2400mm:2,4*2,4*4
|  | 3000x2400mm:3*2,4*5 |  | 36 |  |  | 3000x2400mm:3*2,4*5
|  | 2700x2400mm:2,7*2,4 |  | 6.48 |  |  | 2700x2400mm:2,7*2,4
|  | 1800x2400mm:1,8*2,4 |  | 4.32 |  |  | 1800x2400mm:1,8*2,4
|  | 4800x900mm:4,8*0,9 |  | 4.32 |  |  | 4800x900mm:4,8*0,9
49 | 968062455R00 | Vybourání dřevěných dveřních zárubní pl. do 2 m2 | m2 | 1.773 | 0 | 0 |  | 2 | 1 | 1 | 1 | 1 | 0 | 0 | 0 | 0 | 0 | 1 | 1 | 0.00117
|  | v.č.101-stravovací pavilon půdorys 1.np: |  | 0 |  |  | v.č.101-stravovací pavilon půdorys 1.np:
|  | vybourání dřevěné zárubně: |  | 0 |  |  | vybourání dřevěné zárubně:
|  | 900x1970mm:0,9*1,97 |  | 1.773 |  |  | 900x1970mm:0,9*1,97
50 | 968062456R00 | Vybourání dřevěných dveřních zárubní pl. nad 2 m2 | m2 | 4.8758 | 0 | 0 |  | 2 | 1 | 1 | 1 | 1 | 0 | 0 | 0 | 0 | 0 | 1 | 1 | 0.001
|  | v.č.101-stravovací pavilon půdorys 1.np: |  | 0 |  |  | v.č.101-stravovací pavilon půdorys 1.np:
|  | vybourání dřevěné zárubně: |  | 0 |  |  | vybourání dřevěné zárubně:
|  | 1450x1970mm:1,45*1,97 |  | 2.8565 |  |  | 1450x1970mm:1,45*1,97
|  | 1025x1970mm:1,025*1,97 |  | 2.0192 |  |  | 1025x1970mm:1,025*1,97
51 | 968062746R00 | Vybourání dřevěných stěn plochy do 4 m2 | m2 | 3.93 | 0 | 0 |  | 2 | 1 | 1 | 1 | 1 | 0 | 0 | 0 | 0 | 0 | 1 | 1 | 0.00049
|  | v.č.101-stravovací pavilon půdorys 1.np: |  | 0 |  |  | v.č.101-stravovací pavilon půdorys 1.np:
|  | vybourání dřev.rámů stěn: |  | 0 |  |  | vybourání dřev.rámů stěn:
|  | 1200x3275mm:1,2*3,275 |  | 3.93 |  |  | 1200x3275mm:1,2*3,275
52 | 968062747R00 | Vybourání dřevěných stěn plochy nad 4 m2 | m2 | 5.895 | 0 | 0 |  | 2 | 1 | 1 | 1 | 1 | 0 | 0 | 0 | 0 | 0 | 1 | 1 | 0.00049
|  | v.č.101-stravovací pavilon půdorys 1.np: |  | 0 |  |  | v.č.101-stravovací pavilon půdorys 1.np:
|  | vybourání dřev.rámů stěn: |  | 0 |  |  | vybourání dřev.rámů stěn:
|  | 1800x3275mm:1,8*3,275 |  | 5.895 |  |  | 1800x3275mm:1,8*3,275
53 | 968095001R00 | Bourání parapetů dřevěných š. do 25 cm | m | 66.425 | 0 | 0 |  | 2 | 1 | 1 | 1 | 1 | 0 | 0 | 0 | 0 | 0 | 1 | 1 | 0
|  | demontáž parapetních desek:66,425 |  | 66.425 |  |  | demontáž parapetních desek:66,425
54 | 976083141R00 | Vybourání škrabáků,konzol apod.ze zdiva betonového | kus | 1 | 0 | 0 |  | 2 | 1 | 1 | 1 | 1 | 0 | 0 | 0 | 0 | 0 | 1 | 1 | 0
|  | v.č.107-stravovací pavilon zámečnické výrobky: |  | 0 |  |  | v.č.107-stravovací pavilon zámečnické výrobky:
|  | 211-vybourání škrabáku na obuv 900x450mm:1 |  | 1 |  |  | 211-vybourání škrabáku na obuv 900x450mm:1
55 | 978015221R00 | Otlučení omítek vnějších MVC v složit.1-4 do 10 % | m2 | 671.6517 | 0 | 0 |  | 2 | 1 | 1 | 1 | 1 | 0 | 0 | 0 | 0 | 0 | 1 | 1 | 0
|  | odstranění nesourodé omítky z 5%: |  | 0 |  |  | odstranění nesourodé omítky z 5%:
|  | XPS/10 nad út:64,38 |  | 64.38 |  |  | XPS/10 nad út:64,38
|  | EPS/15:607,2717 |  | 607.2717 |  |  | EPS/15:607,2717
56 | 96.210 | Demontáž stavající stříšky nad zásobováním rozměr 12000x600mm,vč.případného lešení | m2 | 7.2 | 0 | 0 |  | 2 | 12 | 0 | 104 | 1 | 0 | 0 | 0 | 0 | 0 | 12 | 0 | 0
|  | demontáž stávajícího přístřešku (o.k.+zastřešení vč.kotvení do zdiva): |  | 0 |  |  | demontáž stávajícího přístřešku (o.k.+zastřešení vč.kotvení do zdiva):
|  | v.č.107-stravovací pavilon zámečnické výrobky: |  | 0 |  |  | v.č.107-stravovací pavilon zámečnické výrobky:
|  | 210:12*0,6 |  | 7.2 |  |  | 210:12*0,6
57 | 900 RT1 | HZS-demontáže Práce v tarifní třídě 4 | h | 100 | 0 | 0 |  | 2 | 10 | 0 | 8 | 5 | 0 | 0 | 0 | 0 | 0 | 10 | 0 | 0
|  | v.č.101-stravovací pavilon půdorys 1.np: |  | 0 |  |  | v.č.101-stravovací pavilon půdorys 1.np:
|  | demontáž stávajících prvků na fasádě (stříšky,rozvody,orient.desky, : |  | 0 |  |  | demontáž stávajících prvků na fasádě (stříšky,rozvody,orient.desky, :
|  | čidla,žebříky,a pod.) :50 |  | 50 |  |  | čidla,žebříky,a pod.) :50
|  | v.č.102-stravovací pavilon půdorys střechy: |  | 0 |  |  | v.č.102-stravovací pavilon půdorys střechy:
|  | legenda stavebních úprav: |  | 0 |  |  | legenda stavebních úprav:
|  | SÚ/01-demontáž stávajícího lana hromosvodu na stěnách s střešním: |  | 0 |  |  | SÚ/01-demontáž stávajícího lana hromosvodu na stěnách s střešním:
|  | plášti (celk.dl.190m) vč.kotvení:50 |  | 50 |  |  | plášti (celk.dl.190m) vč.kotvení:50
| Celkem za | 96 Bourání konstrukcí |  |  |  | 0 |  | 4 |  |  |  |  | 0 | 0 | 0 | 0 | 0
Díl: | 99 | Staveništní přesun hmot | [5 empty] | 1
58 | 999281108R00 | Přesun hmot pro opravy a údržbu do výšky 12 m | t | 61.4227 | 0 | 0 |  | 2 | 7 | 1 | 2 | 1 | 0 | 0 | 0 | 0 | 0 | 7 | 1 | 0
| Celkem za | 99 Staveništní přesun hmot |  |  |  | 0 |  | 4 |  |  |  |  | 0 | 0 | 0 | 0 | 0
Díl: | 712 | Živičné krytiny | [5 empty] | 1
59 | 712300921R00 | Údržba-přípl.za správkový kus NAIP,střechy do 10° | kus | 30 | 0 | 0 |  | 2 | 1 | 0 | 0 | 2 | 0 | 0 | 0 | 0 | 0 | 1 | 0 | 0.00045
|  | v.č.102-stravovací pavilon půdorys střechy: |  | 0 |  |  | v.č.102-stravovací pavilon půdorys střechy:
|  | po demontáži větracích komínků ve střeše (doplnění izolace) :30 |  | 30 |  |  | po demontáži větracích komínků ve střeše (doplnění izolace) :30
60 | 712373111RU3 | Krytina střech do 10° fólie, 6 kotev/m2, na beton tl. izolace do 250 mm,tl. 1,5 mm | m2 | 1697.7564 | 0 | 0 |  | 2 | 1 | 0 | 0 | 2 | 0 | 0 | 0 | 0 | 0 | 1 | 0 | 0.0022
|  | mechanicky kotvená střešní mPVC folie tl.1,5mm vyztužená polyester.: |  | 0 |  |  | mechanicky kotvená střešní mPVC folie tl.1,5mm vyztužená polyester.:
|  | tkaninou s odolností proti UV záření určená pro mechanic.kotvení: |  | 0 |  |  | tkaninou s odolností proti UV záření určená pro mechanic.kotvení:
|  | ZS/S1:1560,9174 |  | 1560.9174 |  |  | ZS/S1:1560,9174
|  | v.č.102-stravovací pavilon půdorys střechy: |  | 0 |  |  | v.č.102-stravovací pavilon půdorys střechy:
|  | 103-stravovací pavilon řez A-A a řez B-B: |  | 0 |  |  | 103-stravovací pavilon řez A-A a řez B-B:
|  | přetažení přes atiku vč.vytažení na svislo: |  | 0 |  |  | přetažení přes atiku vč.vytažení na svislo:
|  | detail C:(29,85*2+12,45)*0,3 |  | 21.645 |  |  | detail C:(29,85*2+12,45)*0,3
|  | D:118,805*(0,25+0,55) |  | 95.044 |  |  | D:118,805*(0,25+0,55)
|  | G:31*(0,2+0,45) |  | 20.15 |  |  | G:31*(0,2+0,45)
61 | 712378006R00 | Rohová lišta vnější poplast.plech RŠ 100 mm | m | 162.32 | 0 | 0 |  | 2 | 1 | 7 | 7 | 2 | 0 | 0 | 0 | 0 | 0 | 1 | 7 | 0.00076
|  | v.č.108-stravovací pavilon klempířské výrobky: |  | 0 |  |  | v.č.108-stravovací pavilon klempířské výrobky:
|  | 308:162,32 |  | 162.32 |  |  | 308:162,32
62 | 712378007R00 | Rohová lišta vnitřní poplast.plech RŠ 100 mm | m | 444.67 | 0 | 0 |  | 2 | 1 | 7 | 7 | 2 | 0 | 0 | 0 | 0 | 0 | 1 | 7 | 0.00076
|  | v.č.108-stravovací pavilon klempířské výrobky: |  | 0 |  |  | v.č.108-stravovací pavilon klempířské výrobky:
|  | 303:444,67 |  | 444.67 |  |  | 303:444,67
63 | 712391171RT1 | Povlaková krytina střech do 10°, podklad. textilie 1 vrstva - materiál ve specifikaci | m2 | 1731.7564 | 0 | 0 |  | 2 | 1 | 7 | 7 | 2 | 0 | 0 | 0 | 0 | 0 | 1 | 7 | 0
|  | geotextilie 300g/m2: |  | 0 |  |  | geotextilie 300g/m2:
|  | ZS/S1:1560,9174 |  | 1560.9174 |  |  | ZS/S1:1560,9174
|  | v.č.102-stravovací pavilon půdorys střechy: |  | 0 |  |  | v.č.102-stravovací pavilon půdorys střechy:
|  | 103-stravovací pavilon řez A-A a řez B-B: |  | 0 |  |  | 103-stravovací pavilon řez A-A a řez B-B:
|  | přetažení přes atiku vč.vytažení na svislo: |  | 0 |  |  | přetažení přes atiku vč.vytažení na svislo:
|  | detail C:(29,85*2+12,45)*0,3 |  | 21.645 |  |  | detail C:(29,85*2+12,45)*0,3
|  | D:118,805*(0,25+0,55) |  | 95.044 |  |  | D:118,805*(0,25+0,55)
|  | G:31*(0,2+0,45) |  | 20.15 |  |  | G:31*(0,2+0,45)
|  | na svislo na konstrukce přesahující : |  | 0 |  |  | na svislo na konstrukce přesahující :
|  | 201:(1,4+0,9)*2*22*0,2 |  | 20.24 |  |  | 201:(1,4+0,9)*2*22*0,2
|  | 202:0,9*4*6*0,2 |  | 4.32 |  |  | 202:0,9*4*6*0,2
|  | 208:(1,1+0,8)*2*0,2 |  | 0.76 |  |  | 208:(1,1+0,8)*2*0,2
|  | 0,75*4*0,2+0,9*4*4*0,2+(1,4+0,9)*2*0,2 |  | 4.4 |  |  | 0,75*4*0,2+0,9*4*4*0,2+(1,4+0,9)*2*0,2
|  | (0,9+0,6)*2*4*0,2 |  | 2.4 |  |  | (0,9+0,6)*2*4*0,2
|  | (0,9+3,8)*2*0,2 |  | 1.88 |  |  | (0,9+3,8)*2*0,2
64 | 712861703RT1 | Samostatné vytažení izolace, fólií lepenou zplna 1 vrstva - folie ve specifikaci | m2 | 51 | 0 | 0 |  | 2 | 1 | 7 | 7 | 2 | 0 | 0 | 0 | 0 | 0 | 1 | 7 | 0.00085
|  | střešní mPVC folie tl.1,5mm vyztužená polyester.tkaninou s odolností: |  | 0 |  |  | střešní mPVC folie tl.1,5mm vyztužená polyester.tkaninou s odolností:
|  | proti UV záření: |  | 0 |  |  | proti UV záření:
|  | v.č.102-stravovací pavilon půdorys střechy: |  | 0 |  |  | v.č.102-stravovací pavilon půdorys střechy:
|  | 103-stravovací pavilon řez A-A a řez B-B: |  | 0 |  |  | 103-stravovací pavilon řez A-A a řez B-B:
|  | na svislo na konstrukce přesahující : |  | 0 |  |  | na svislo na konstrukce přesahující :
|  | 201:(1,4+0,9)*2*22*0,3 |  | 30.36 |  |  | 201:(1,4+0,9)*2*22*0,3
|  | 202:0,9*4*6*0,3 |  | 6.48 |  |  | 202:0,9*4*6*0,3
|  | 208:(1,1+0,8)*2*0,3 |  | 1.14 |  |  | 208:(1,1+0,8)*2*0,3
|  | 0,75*4*0,3+0,9*4*4*0,3+(1,4+0,9)*2*0,3 |  | 6.6 |  |  | 0,75*4*0,3+0,9*4*4*0,3+(1,4+0,9)*2*0,3
|  | (0,9+0,6)*2*4*0,3 |  | 3.6 |  |  | (0,9+0,6)*2*4*0,3
|  | (0,9+3,8)*2*0,3 |  | 2.82 |  |  | (0,9+3,8)*2*0,3
65 | 28322012 | Fólie m PVC tl. 1,5 mm š. 1050 mm | m2 | 58.65 | 0 | 0 |  | 2 | 3 | 7 | 28322012 | 2 | 0 | 0 | 0 | 0 | 0 | 3 | 7 | 0.00196
|  | střešní mPVC folie tl.1,5mm vyztužená polyester.tkaninou s odolností: |  | 0 |  |  | střešní mPVC folie tl.1,5mm vyztužená polyester.tkaninou s odolností:
|  | proti UV záření:51*1,15 |  | 58.65 |  |  | proti UV záření:51*1,15
66 | 69366198 | Geotextilie 300 g/m2 š. 200cm 100% PP | m2 | 1818.3442 | 0 | 0 |  | 2 | 3 | 7 | 69366198 | 2 | 0 | 0 | 0 | 0 | 0 | 3 | 7 | 0.0003
|  | 1731,7564*1,05 |  | 1818.3442 |  |  | 1731,7564*1,05
67 | 998712102R00 | Přesun hmot pro povlakové krytiny, výšky do 12 m | t | 4.9137 | 0 | 0 |  | 2 | 7 | 1001 | 5 | 2 | 0 | 0 | 0 | 0 | 0 | 7 | 1001 | 0
| Celkem za | 712 Živičné krytiny |  |  |  | 0 |  | 4 |  |  |  |  | 0 | 0 | 0 | 0 | 0
Díl: | 713 | Izolace tepelné | [5 empty] | 1
68 | 713111111RT1 | Izolace tepelné stropů vrchem kladené volně 1 vrstva - materiál ve specifikaci | m2 | 44.9415 | 0 | 0 |  | 2 | 1 | 7 | 7 | 2 | 0 | 0 | 0 | 0 | 0 | 1 | 7 | 0
|  | v.č.102-stravovací pavilon půdorys střechy: |  | 0 |  |  | v.č.102-stravovací pavilon půdorys střechy:
|  | 103-stravovací pavilon řez A-A a řez B-B: |  | 0 |  |  | 103-stravovací pavilon řez A-A a řez B-B:
|  | vložení izolace mezi latě pod deskou osb : |  | 0 |  |  | vložení izolace mezi latě pod deskou osb :
|  | polystyren EPS 100S ve spádu 40-50mm: |  | 0 |  |  | polystyren EPS 100S ve spádu 40-50mm:
|  | detail D:118,805*0,3 |  | 35.6415 |  |  | detail D:118,805*0,3
|  | G:31*0,3 |  | 9.3 |  |  | G:31*0,3
69 | 713131153R00 | Montáž izolace na tmel a hmožd.6 ks/m2, beton | m2 | 71.8025 | 0 | 0 |  | 2 | 1 | 0 | 0 | 2 | 0 | 0 | 0 | 0 | 0 | 1 | 0 | 0
|  | polystyren 100S tl.100mm: |  | 0 |  |  | polystyren 100S tl.100mm:
|  | ZS/A1:71,8025 |  | 71.8025 |  |  | ZS/A1:71,8025
70 | 713141336R00 | Izolace tepelná střech do tl.250 mm,3vrstvy,kotvy | m2 | 1560.9174 | 0 | 0 |  | 2 | 1 | 7 | 7 | 2 | 0 | 0 | 0 | 0 | 0 | 1 | 7 | 0
|  | polystyren 100S tl.250mm (3 vrstvy): |  | 0 |  |  | polystyren 100S tl.250mm (3 vrstvy):
|  | ZS/S1:1560,9174 |  | 1560.9174 |  |  | ZS/S1:1560,9174
71 | 28375704 | Deska izolační stabilizov. EPS 100 1000 x 500 mm | m3 | 437.1506 | 0 | 0 |  | 2 | 3 | 7 | 28375704 | 2 | 0 | 0 | 0 | 0 | 0 | 3 | 7 | 0.02
|  | izolace střechy: |  | 0 |  |  | izolace střechy:
|  | polystyren 100S tl.250mm :1560,9174*0,25*1,1 |  | 429.2523 |  |  | polystyren 100S tl.250mm :1560,9174*0,25*1,1
|  | izolace atiky zevnitř střechy: |  | 0 |  |  | izolace atiky zevnitř střechy:
|  | polystyren 100S tl.100mm :71,8025*0,1*1,1 |  | 7.8983 |  |  | polystyren 100S tl.100mm :71,8025*0,1*1,1
72 | 28375971 | Deska spádová EPS 100 | m3 | 2.2246 | 0 | 0 |  | 2 | 3 | 7 | 28375971 | 2 | 0 | 0 | 0 | 0 | 0 | 3 | 7 | 0.02
|  | izolace atiky zhora: |  | 0 |  |  | izolace atiky zhora:
|  | polystyren 100S tl.40-50mm :44,9415*(0,04+0,05)/2*1,1 |  | 2.2246 |  |  | polystyren 100S tl.40-50mm :44,9415*(0,04+0,05)/2*1,1
73 | 31173251 | Hmoždinka talířová T8/60x155 | kus | 431 | 0 | 0 |  | 2 | 3 | 7 | 31173251 | 2 | 0 | 0 | 0 | 0 | 0 | 3 | 7 | 0
|  | hmoždinka : |  | 0 |  |  | hmoždinka :
|  | ZS/A1 (6 ks/m2):431 |  | 431 |  |  | ZS/A1 (6 ks/m2):431
74 | 58582138.A | Flexibilní lepicí tmel | kg | 502.6175 | 0 | 0 |  | 2 | 3 | 7 | 58582138.A | 2 | 0 | 0 | 0 | 0 | 0 | 3 | 7 | 0.001
|  | tmel: |  | 0 |  |  | tmel:
|  | ZS/A1 (7 kg/m2):71,8025*7 |  | 502.6175 |  |  | ZS/A1 (7 kg/m2):71,8025*7
75 | 998713102R00 | Přesun hmot pro izolace tepelné, výšky do 12 m | t | 9.2901 | 0 | 0 |  | 2 | 7 | 1001 | 5 | 2 | 0 | 0 | 0 | 0 | 0 | 7 | 1001 | 0
| Celkem za | 713 Izolace tepelné |  |  |  | 0 |  | 4 |  |  |  |  | 0 | 0 | 0 | 0 | 0
Díl: | 721 | Vnitřní kanalizace | [5 empty] | 1
76 | 721231212RT6 | Vtok střešní sanační v povl.kryt.,střecha zateplen průměr 125 mm | kus | 6 | 0 | 0 |  | 2 | 1 | 7 | 7 | 2 | 0 | 0 | 0 | 0 | 0 | 1 | 7 | 0.00251
|  | v.č.108-stravovací pavilon klempířské výrobky: |  | 0 |  |  | v.č.108-stravovací pavilon klempířské výrobky:
|  | 307:6 |  | 6 |  |  | 307:06
77 | 721231311R00 | Zápachová klapka pro střešní vtoky | kus | 6 | 0 | 0 |  | 2 | 1 | 7 | 7 | 2 | 0 | 0 | 0 | 0 | 0 | 1 | 7 | 0.0001
|  | v.č.108-stravovací pavilon klempířské výrobky: |  | 0 |  |  | v.č.108-stravovací pavilon klempířské výrobky:
|  | 307:6 |  | 6 |  |  | 307:06
78 | 721231319R00 | Ochranný koš pro střešní vtoky | kus | 6 | 0 | 0 |  | 2 | 1 | 0 | 0 | 2 | 0 | 0 | 0 | 0 | 0 | 1 | 0 | 0.0001
|  | v.č.108-stravovací pavilon klempířské výrobky: |  | 0 |  |  | v.č.108-stravovací pavilon klempířské výrobky:
|  | 307:6 |  | 6 |  |  | 307:06
79 | 998721102R00 | Přesun hmot pro vnitřní kanalizaci, výšky do 12 m | t | 0.01626 | 0 | 0 |  | 2 | 7 | 1001 | 5 | 2 | 0 | 0 | 0 | 0 | 0 | 7 | 1001 | 0
| Celkem za | 721 Vnitřní kanalizace |  |  |  | 0 |  | 4 |  |  |  |  | 0 | 0 | 0 | 0 | 0
Díl: | 762 | Konstrukce tesařské | [5 empty] | 1
80 | 762335120R00 | Montáž krokví vlašských do 288 cm2 | m | 84.6 | 0 | 0 |  | 2 | 1 | 7 | 7 | 2 | 0 | 0 | 0 | 0 | 0 | 1 | 7 | 0
|  | ukončení střechy u okapu: |  | 0 |  |  | ukončení střechy u okapu:
|  | v.č.102-stravovací pavilon půdorys střechy: |  | 0 |  |  | v.č.102-stravovací pavilon půdorys střechy:
|  | 103-stravovací pavilon řez A-A a řez B-B: |  | 0 |  |  | 103-stravovací pavilon řez A-A a řez B-B:
|  | hranol 200x120mm: |  | 0 |  |  | hranol 200x120mm:
|  | detail A:29,85 |  | 29.85 |  |  | detail A:29,85
|  | B:29,85+12,45*2 |  | 54.75 |  |  | B:29,85+12,45*2
81 | 762395000R00 | Spojovací a ochranné prostředky pro střechy | m3 | 2.0304 | 0 | 0 |  | 2 | 1 | 7 | 7 | 2 | 0 | 0 | 0 | 0 | 0 | 1 | 7 | 0.02357
|  | ukončení střechy u okapu: |  | 0 |  |  | ukončení střechy u okapu:
|  | hranol 200x120mm:84,6*0,2*0,12 |  | 2.0304 |  |  | hranol 200x120mm:84,6*0,2*0,12
82 | 762441112R00 | Montáž obložení atiky,OSB desky,1vrst.,šroubováním | m2 | 108.9028 | 0 | 0 |  | 2 | 1 | 7 | 7 | 2 | 0 | 0 | 0 | 0 | 0 | 1 | 7 | 0
|  | obklad atiky,případnš ukončení střechy u okapu: |  | 0 |  |  | obklad atiky,případnš ukončení střechy u okapu:
|  | v.č.102-stravovací pavilon půdorys střechy: |  | 0 |  |  | v.č.102-stravovací pavilon půdorys střechy:
|  | 103-stravovací pavilon řez A-A a řez B-B: |  | 0 |  |  | 103-stravovací pavilon řez A-A a řez B-B:
|  | osb tl.30mm: |  | 0 |  |  | osb tl.30mm:
|  | detail A:29,85*0,35 |  | 10.4475 |  |  | detail A:29,85*0,35
|  | B:(29,85+12,45*2)*0,35 |  | 19.1625 |  |  | B:(29,85+12,45*2)*0,35
|  | D:118,805*0,55 |  | 65.3428 |  |  | D:118,805*0,55
|  | G:31*0,45 |  | 13.95 |  |  | G:31*0,45
83 | 762495000R00 | Spojovací a ochranné prostř. obložení stěn, stropů | m2 | 108.9028 | 0 | 0 |  | 2 | 1 | 7 | 7 | 2 | 0 | 0 | 0 | 0 | 0 | 1 | 7 | 0.00024
|  | osb tl.30mm:108,9028 |  | 108.9028 |  |  | osb tl.30mm:108,9028
84 | 762911121R00 | Impregnace řeziva tlakovakuová | m3 | 2.0304 | 0 | 0 |  | 2 | 1 | 7 | 7 | 2 | 0 | 0 | 0 | 0 | 0 | 1 | 7 | 0.0165
|  | ukončení střechy u okapu: |  | 0 |  |  | ukončení střechy u okapu:
|  | hranol 200x120mm:84,6*0,2*0,12 |  | 2.0304 |  |  | hranol 200x120mm:84,6*0,2*0,12
85 | 953981203R00 | Chemické kotvy, beton, hl. 110 mm, M12, malta | kus | 846 | 0 | 0 |  | 2 | 1 | 1 | 1 | 2 | 0 | 0 | 0 | 0 | 0 | 1 | 1 | 0
|  | ukončení střechy u okapu: |  | 0 |  |  | ukončení střechy u okapu:
|  | v.č.102-stravovací pavilon půdorys střechy: |  | 0 |  |  | v.č.102-stravovací pavilon půdorys střechy:
|  | 103-stravovací pavilon řez A-A a řez B-B: |  | 0 |  |  | 103-stravovací pavilon řez A-A a řez B-B:
|  | kotvení hranoli do střechy po 200mm (2x): |  | 0 |  |  | kotvení hranoli do střechy po 200mm (2x):
|  | detail A:29,85*5*2 |  | 298.5 |  |  | detail A:29,85*5*2
|  | B:(29,85+12,45*2)*5*2 |  | 547.5 |  |  | B:(29,85+12,45*2)*5*2
86 | 956951114R00 | Dodání a osazení dřevěných latí, průřezu 5 x 5 cm | m | 299.61 | 0 | 0 |  | 2 | 1 | 1 | 1 | 2 | 0 | 0 | 0 | 0 | 0 | 1 | 1 | 0.00578
|  | v.č.102-stravovací pavilon půdorys střechy: |  | 0 |  |  | v.č.102-stravovací pavilon půdorys střechy:
|  | 103-stravovací pavilon řez A-A a řez B-B: |  | 0 |  |  | 103-stravovací pavilon řez A-A a řez B-B:
|  | latě 40x50mm (pod deskou osb-oplechování atik): |  | 0 |  |  | latě 40x50mm (pod deskou osb-oplechování atik):
|  | detail D:118,805*2 |  | 237.61 |  |  | detail D:118,805*2
|  | G:31*2 |  | 62 |  |  | G:31*2
87 | 60515242.A | Hranol SM/JD 1 12x20 délka 300-600 cm | m3 | 2.2334 | 0 | 0 |  | 2 | 3 | 7 | 60515242.A | 2 | 0 | 0 | 0 | 0 | 0 | 3 | 7 | 0.55
|  | ukončení střechy u okapu: |  | 0 |  |  | ukončení střechy u okapu:
|  | hranol 200x120mm:84,6*0,2*0,12*1,1 |  | 2.2334 |  |  | hranol 200x120mm:84,6*0,2*0,12*1,1
88 | 60725019 | Deska dřevoštěpková OSB 3 N tl. 30 mm | m2 | 119.7931 | 0 | 0 |  | 2 | 3 | 7 | 60725019 | 2 | 0 | 0 | 0 | 0 | 0 | 3 | 7 | 0.0178
|  | obklad atiky:108,9028*1,1 |  | 119.7931 |  |  | obklad atiky:108,9028*1,1
89 | 998762102R00 | Přesun hmot pro tesařské konstrukce, výšky do 12 m | t | 5.1999 | 0 | 0 |  | 2 | 7 | 1001 | 5 | 2 | 0 | 0 | 0 | 0 | 0 | 7 | 1001 | 0
| Celkem za | 762 Konstrukce tesařské |  |  |  | 0 |  | 4 |  |  |  |  | 0 | 0 | 0 | 0 | 0
Díl: | 764 | Konstrukce klempířské | [5 empty] | 1
90 | 764323820R00 | Demont. oplech. okapů, živičná krytina, rš 250 mm | m | 29.9 | 0 | 0 |  | 2 | 1 | 7 | 7 | 2 | 0 | 0 | 0 | 0 | 0 | 1 | 7 | 0
|  | 29,9 |  | 29.9 |  |  | 29,9
91 | 764334850R00 | Demontáž lemování zdí plochých střech,rš 500 mm | m | 189.4 | 0 | 0 |  | 2 | 1 | 7 | 7 | 2 | 0 | 0 | 0 | 0 | 0 | 1 | 7 | 0
|  | 189,4 |  | 189.4 |  |  | 189,4
92 | 764342841R00 | Demontáž lemování trub D 250 mm, hl. kryt. do 30° | kus | 30 | 0 | 0 |  | 2 | 1 | 7 | 7 | 2 | 0 | 0 | 0 | 0 | 0 | 1 | 7 | 0
|  | v.č.102-stravovací pavilon půdorys střechy: |  | 0 |  |  | v.č.102-stravovací pavilon půdorys střechy:
|  | demontáž větracích komínků ve střeše :30 |  | 30 |  |  | demontáž větracích komínků ve střeše :30
93 | 764352800R00 | Demontáž žlabů půlkruh. rovných, rš 250 mm, do 30° | m | 29.9 | 0 | 0 |  | 2 | 1 | 7 | 7 | 2 | 0 | 0 | 0 | 0 | 0 | 1 | 7 | 0
|  | 29,9 |  | 29.9 |  |  | 29,9
94 | 764362810R00 | Demontáž střešního okna, hladká krytina, do 30° | kus | 1 | 0 | 0 |  | 2 | 1 | 7 | 7 | 2 | 0 | 0 | 0 | 0 | 0 | 1 | 7 | 0
|  | v.č.102-stravovací pavilon půdorys střechy: |  | 0 |  |  | v.č.102-stravovací pavilon půdorys střechy:
|  | legenda stavebních úprav: |  | 0 |  |  | legenda stavebních úprav:
|  | SÚ/04-dermontáž střešního výlezu 900x1200mm,1 ks:1 |  | 1 |  |  | SÚ/04-dermontáž střešního výlezu 900x1200mm,1 ks:1
95 | 764410850R00 | Demontáž oplechování parapetů,rš od 100 do 330 mm | m | 80 | 0 | 0 |  | 2 | 1 | 7 | 7 | 2 | 0 | 0 | 0 | 0 | 0 | 1 | 7 | 0
|  | 80 |  | 80 |  |  | 80
96 | 764454801R00 | Demontáž odpadních trub kruhových,D 75 a 100 mm | m | 2.5 | 0 | 0 |  | 2 | 1 | 7 | 7 | 2 | 0 | 0 | 0 | 0 | 0 | 1 | 7 | 0
|  | 2,5 |  | 2.5 |  |  | 2,5
97 | 764812320R00 | Oplechování okapů,živičná krytina,lak.Pz,rš 250 mm | m | 29.9 | 0 | 0 |  | 2 | 1 | 7 | 7 | 2 | 0 | 0 | 0 | 0 | 0 | 1 | 7 | 0.00124
|  | v.č.108-stravovací pavilon klempířské výrobky: |  | 0 |  |  | v.č.108-stravovací pavilon klempířské výrobky:
|  | 304:29,9 |  | 29.9 |  |  | 304:29,9
98 | 764813330R00 | Lemování zdí ploch.střech, lak.Pz plech, rš 330 mm | m | 189.4 | 0 | 0 |  | 2 | 1 | 7 | 7 | 2 | 0 | 0 | 0 | 0 | 0 | 1 | 7 | 0.00163
|  | v.č.108-stravovací pavilon klempířské výrobky: |  | 0 |  |  | v.č.108-stravovací pavilon klempířské výrobky:
|  | 302:189,4 |  | 189.4 |  |  | 302:189,4
99 | 764815212R00 | Žlab podokapní půlkruh.z lak.Pz plechu, rš 330 mm | m | 29.9 | 0 | 0 |  | 2 | 1 | 7 | 7 | 2 | 0 | 0 | 0 | 0 | 0 | 1 | 7 | 0.0024
|  | v.č.108-stravovací pavilon klempířské výrobky: |  | 0 |  |  | v.č.108-stravovací pavilon klempířské výrobky:
|  | 304:29,9 |  | 29.9 |  |  | 304:29,9
100 | 764816133R00 | Oplechování parapetů, lakovaný Pz plech, rš 330 mm | m | 80 | 0 | 0 |  | 2 | 1 | 7 | 7 | 2 | 0 | 0 | 0 | 0 | 0 | 1 | 7 | 0.00209
|  | v.č.108-stravovací pavilon klempířské výrobky: |  | 0 |  |  | v.č.108-stravovací pavilon klempířské výrobky:
|  | 301:80 |  | 80 |  |  | 301:80
101 | 764817118R00 | Oplechování zdí (atik) z lak.Pz plechu, rš 180 mm | m | 129.69 | 0 | 0 |  | 2 | 1 | 7 | 7 | 2 | 0 | 0 | 0 | 0 | 0 | 1 | 7 | 0.00074
|  | v.č.108-stravovací pavilon klempířské výrobky: |  | 0 |  |  | v.č.108-stravovací pavilon klempířské výrobky:
|  | 309:129,69 |  | 129.69 |  |  | 309:129,69
102 | 764819212R00 | Odpadní trouby kruhové z lak.Pz plechu, D 100 mm | m | 2.4 | 0 | 0 |  | 2 | 1 | 7 | 7 | 2 | 0 | 0 | 0 | 0 | 0 | 1 | 7 | 0.00317
|  | v.č.108-stravovací pavilon klempířské výrobky: |  | 0 |  |  | v.č.108-stravovací pavilon klempířské výrobky:
|  | 305:2,4 |  | 2.4 |  |  | 305:2,4
103 | 764.310 | Lemování trubních prostupů systémovými pvc manžetami (odvětrání stávající kanalizace) | ks | 7 | 0 | 0 |  | 2 | 12 | 0 | 167 | 2 | 0 | 0 | 0 | 0 | 0 | 12 | 0 | 0.005
|  | v.č.108-stravovací pavilon klempířské výrobky: |  | 0 |  |  | v.č.108-stravovací pavilon klempířské výrobky:
|  | 310:7 |  | 7 |  |  | 310:07
104 | 998764102R00 | Přesun hmot pro klempířské konstr., výšky do 12 m | t | 0.72334 | 0 | 0 |  | 2 | 7 | 1001 | 5 | 2 | 0 | 0 | 0 | 0 | 0 | 7 | 1001 | 0
| Celkem za | 764 Konstrukce klempířské |  |  |  | 0 |  | 4 |  |  |  |  | 0 | 0 | 0 | 0 | 0
Díl: | 766 | Konstrukce truhlářské | [5 empty] | 1
105 | 648991113RT2 | Osazení parapet.desek plast. a lamin. š.nad 20cm včetně dodávky plastové parapetní desky š. 250 mm | m | 69.7463 | 0 | 0 |  | 2 | 1 | 1 | 1 | 2 | 0 | 0 | 0 | 0 | 0 | 1 | 1 | 0.00551
|  | parapetní deska s nosem š.220mm: |  | 0 |  |  | parapetní deska s nosem š.220mm:
|  | barva bílá: |  | 0 |  |  | barva bílá:
|  | v.č.106-stravovací pavilon plastové výrobky: |  | 0 |  |  | v.č.106-stravovací pavilon plastové výrobky:
|  | 101:5,4*3*1,05 |  | 17.01 |  |  | 101:5,4*3*1,05
|  | 102:2,4*4*1,05 |  | 10.08 |  |  | 102:2,4*4*1,05
|  | 103:1,2*5*1,05 |  | 6.3 |  |  | 103:1,2*5*1,05
|  | 104:3*5*1,05 |  | 15.75 |  |  | 104:3*5*1,05
|  | 106:1,5*2*1,05 |  | 3.15 |  |  | 106:1,5*2*1,05
|  | 107:0,9*1,05 |  | 0.945 |  |  | 107:0,9*1,05
|  | 108:2,7*1,05 |  | 2.835 |  |  | 108:2,7*1,05
|  | 109:1,8*1,05 |  | 1.89 |  |  | 109:1,8*1,05
|  | 110:1,2*1,05 |  | 1.26 |  |  | 110:1,2*1,05
|  | 111:1,8*1,05 |  | 1.89 |  |  | 111:1,8*1,05
|  | 112:1,025*1,05 |  | 1.0762 |  |  | 112:1,025*1,05
|  | 113:4,8*1,05 |  | 5.04 |  |  | 113:4,8*1,05
|  | 114:2,4*1,05 |  | 2.52 |  |  | 114:2,4*1,05
106 | 766601211RT2 | Těsnění okenní spáry, ostění, PT fólie+ PP páska folie š.100 mm, páska tl. 6 mm, š. 15 mm | m | 291.67 | 0 | 0 |  | 2 | 1 | 7 | 7 | 2 | 0 | 0 | 0 | 0 | 0 | 1 | 7 | 4e-05
|  | po obvodě oken,stěn a dveří plastových: |  | 0 |  |  | po obvodě oken,stěn a dveří plastových:
|  | v.č.106-stravovací pavilon plastové výrobky: |  | 0 |  |  | v.č.106-stravovací pavilon plastové výrobky:
|  | 101:(5,4+1,8)*2*3 |  | 43.2 |  |  | 101:(5,4+1,8)*2*3
|  | 102:2,4*4*4 |  | 38.4 |  |  | 102:2,4*4*4
|  | 103:(1,2+2,4)*2*5 |  | 36 |  |  | 103:(1,2+2,4)*2*5
|  | 104:(3+2,4)*2*5 |  | 54 |  |  | 104:(3+2,4)*2*5
|  | 106:(1,5+2,4)*2*2 |  | 15.6 |  |  | 106:(1,5+2,4)*2*2
|  | 107:(0,9+2,4)*2 |  | 6.6 |  |  | 107:(0,9+2,4)*2
|  | 108:(2,7+2,4)*2 |  | 10.2 |  |  | 108:(2,7+2,4)*2
|  | 109:(1,8+2,4)*2 |  | 8.4 |  |  | 109:(1,8+2,4)*2
|  | 110:(1,2+0,9)*2 |  | 4.2 |  |  | 110:(1,2+0,9)*2
|  | 111:(1,8+0,9)*2 |  | 5.4 |  |  | 111:(1,8+0,9)*2
|  | 112:(1,025+0,9)*2 |  | 3.85 |  |  | 112:(1,025+0,9)*2
|  | 113:(4,8+0,9)*2 |  | 11.4 |  |  | 113:(4,8+0,9)*2
|  | 114:(2,4+0,9)*2 |  | 6.6 |  |  | 114:(2,4+0,9)*2
|  | 115L,P:(1,8+3,275)*2*(1+1) |  | 20.3 |  |  | 115L,P:(1,8+3,275)*2*(1+1)
|  | 116P:(1,2+3,275)*2 |  | 8.95 |  |  | 116P:(1,2+3,275)*2
|  | 117P:(0,9+1,97)*2 |  | 5.74 |  |  | 117P:(0,9+1,97)*2
|  | 118P:(1,45+1,97)*2 |  | 6.84 |  |  | 118P:(1,45+1,97)*2
|  | 119P:(1,025+1,97)*2 |  | 5.99 |  |  | 119P:(1,025+1,97)*2
107 | 766629301R00 | Montáž oken plastových plochy do 1,50 m2 | kus | 2 | 0 | 0 |  | 2 | 1 | 7 | 7 | 2 | 0 | 0 | 0 | 0 | 0 | 1 | 7 | 0.0009
|  | v.č.106-stravovací pavilon plastové výrobky: |  | 0 |  |  | v.č.106-stravovací pavilon plastové výrobky:
|  | 110:1 |  | 1 |  |  | 110:01
|  | 112:1 |  | 1 |  |  | 112:01
108 | 766629302R00 | Montáž oken plastových plochy do 2,70 m2 | kus | 3 | 0 | 0 |  | 2 | 1 | 7 | 7 | 2 | 0 | 0 | 0 | 0 | 0 | 1 | 7 | 0.0012
|  | v.č.106-stravovací pavilon plastové výrobky: |  | 0 |  |  | v.č.106-stravovací pavilon plastové výrobky:
|  | 107:1 |  | 1 |  |  | 107:01
|  | 111:1 |  | 1 |  |  | 111:01
|  | 114:1 |  | 1 |  |  | 114:01
109 | 766629303R00 | Montáž oken plastových plochy do 4,50 m2 | kus | 9 | 0 | 0 |  | 2 | 1 | 7 | 7 | 2 | 0 | 0 | 0 | 0 | 0 | 1 | 7 | 0.00165
|  | v.č.106-stravovací pavilon plastové výrobky: |  | 0 |  |  | v.č.106-stravovací pavilon plastové výrobky:
|  | 103:5 |  | 5 |  |  | 103:05
|  | 106:2 |  | 2 |  |  | 106:02
|  | 109:1 |  | 1 |  |  | 109:01
|  | 113:1 |  | 1 |  |  | 113:01
110 | 766629303R01 | Montáž oken plastových plochy nad 4,50 m2 | kus | 13 | 0 | 0 |  | 2 | 1 | 0 | 0 | 2 | 0 | 0 | 0 | 0 | 0 | 1 | 0 | 0.00195
|  | v.č.106-stravovací pavilon plastové výrobky: |  | 0 |  |  | v.č.106-stravovací pavilon plastové výrobky:
|  | 101:3 |  | 3 |  |  | 101:03
|  | 102:4 |  | 4 |  |  | 102:04
|  | 104:5 |  | 5 |  |  | 104:05
|  | 108:1 |  | 1 |  |  | 108:01
111 | 766629304R00 | Montáž dveří plastových | kus | 9 | 0 | 0 |  | 2 | 1 | 7 | 7 | 2 | 0 | 0 | 0 | 0 | 0 | 1 | 7 | 0.00168
|  | v.č.106-stravovací pavilon plastové výrobky: |  | 0 |  |  | v.č.106-stravovací pavilon plastové výrobky:
|  | 115L,P:2*(1+1) |  | 4 |  |  | 115L,P:2*(1+1)
|  | 116P:1 |  | 1 |  |  | 116P:1
|  | 117P:1 |  | 1 |  |  | 117P:1
|  | 118P:1*2 |  | 2 |  |  | 118P:1*2
|  | 119P:1 |  | 1 |  |  | 119P:1
112 | 766629310R00 | Montáž plastových stěn prosklených | m2 | 15.72 | 0 | 0 |  | 2 | 1 | 7 | 7 | 2 | 0 | 0 | 0 | 0 | 0 | 1 | 7 | 0.00032
|  | v.č.106-stravovací pavilon plastové výrobky: |  | 0 |  |  | v.č.106-stravovací pavilon plastové výrobky:
|  | 115L,P:1,8*3,275*(1+1) |  | 11.79 |  |  | 115L,P:1,8*3,275*(1+1)
|  | 116P:1,2*3,275 |  | 3.93 |  |  | 116P:1,2*3,275
113 | 766669116R00 | Dokování samozavírače na plastovou zárubeň | kus | 5 | 0 | 0 |  | 2 | 1 | 7 | 7 | 2 | 0 | 0 | 0 | 0 | 0 | 1 | 7 | 0
|  | v.č.106-stravovací pavilon plastové výrobky: |  | 0 |  |  | v.č.106-stravovací pavilon plastové výrobky:
|  | 115L,P:1+1 |  | 2 |  |  | 115L,P:1+1
|  | 116P:1 |  | 1 |  |  | 116P:1
|  | 117P:1 |  | 1 |  |  | 117P:1
|  | 119P:1 |  | 1 |  |  | 119P:1
114 | 611.101 | Plastové okno dělené 5400x1800mm-101 zaskleno izolačním 3-sklem | ks | 3 | 0 | 0 |  | 2 | 12 | 0 | 33 | 2 | 0 | 0 | 0 | 0 | 0 | 12 | 0 | 0.3888
|  | 2x křídlo okna otevíravé sklopné: |  | 0 |  |  | 2x křídlo okna otevíravé sklopné:
|  | 2x křídlo okna otevíravé: |  | 0 |  |  | 2x křídlo okna otevíravé:
|  | zaskleno izolačním 3-sklem: |  | 0 |  |  | zaskleno izolačním 3-sklem:
|  | celé okno (rám i zasklení max Uw-0,9W/m2*K),meziskelní rámeček: |  | 0 |  |  | celé okno (rám i zasklení max Uw-0,9W/m2*K),meziskelní rámeček:
|  | bude splňovat požadavek ČSN 730540-2 (nesmí dojít k povrchové: |  | 0 |  |  | bude splňovat požadavek ČSN 730540-2 (nesmí dojít k povrchové:
|  | kondenzaci): |  | 0 |  |  | kondenzaci):
|  | kování okenní sklápěcí a celoobvodové,těsnění celoobvodové, : |  | 0 |  |  | kování okenní sklápěcí a celoobvodové,těsnění celoobvodové, :
|  | přítlačné,mikroventilace: |  | 0 |  |  | přítlačné,mikroventilace:
|  | barva bílá: |  | 0 |  |  | barva bílá:
|  | v.č.106-stravovací pavilon plastové výrobky: |  | 0 |  |  | v.č.106-stravovací pavilon plastové výrobky:
|  | 101:3 |  | 3 |  |  | 101:03
115 | 611.102 | Plastové okno dělené 2400x2400mm-102 zaskleno izolačním 3-sklem | ks | 4 | 0 | 0 |  | 2 | 12 | 0 | 32 | 2 | 0 | 0 | 0 | 0 | 0 | 12 | 0 | 0.2304
|  | 2x křídlo okna sklopné: |  | 0 |  |  | 2x křídlo okna sklopné:
|  | 2x křídlo okna otevíravé: |  | 0 |  |  | 2x křídlo okna otevíravé:
|  | zaskleno izolačním 3-sklem: |  | 0 |  |  | zaskleno izolačním 3-sklem:
|  | celé okno (rám i zasklení max Uw-0,9W/m2*K),meziskelní rámeček: |  | 0 |  |  | celé okno (rám i zasklení max Uw-0,9W/m2*K),meziskelní rámeček:
|  | bude splňovat požadavek ČSN 730540-2 (nesmí dojít k povrchové: |  | 0 |  |  | bude splňovat požadavek ČSN 730540-2 (nesmí dojít k povrchové:
|  | kondenzaci): |  | 0 |  |  | kondenzaci):
|  | kování okenní sklápěcí a celoobvodové,těsnění celoobvodové, : |  | 0 |  |  | kování okenní sklápěcí a celoobvodové,těsnění celoobvodové, :
|  | přítlačné,mikroventilace: |  | 0 |  |  | přítlačné,mikroventilace:
|  | barva bílá: |  | 0 |  |  | barva bílá:
|  | v.č.106-stravovací pavilon plastové výrobky: |  | 0 |  |  | v.č.106-stravovací pavilon plastové výrobky:
|  | 102:4 |  | 4 |  |  | 102:04
116 | 611.103 | Plastové okno dělené 1200x2400mm-103 zaskleno izolačním 3-sklem | ks | 5 | 0 | 0 |  | 2 | 12 | 0 | 35 | 2 | 0 | 0 | 0 | 0 | 0 | 12 | 0 | 0.1152
|  | 1x křídlo okna sklopné: |  | 0 |  |  | 1x křídlo okna sklopné:
|  | 1x křídlo okna otevíravé: |  | 0 |  |  | 1x křídlo okna otevíravé:
|  | zaskleno izolačním 3-sklem: |  | 0 |  |  | zaskleno izolačním 3-sklem:
|  | celé okno (rám i zasklení max Uw-0,9W/m2*K),meziskelní rámeček: |  | 0 |  |  | celé okno (rám i zasklení max Uw-0,9W/m2*K),meziskelní rámeček:
|  | bude splňovat požadavek ČSN 730540-2 (nesmí dojít k povrchové: |  | 0 |  |  | bude splňovat požadavek ČSN 730540-2 (nesmí dojít k povrchové:
|  | kondenzaci): |  | 0 |  |  | kondenzaci):
|  | kování okenní sklápěcí a celoobvodové,těsnění celoobvodové, : |  | 0 |  |  | kování okenní sklápěcí a celoobvodové,těsnění celoobvodové, :
|  | přítlačné,mikroventilace: |  | 0 |  |  | přítlačné,mikroventilace:
|  | barva bílá: |  | 0 |  |  | barva bílá:
|  | v.č.106-stravovací pavilon plastové výrobky: |  | 0 |  |  | v.č.106-stravovací pavilon plastové výrobky:
|  | 103:5 |  | 5 |  |  | 103:05
117 | 611.104 | Plastové okno dělené 3000x2400mm-104 zaskleno izolačním 3-sklem | ks | 5 | 0 | 0 |  | 2 | 12 | 0 | 34 | 2 | 0 | 0 | 0 | 0 | 0 | 12 | 0 | 0.288
|  | 2x křídlo okna sklopné: |  | 0 |  |  | 2x křídlo okna sklopné:
|  | 2x křídlo okna otevíravé: |  | 0 |  |  | 2x křídlo okna otevíravé:
|  | zaskleno izolačním 3-sklem: |  | 0 |  |  | zaskleno izolačním 3-sklem:
|  | celé okno (rám i zasklení max Uw-0,9W/m2*K),meziskelní rámeček: |  | 0 |  |  | celé okno (rám i zasklení max Uw-0,9W/m2*K),meziskelní rámeček:
|  | bude splňovat požadavek ČSN 730540-2 (nesmí dojít k povrchové: |  | 0 |  |  | bude splňovat požadavek ČSN 730540-2 (nesmí dojít k povrchové:
|  | kondenzaci): |  | 0 |  |  | kondenzaci):
|  | kování okenní sklápěcí a celoobvodové,těsnění celoobvodové, : |  | 0 |  |  | kování okenní sklápěcí a celoobvodové,těsnění celoobvodové, :
|  | přítlačné,mikroventilace: |  | 0 |  |  | přítlačné,mikroventilace:
|  | barva bílá: |  | 0 |  |  | barva bílá:
|  | v.č.106-stravovací pavilon plastové výrobky: |  | 0 |  |  | v.č.106-stravovací pavilon plastové výrobky:
|  | 104:5 |  | 5 |  |  | 104:05
118 | 611.106 | Plastové okno dělené 1500x2400mm-106 zaskleno izolačním 3-sklem | ks | 2 | 0 | 0 |  | 2 | 12 | 0 | 37 | 2 | 0 | 0 | 0 | 0 | 0 | 12 | 0 | 0.144
|  | 1x křídlo okna sklopné: |  | 0 |  |  | 1x křídlo okna sklopné:
|  | 1x křídlo okna otevíravé: |  | 0 |  |  | 1x křídlo okna otevíravé:
|  | zaskleno izolačním 3-sklem: |  | 0 |  |  | zaskleno izolačním 3-sklem:
|  | celé okno (rám i zasklení max Uw-0,9W/m2*K),meziskelní rámeček: |  | 0 |  |  | celé okno (rám i zasklení max Uw-0,9W/m2*K),meziskelní rámeček:
|  | bude splňovat požadavek ČSN 730540-2 (nesmí dojít k povrchové: |  | 0 |  |  | bude splňovat požadavek ČSN 730540-2 (nesmí dojít k povrchové:
|  | kondenzaci): |  | 0 |  |  | kondenzaci):
|  | kování okenní sklápěcí a celoobvodové,těsnění celoobvodové, : |  | 0 |  |  | kování okenní sklápěcí a celoobvodové,těsnění celoobvodové, :
|  | přítlačné,mikroventilace: |  | 0 |  |  | přítlačné,mikroventilace:
|  | barva bílá: |  | 0 |  |  | barva bílá:
|  | v.č.106-stravovací pavilon plastové výrobky: |  | 0 |  |  | v.č.106-stravovací pavilon plastové výrobky:
|  | 106:2 |  | 2 |  |  | 106:02
119 | 611.107 | Plastové okno dělené 900x2400mm-107 zaskleno izolačním 3-sklem | ks | 1 | 0 | 0 |  | 2 | 12 | 0 | 36 | 2 | 0 | 0 | 0 | 0 | 0 | 12 | 0 | 0.0864
|  | 1x křídlo okna sklopné: |  | 0 |  |  | 1x křídlo okna sklopné:
|  | 1x křídlo okna otevíravé: |  | 0 |  |  | 1x křídlo okna otevíravé:
|  | zaskleno izolačním 3-sklem: |  | 0 |  |  | zaskleno izolačním 3-sklem:
|  | celé okno (rám i zasklení max Uw-0,9W/m2*K),meziskelní rámeček: |  | 0 |  |  | celé okno (rám i zasklení max Uw-0,9W/m2*K),meziskelní rámeček:
|  | bude splňovat požadavek ČSN 730540-2 (nesmí dojít k povrchové: |  | 0 |  |  | bude splňovat požadavek ČSN 730540-2 (nesmí dojít k povrchové:
|  | kondenzaci): |  | 0 |  |  | kondenzaci):
|  | kování okenní sklápěcí a celoobvodové,těsnění celoobvodové, : |  | 0 |  |  | kování okenní sklápěcí a celoobvodové,těsnění celoobvodové, :
|  | přítlačné,mikroventilace: |  | 0 |  |  | přítlačné,mikroventilace:
|  | barva bílá: |  | 0 |  |  | barva bílá:
|  | v.č.106-stravovací pavilon plastové výrobky: |  | 0 |  |  | v.č.106-stravovací pavilon plastové výrobky:
|  | 107:1 |  | 1 |  |  | 107:01
120 | 611.108 | Plastové okno dělené 2700x2400mm-108 zaskleno izolačním 3-sklem | ks | 1 | 0 | 0 |  | 2 | 12 | 0 | 39 | 2 | 0 | 0 | 0 | 0 | 0 | 12 | 0 | 0.2592
|  | 2x křídlo okna sklopné: |  | 0 |  |  | 2x křídlo okna sklopné:
|  | 2x křídlo okna otevíravé: |  | 0 |  |  | 2x křídlo okna otevíravé:
|  | zaskleno izolačním 3-sklem: |  | 0 |  |  | zaskleno izolačním 3-sklem:
|  | celé okno (rám i zasklení max Uw-0,9W/m2*K),meziskelní rámeček: |  | 0 |  |  | celé okno (rám i zasklení max Uw-0,9W/m2*K),meziskelní rámeček:
|  | bude splňovat požadavek ČSN 730540-2 (nesmí dojít k povrchové: |  | 0 |  |  | bude splňovat požadavek ČSN 730540-2 (nesmí dojít k povrchové:
|  | kondenzaci): |  | 0 |  |  | kondenzaci):
|  | kování okenní sklápěcí a celoobvodové,těsnění celoobvodové, : |  | 0 |  |  | kování okenní sklápěcí a celoobvodové,těsnění celoobvodové, :
|  | přítlačné,mikroventilace: |  | 0 |  |  | přítlačné,mikroventilace:
|  | barva bílá: |  | 0 |  |  | barva bílá:
|  | v.č.106-stravovací pavilon plastové výrobky: |  | 0 |  |  | v.č.106-stravovací pavilon plastové výrobky:
|  | 108:1 |  | 1 |  |  | 108:01
121 | 611.109 | Plastové okno dělené 1800x2400mm-109 zaskleno izolačním 3-sklem | ks | 1 | 0 | 0 |  | 2 | 12 | 0 | 40 | 2 | 0 | 0 | 0 | 0 | 0 | 12 | 0 | 0.1728
|  | 2x křídlo okna sklopné: |  | 0 |  |  | 2x křídlo okna sklopné:
|  | 2x křídlo okna otevíravé: |  | 0 |  |  | 2x křídlo okna otevíravé:
|  | zaskleno izolačním 3-sklem: |  | 0 |  |  | zaskleno izolačním 3-sklem:
|  | celé okno (rám i zasklení max Uw-0,9W/m2*K),meziskelní rámeček: |  | 0 |  |  | celé okno (rám i zasklení max Uw-0,9W/m2*K),meziskelní rámeček:
|  | bude splňovat požadavek ČSN 730540-2 (nesmí dojít k povrchové: |  | 0 |  |  | bude splňovat požadavek ČSN 730540-2 (nesmí dojít k povrchové:
|  | kondenzaci): |  | 0 |  |  | kondenzaci):
|  | kování okenní sklápěcí a celoobvodové,těsnění celoobvodové, : |  | 0 |  |  | kování okenní sklápěcí a celoobvodové,těsnění celoobvodové, :
|  | přítlačné,mikroventilace: |  | 0 |  |  | přítlačné,mikroventilace:
|  | barva bílá: |  | 0 |  |  | barva bílá:
|  | v.č.106-stravovací pavilon plastové výrobky: |  | 0 |  |  | v.č.106-stravovací pavilon plastové výrobky:
|  | 109:1 |  | 1 |  |  | 109:01
122 | 611.110 | Plastové okno 1200x900mm-110 zaskleno izolačním 3-sklem | ks | 1 | 0 | 0 |  | 2 | 12 | 0 | 38 | 2 | 0 | 0 | 0 | 0 | 0 | 12 | 0 | 0.0432
|  | 1x křídlo okna sklopné: |  | 0 |  |  | 1x křídlo okna sklopné:
|  | zaskleno izolačním 3-sklem: |  | 0 |  |  | zaskleno izolačním 3-sklem:
|  | celé okno (rám i zasklení max Uw-0,9W/m2*K),meziskelní rámeček: |  | 0 |  |  | celé okno (rám i zasklení max Uw-0,9W/m2*K),meziskelní rámeček:
|  | bude splňovat požadavek ČSN 730540-2 (nesmí dojít k povrchové: |  | 0 |  |  | bude splňovat požadavek ČSN 730540-2 (nesmí dojít k povrchové:
|  | kondenzaci): |  | 0 |  |  | kondenzaci):
|  | kování okenní sklápěcí a celoobvodové,těsnění celoobvodové, : |  | 0 |  |  | kování okenní sklápěcí a celoobvodové,těsnění celoobvodové, :
|  | přítlačné,mikroventilace: |  | 0 |  |  | přítlačné,mikroventilace:
|  | pákové ovládání (součást dodávky výrobku): |  | 0 |  |  | pákové ovládání (součást dodávky výrobku):
|  | barva bílá: |  | 0 |  |  | barva bílá:
|  | v.č.106-stravovací pavilon plastové výrobky: |  | 0 |  |  | v.č.106-stravovací pavilon plastové výrobky:
|  | 110:1 |  | 1 |  |  | 110:01
123 | 611.111 | Plastové okno dělené 1800x900mm-111 zaskleno izolačním 3-sklem | ks | 1 | 0 | 0 |  | 2 | 12 | 0 | 41 | 2 | 0 | 0 | 0 | 0 | 0 | 12 | 0 | 0.0648
|  | 2x křídlo okna otevíravé sklopné: |  | 0 |  |  | 2x křídlo okna otevíravé sklopné:
|  | zaskleno izolačním 3-sklem: |  | 0 |  |  | zaskleno izolačním 3-sklem:
|  | celé okno (rám i zasklení max Uw-0,9W/m2*K),meziskelní rámeček: |  | 0 |  |  | celé okno (rám i zasklení max Uw-0,9W/m2*K),meziskelní rámeček:
|  | bude splňovat požadavek ČSN 730540-2 (nesmí dojít k povrchové: |  | 0 |  |  | bude splňovat požadavek ČSN 730540-2 (nesmí dojít k povrchové:
|  | kondenzaci): |  | 0 |  |  | kondenzaci):
|  | kování okenní sklápěcí a celoobvodové,těsnění celoobvodové, : |  | 0 |  |  | kování okenní sklápěcí a celoobvodové,těsnění celoobvodové, :
|  | přítlačné,mikroventilace: |  | 0 |  |  | přítlačné,mikroventilace:
|  | pákové ovládání (součást dodávky výrobku): |  | 0 |  |  | pákové ovládání (součást dodávky výrobku):
|  | barva bílá: |  | 0 |  |  | barva bílá:
|  | v.č.106-stravovací pavilon plastové výrobky: |  | 0 |  |  | v.č.106-stravovací pavilon plastové výrobky:
|  | 111:1 |  | 1 |  |  | 111:01
124 | 611.112 | Plastové okno 1025x900mm-112 zaskleno izolačním 3-sklem | ks | 1 | 0 | 0 |  | 2 | 12 | 0 | 42 | 2 | 0 | 0 | 0 | 0 | 0 | 12 | 0 | 0.0369
|  | 1x křídlo okna sklopné: |  | 0 |  |  | 1x křídlo okna sklopné:
|  | zaskleno izolačním 3-sklem: |  | 0 |  |  | zaskleno izolačním 3-sklem:
|  | celé okno (rám i zasklení max Uw-0,9W/m2*K),meziskelní rámeček: |  | 0 |  |  | celé okno (rám i zasklení max Uw-0,9W/m2*K),meziskelní rámeček:
|  | bude splňovat požadavek ČSN 730540-2 (nesmí dojít k povrchové: |  | 0 |  |  | bude splňovat požadavek ČSN 730540-2 (nesmí dojít k povrchové:
|  | kondenzaci): |  | 0 |  |  | kondenzaci):
|  | kování okenní sklápěcí a celoobvodové,těsnění celoobvodové, : |  | 0 |  |  | kování okenní sklápěcí a celoobvodové,těsnění celoobvodové, :
|  | přítlačné,mikroventilace: |  | 0 |  |  | přítlačné,mikroventilace:
|  | pákové ovládání (součást dodávky výrobku): |  | 0 |  |  | pákové ovládání (součást dodávky výrobku):
|  | barva bílá: |  | 0 |  |  | barva bílá:
|  | v.č.106-stravovací pavilon plastové výrobky: |  | 0 |  |  | v.č.106-stravovací pavilon plastové výrobky:
|  | 112:1 |  | 1 |  |  | 112:01
125 | 611.113 | Plastové okno dělené 4800x900mm-113 zaskleno izolačním 3-sklem | ks | 1 | 0 | 0 |  | 2 | 12 | 0 | 43 | 2 | 0 | 0 | 0 | 0 | 0 | 12 | 0 | 0.1728
|  | 2x křídlo okna otevíravé sklopné: |  | 0 |  |  | 2x křídlo okna otevíravé sklopné:
|  | 2x křídlo otevíravé: |  | 0 |  |  | 2x křídlo otevíravé:
|  | zaskleno izolačním 3-sklem: |  | 0 |  |  | zaskleno izolačním 3-sklem:
|  | celé okno (rám i zasklení max Uw-0,9W/m2*K),meziskelní rámeček: |  | 0 |  |  | celé okno (rám i zasklení max Uw-0,9W/m2*K),meziskelní rámeček:
|  | bude splňovat požadavek ČSN 730540-2 (nesmí dojít k povrchové: |  | 0 |  |  | bude splňovat požadavek ČSN 730540-2 (nesmí dojít k povrchové:
|  | kondenzaci): |  | 0 |  |  | kondenzaci):
|  | kování okenní sklápěcí a celoobvodové,těsnění celoobvodové, : |  | 0 |  |  | kování okenní sklápěcí a celoobvodové,těsnění celoobvodové, :
|  | přítlačné,mikroventilace: |  | 0 |  |  | přítlačné,mikroventilace:
|  | pákové ovládání (součást dodávky výrobku): |  | 0 |  |  | pákové ovládání (součást dodávky výrobku):
|  | barva bílá: |  | 0 |  |  | barva bílá:
|  | v.č.106-stravovací pavilon plastové výrobky: |  | 0 |  |  | v.č.106-stravovací pavilon plastové výrobky:
|  | 113:1 |  | 1 |  |  | 113:01
126 | 611.114 | Plastové okno dělené 2400x900mm-114 zaskleno izolačním 3-sklem | ks | 1 | 0 | 0 |  | 2 | 12 | 0 | 44 | 2 | 0 | 0 | 0 | 0 | 0 | 12 | 0 | 0.0864
|  | 1x křídlo okna otevíravé sklopné: |  | 0 |  |  | 1x křídlo okna otevíravé sklopné:
|  | 1x křídlo otevíravé: |  | 0 |  |  | 1x křídlo otevíravé:
|  | zaskleno izolačním 3-sklem: |  | 0 |  |  | zaskleno izolačním 3-sklem:
|  | celé okno (rám i zasklení max Uw-0,9W/m2*K),meziskelní rámeček: |  | 0 |  |  | celé okno (rám i zasklení max Uw-0,9W/m2*K),meziskelní rámeček:
|  | bude splňovat požadavek ČSN 730540-2 (nesmí dojít k povrchové: |  | 0 |  |  | bude splňovat požadavek ČSN 730540-2 (nesmí dojít k povrchové:
|  | kondenzaci): |  | 0 |  |  | kondenzaci):
|  | kování okenní sklápěcí a celoobvodové,těsnění celoobvodové, : |  | 0 |  |  | kování okenní sklápěcí a celoobvodové,těsnění celoobvodové, :
|  | přítlačné,mikroventilace: |  | 0 |  |  | přítlačné,mikroventilace:
|  | pákové ovládání (součást dodávky výrobku): |  | 0 |  |  | pákové ovládání (součást dodávky výrobku):
|  | barva bílá: |  | 0 |  |  | barva bílá:
|  | v.č.106-stravovací pavilon plastové výrobky: |  | 0 |  |  | v.č.106-stravovací pavilon plastové výrobky:
|  | 114:1 |  | 1 |  |  | 114:01
127 | 611.115L,P | Plastové dveře s nadsvětl.1800x3275mm-115L,P zaskleno izolačním 3-sklem,dveře bezpečnostní sklo | ks | 2 | 0 | 0 |  | 2 | 12 | 0 | 45 | 2 | 0 | 0 | 0 | 0 | 0 | 12 | 0 | 0.2358
|  | plastové dveře 2-křídlové s nadsvětlíkem pevně zaskleným: |  | 0 |  |  | plastové dveře 2-křídlové s nadsvětlíkem pevně zaskleným:
|  | ven otevíravé-jedno křídlo aktivní,vč.zárubně: |  | 0 |  |  | ven otevíravé-jedno křídlo aktivní,vč.zárubně:
|  | zaskleno izolačním 3-sklem: |  | 0 |  |  | zaskleno izolačním 3-sklem:
|  | celé dveře (rám i zasklení max Uw-1,2W/m2*K),meziskelní rámeček: |  | 0 |  |  | celé dveře (rám i zasklení max Uw-1,2W/m2*K),meziskelní rámeček:
|  | bude splňovat požadavek ČSN 730540-2 (nesmí dojít k povrchové: |  | 0 |  |  | bude splňovat požadavek ČSN 730540-2 (nesmí dojít k povrchové:
|  | kondenzaci): |  | 0 |  |  | kondenzaci):
|  | ve dveřích bezpečnostní sklo: |  | 0 |  |  | ve dveřích bezpečnostní sklo:
|  | kování klika/klika,zámek bezpečnostní: |  | 0 |  |  | kování klika/klika,zámek bezpečnostní:
|  | barva bílá: |  | 0 |  |  | barva bílá:
|  | v.č.106-stravovací pavilon plastové výrobky: |  | 0 |  |  | v.č.106-stravovací pavilon plastové výrobky:
|  | 115L,P:1+1 |  | 2 |  |  | 115L,P:1+1
128 | 611.116P | Plastové dveře s nadsvětl.1200x3275mm-116P zaskleno izolačním 3-sklem,dveře bezpečnostní sklo | ks | 1 | 0 | 0 |  | 2 | 12 | 0 | 47 | 2 | 0 | 0 | 0 | 0 | 0 | 12 | 0 | 0.15722
|  | plastové dveře 1-křídlové s nadsvětlíkem pevně zaskleným: |  | 0 |  |  | plastové dveře 1-křídlové s nadsvětlíkem pevně zaskleným:
|  | ven otevíravé-jedno křídlo aktivní,vč.zárubně: |  | 0 |  |  | ven otevíravé-jedno křídlo aktivní,vč.zárubně:
|  | zaskleno izolačním 3-sklem: |  | 0 |  |  | zaskleno izolačním 3-sklem:
|  | celé dveře (rám i zasklení max Uw-1,2W/m2*K),meziskelní rámeček: |  | 0 |  |  | celé dveře (rám i zasklení max Uw-1,2W/m2*K),meziskelní rámeček:
|  | bude splňovat požadavek ČSN 730540-2 (nesmí dojít k povrchové: |  | 0 |  |  | bude splňovat požadavek ČSN 730540-2 (nesmí dojít k povrchové:
|  | kondenzaci): |  | 0 |  |  | kondenzaci):
|  | ve dveřích bezpečnostní sklo: |  | 0 |  |  | ve dveřích bezpečnostní sklo:
|  | kování klika/klika,zámek bezpečnostní: |  | 0 |  |  | kování klika/klika,zámek bezpečnostní:
|  | barva bílá: |  | 0 |  |  | barva bílá:
|  | v.č.106-stravovací pavilon plastové výrobky: |  | 0 |  |  | v.č.106-stravovací pavilon plastové výrobky:
|  | 116P:1 |  | 1 |  |  | 116P:1
129 | 611.117P | Plastové dveře plné 900x1970mm-117P | ks | 1 | 0 | 0 |  | 2 | 12 | 0 | 48 | 2 | 0 | 0 | 0 | 0 | 0 | 12 | 0 | 0.04433
|  | plastové dveře 1-křídlové plné,vč.zárubně: |  | 0 |  |  | plastové dveře 1-křídlové plné,vč.zárubně:
|  | ven otevíravé: |  | 0 |  |  | ven otevíravé:
|  | kování klika/koule,zámek s cylindrickou vložkou: |  | 0 |  |  | kování klika/koule,zámek s cylindrickou vložkou:
|  | max U-1,2Wm2*K: |  | 0 |  |  | max U-1,2Wm2*K:
|  | těsnění celoobvodové přítlačné: |  | 0 |  |  | těsnění celoobvodové přítlačné:
|  | barva bílá: |  | 0 |  |  | barva bílá:
|  | v.č.106-stravovací pavilon plastové výrobky: |  | 0 |  |  | v.č.106-stravovací pavilon plastové výrobky:
|  | 117P:1 |  | 1 |  |  | 117P:1
130 | 611.118P | Plastové dveře plné 1450x1970mm-118P | ks | 1 | 0 | 0 |  | 2 | 12 | 0 | 49 | 2 | 0 | 0 | 0 | 0 | 0 | 12 | 0 | 0.07458
|  | plastové dveře 2-křídlové plné,vč.zárubně: |  | 0 |  |  | plastové dveře 2-křídlové plné,vč.zárubně:
|  | ven otevíravé: |  | 0 |  |  | ven otevíravé:
|  | kování klika/koule,zámek s cylindrickou vložkou: |  | 0 |  |  | kování klika/koule,zámek s cylindrickou vložkou:
|  | max U-1,2Wm2*K: |  | 0 |  |  | max U-1,2Wm2*K:
|  | těsnění celoobvodové přítlačné: |  | 0 |  |  | těsnění celoobvodové přítlačné:
|  | barva bílá: |  | 0 |  |  | barva bílá:
|  | v.č.106-stravovací pavilon plastové výrobky: |  | 0 |  |  | v.č.106-stravovací pavilon plastové výrobky:
|  | 118P:1 |  | 1 |  |  | 118P:1
131 | 611.119P | Plastové dveře plné 1025x1970mm-119P | ks | 1 | 0 | 0 |  | 2 | 12 | 0 | 46 | 2 | 0 | 0 | 0 | 0 | 0 | 12 | 0 | 0.05049
|  | plastové dveře 1-křídlové plné,vč.zárubně: |  | 0 |  |  | plastové dveře 1-křídlové plné,vč.zárubně:
|  | ven otevíravé: |  | 0 |  |  | ven otevíravé:
|  | kování klika/koule,zámek s cylindrickou vložkou: |  | 0 |  |  | kování klika/koule,zámek s cylindrickou vložkou:
|  | max U-1,2Wm2*K: |  | 0 |  |  | max U-1,2Wm2*K:
|  | těsnění celoobvodové přítlačné: |  | 0 |  |  | těsnění celoobvodové přítlačné:
|  | barva bílá: |  | 0 |  |  | barva bílá:
|  | v.č.106-stravovací pavilon plastové výrobky: |  | 0 |  |  | v.č.106-stravovací pavilon plastové výrobky:
|  | 119P:1 |  | 1 |  |  | 119P:1
132 | 54917001 | Integrovaný samozavírač s kluznou vodící lištou | kus | 5 | 0 | 0 |  | 2 | 3 | 7 | 54917001 | 2 | 0 | 0 | 0 | 0 | 0 | 3 | 7 | 0.00395
|  | v.č.106-stravovací pavilon plastové výrobky: |  | 0 |  |  | v.č.106-stravovací pavilon plastové výrobky:
|  | 115L,P:1+1 |  | 2 |  |  | 115L,P:1+1
|  | 116P:1 |  | 1 |  |  | 116P:1
|  | 117P:1 |  | 1 |  |  | 117P:1
|  | 119P:1 |  | 1 |  |  | 119P:1
133 | 54926020 | panikové kování (ČSN EN 179) dodávka a montáž | ks | 6 | 0 | 0 |  | 2 | 3 | 7 | 54926020 | 2 | 0 | 0 | 0 | 0 | 0 | 3 | 7 | 0
|  | v.č.106-stravovací pavilon plastové výrobky: |  | 0 |  |  | v.č.106-stravovací pavilon plastové výrobky:
|  | 115L,P:1+1 |  | 2 |  |  | 115L,P:1+1
|  | 116P:1 |  | 1 |  |  | 116P:1
|  | 117P:1 |  | 1 |  |  | 117P:1
|  | 118P:1 |  | 1 |  |  | 118P:1
|  | 119P:1 |  | 1 |  |  | 119P:1
134 | 998766102R00 | Přesun hmot pro truhlářské konstr., výšky do 12 m | t | 6.5942 | 0 | 0 |  | 2 | 7 | 1001 | 5 | 2 | 0 | 0 | 0 | 0 | 0 | 7 | 1001 | 0
| Celkem za | 766 Konstrukce truhlářské |  |  |  | 0 |  | 4 |  |  |  |  | 0 | 0 | 0 | 0 | 0
Díl: | 767 | Konstrukce zámečnické | [5 empty] | 1
135 | 767162210R00 | Montáž zábradlí z profilů na konstrukci do 20 kg | m | 11.225 | 0 | 0 |  | 2 | 1 | 7 | 7 | 2 | 0 | 0 | 0 | 0 | 0 | 1 | 7 | 6e-05
|  | v.č.107-stravovací pavilon zámečnické výrobky: |  | 0 |  |  | v.č.107-stravovací pavilon zámečnické výrobky:
|  | 209:1,2+1,8+1,025+4,8+2,4 |  | 11.225 |  |  | 209:1,2+1,8+1,025+4,8+2,4
136 | 767193804R01 | Demontáž větracích žaluzií | kus | 15 | 0 | 0 |  | 2 | 1 | 7 | 7 | 2 | 0 | 0 | 0 | 0 | 0 | 1 | 7 | 0
|  | v.č.107-stravovací pavilon zámečnické výrobky: |  | 0 |  |  | v.č.107-stravovací pavilon zámečnické výrobky:
|  | 203:3 |  | 3 |  |  | 203:03
|  | 204:4 |  | 4 |  |  | 204:04
|  | 205:2 |  | 2 |  |  | 205:02
|  | 206:4 |  | 4 |  |  | 206:04
|  | 207:2 |  | 2 |  |  | 207:02
137 | 767311810R00 | Demontáž světlíků všech typů včetně zasklení | m2 | 32.58 | 0 | 0 |  | 2 | 1 | 7 | 7 | 2 | 0 | 0 | 0 | 0 | 0 | 1 | 7 | 0
|  | v.č.102-stravovací pavilon půdorys střechy: |  | 0 |  |  | v.č.102-stravovací pavilon půdorys střechy:
|  | legenda stavebních úprav: |  | 0 |  |  | legenda stavebních úprav:
|  | SÚ/05-dermontáž střešního světlíku 900x900mm,6 ks:0,9*0,9*6 |  | 4.86 |  |  | SÚ/05-dermontáž střešního světlíku 900x900mm,6 ks:0,9*0,9*6
|  | SÚ/06-dermontáž střešního světlíku 900x1400mm,22 ks:0,9*1,4*22 |  | 27.72 |  |  | SÚ/06-dermontáž střešního světlíku 900x1400mm,22 ks:0,9*1,4*22
138 | 767315151R00 | Montáž světlíků pultových se zasklením | m2 | 32.58 | 0 | 0 |  | 2 | 1 | 7 | 7 | 2 | 0 | 0 | 0 | 0 | 0 | 1 | 7 | 0.00052
|  | v.č.107-stravovací pavilon zámečnické výrobky: |  | 0 |  |  | v.č.107-stravovací pavilon zámečnické výrobky:
|  | 201:0,9*1,4*22 |  | 27.72 |  |  | 201:0,9*1,4*22
|  | 202:0,9*0,9*6 |  | 4.86 |  |  | 202:0,9*0,9*6
139 | 767316249R01 | Montáž přídavné kopule světlíku | ks | 28 | 0 | 0 |  | 2 | 1 | 7 | 7 | 2 | 0 | 0 | 0 | 0 | 0 | 1 | 7 | 0.008
|  | v.č.107-stravovací pavilon zámečnické výrobky: |  | 0 |  |  | v.č.107-stravovací pavilon zámečnické výrobky:
|  | 201:22 |  | 22 |  |  | 201:22
|  | 202:6 |  | 6 |  |  | 202:06
140 | 767811100R00 | Montáž větracích mřížek, typ VM | kus | 15 | 0 | 0 |  | 2 | 1 | 7 | 7 | 2 | 0 | 0 | 0 | 0 | 0 | 1 | 7 | 0
|  | v.č.107-stravovací pavilon zámečnické výrobky: |  | 0 |  |  | v.č.107-stravovací pavilon zámečnické výrobky:
|  | 203:3 |  | 3 |  |  | 203:03
|  | 204:4 |  | 4 |  |  | 204:04
|  | 205:2 |  | 2 |  |  | 205:02
|  | 206:4 |  | 4 |  |  | 206:04
|  | 207:2 |  | 2 |  |  | 207:02
141 | 767995101R00 | Výroba a montáž kov. atypických konstr. do 5 kg | kg | 151 | 0 | 0 |  | 2 | 1 | 7 | 7 | 2 | 0 | 0 | 0 | 0 | 0 | 1 | 7 | 6e-05
|  | v.č.107-stravovací pavilon zámečnické výrobky: |  | 0 |  |  | v.č.107-stravovací pavilon zámečnické výrobky:
|  | prodloužené kotvení k větracím žaluziím: |  | 0 |  |  | prodloužené kotvení k větracím žaluziím:
|  | 203:(4*0,5)*3 |  | 6 |  |  | 203:(4*0,5)*3
|  | 204:(6*0,5)*4 |  | 12 |  |  | 204:(6*0,5)*4
|  | 205:(8*0,5)*2 |  | 8 |  |  | 205:(8*0,5)*2
|  | 206:(2*0,5)*4 |  | 4 |  |  | 206:(2*0,5)*4
|  | 207:(6*0,5)*2 |  | 6 |  |  | 207:(6*0,5)*2
|  | prodloužení kotvení k zábradlí vč.kotvení: |  | 0 |  |  | prodloužení kotvení k zábradlí vč.kotvení:
|  | 209:(2+3+2+12+4)*5 |  | 115 |  |  | 209:(2+3+2+12+4)*5
142 | 976071111R01 | Vybourání kovových zábradlí a madel opatrná demontáž,bude opětně použito | m | 11.225 | 0 | 0 |  | 2 | 1 | 1 | 1 | 2 | 0 | 0 | 0 | 0 | 0 | 1 | 1 | 0
|  | v.č.107-stravovací pavilon zámečnické výrobky: |  | 0 |  |  | v.č.107-stravovací pavilon zámečnické výrobky:
|  | 209:1,2+1,8+1,025+4,8+2,4 |  | 11.225 |  |  | 209:1,2+1,8+1,025+4,8+2,4
143 | 553.201 | Střešní světlík z Al profilů 900x1400mm-201 vč.izolační manžety a venkovní přídavné kopule | ks | 22 | 0 | 0 |  | 2 | 12 | 0 | 98 | 2 | 0 | 0 | 0 | 0 | 0 | 12 | 0 | 0.0504
|  | zasklení bezpečnostní sklo : |  | 0 |  |  | zasklení bezpečnostní sklo :
|  | U celý světlík max U-1,1W/m2*K: |  | 0 |  |  | U celý světlík max U-1,1W/m2*K:
|  | v.č.107-stravovací pavilon zámečnické výrobky: |  | 0 |  |  | v.č.107-stravovací pavilon zámečnické výrobky:
|  | 201:22 |  | 22 |  |  | 201:22
144 | 553.202 | Střešní světlík z Al profilů 900x900mm-202 vč.izolační manžety a venkovní přídavné kopule | ks | 6 | 0 | 0 |  | 2 | 12 | 0 | 89 | 2 | 0 | 0 | 0 | 0 | 0 | 12 | 0 | 0.0324
|  | zasklení bezpečnostní sklo : |  | 0 |  |  | zasklení bezpečnostní sklo :
|  | U celý světlík max U-1,1W/m2*K: |  | 0 |  |  | U celý světlík max U-1,1W/m2*K:
|  | v.č.107-stravovací pavilon zámečnické výrobky: |  | 0 |  |  | v.č.107-stravovací pavilon zámečnické výrobky:
|  | 202:6 |  | 6 |  |  | 202:06
145 | 553.208+767 | D+M termoizolačního výlezu na střechu-208 rozměr 1100x800mm,plechový | ks | 1 | 0 | 0 |  | 2 | 12 | 0 | 99 | 2 | 0 | 0 | 0 | 0 | 0 | 12 | 0 | 0.0405
|  | součástí položky je případné nadezdění podezdívky,nebo provedení : |  | 0 |  |  | součástí položky je případné nadezdění podezdívky,nebo provedení :
|  | nové vč.zateplení polystyrenem EPS 100S tl.100mm: |  | 0 |  |  | nové vč.zateplení polystyrenem EPS 100S tl.100mm:
|  | v.č.107-stravovací pavilon zámečnické výrobky: |  | 0 |  |  | v.č.107-stravovací pavilon zámečnické výrobky:
|  | 208:1 |  | 1 |  |  | 208:01
146 | 553.210+767 | D+M stříšky nad zásobováním-210 rozměr 12000x600mm | m2 | 7.2 | 0 | 0 |  | 2 | 12 | 0 | 103 | 2 | 0 | 0 | 0 | 0 | 0 | 12 | 0 | 0.1
|  | nový přístřešek na severní fasádě: |  | 0 |  |  | nový přístřešek na severní fasádě:
|  | konstrukce přístřešku ocelová : |  | 0 |  |  | konstrukce přístřešku ocelová :
|  | zastřešení polykarbonátovou deskou vč.kotvení a oplechování: |  | 0 |  |  | zastřešení polykarbonátovou deskou vč.kotvení a oplechování:
|  | p.ú.žárovým pozinkováním: |  | 0 |  |  | p.ú.žárovým pozinkováním:
|  | v.č.107-stravovací pavilon zámečnické výrobky: |  | 0 |  |  | v.č.107-stravovací pavilon zámečnické výrobky:
|  | 210:12*0,6 |  | 7.2 |  |  | 210:12*0,6
147 | 553.zs.+767 | D+m záchytného a zádržného systému na střeše | soubor | 1 | 0 | 0 |  | 2 | 12 | 0 | 127 | 2 | 0 | 0 | 0 | 0 | 0 | 12 | 0 | 0.025
|  | podle nabídky firmy TOPWET (č.NVTS-2963/2018): |  | 0 |  |  | podle nabídky firmy TOPWET (č.NVTS-2963/2018):
|  | v.č.102-stravovací pavilon půdorys střechy: |  | 0 |  |  | v.č.102-stravovací pavilon půdorys střechy:
|  | legenda záchytného systému: |  | 0 |  |  | legenda záchytného systému:
|  | U1-kotvící bod,délka 800mm,22ks: |  | 0 |  |  | U1-kotvící bod,délka 800mm,22ks:
|  | U2-kotvící bod,délka 700mm,13 ks : |  | 0 |  |  | U2-kotvící bod,délka 700mm,13 ks :
|  | kladka zlomového bodu,5 ks : |  | 0 |  |  | kladka zlomového bodu,5 ks :
|  | permanentní nerezové lano-88,5 m: |  | 0 |  |  | permanentní nerezové lano-88,5 m:
|  | kompletní dodávka,montáž,revize a předání do užívání:1 |  | 1 |  |  | kompletní dodávka,montáž,revize a předání do užívání:1
148 | 55399991 | Ocelové výrobky do 1 kg | kg | 43.2 | 0 | 0 |  | 2 | 3 | 7 | 55399991 | 2 | 0 | 0 | 0 | 0 | 0 | 3 | 7 | 0.001
|  | v.č.107-stravovací pavilon zámečnické výrobky: |  | 0 |  |  | v.č.107-stravovací pavilon zámečnické výrobky:
|  | prodloužené kotvení k větracím žaluziím: |  | 0 |  |  | prodloužené kotvení k větracím žaluziím:
|  | 203:(4*0,5)*3 |  | 6 |  |  | 203:(4*0,5)*3
|  | 204:(6*0,5)*4 |  | 12 |  |  | 204:(6*0,5)*4
|  | 205:(8*0,5)*2 |  | 8 |  |  | 205:(8*0,5)*2
|  | 206:(2*0,5)*4 |  | 4 |  |  | 206:(2*0,5)*4
|  | 207:(6*0,5)*2 |  | 6 |  |  | 207:(6*0,5)*2
|  | Mezisoučet |  | 36 |  |  | Mezisoučet
|  | svary,kotvící materiál-20%:36*0,2 |  | 7.2 |  |  | svary,kotvící materiál-20%:36*0,2
149 | 55399992 | Ocelové výrobky do 10 kg | kg | 138 | 0 | 0 |  | 2 | 3 | 7 | 55399992 | 2 | 0 | 0 | 0 | 0 | 0 | 3 | 7 | 0.001
|  | v.č.107-stravovací pavilon zámečnické výrobky: |  | 0 |  |  | v.č.107-stravovací pavilon zámečnické výrobky:
|  | prodloužení kotvení k zábradlí vč.kotvení: |  | 0 |  |  | prodloužení kotvení k zábradlí vč.kotvení:
|  | 209:(2+3+2+12+4)*5 |  | 115 |  |  | 209:(2+3+2+12+4)*5
|  | Mezisoučet |  | 115 |  |  | Mezisoučet
|  | svary,kotvící materiál-20%:115*0,2 |  | 23 |  |  | svary,kotvící materiál-20%:115*0,2
150 | 998767102R00 | Přesun hmot pro zámečnické konstr., výšky do 12 m | t | 2.5206 | 0 | 0 |  | 2 | 7 | 1001 | 5 | 2 | 0 | 0 | 0 | 0 | 0 | 7 | 1001 | 0
| Celkem za | 767 Konstrukce zámečnické |  |  |  | 0 |  | 4 |  |  |  |  | 0 | 0 | 0 | 0 | 0
Díl: | 771 | Podlahy z dlaždic a obklady | [5 empty] | 1
151 | 771270010RAX | Obklad schodišťových stupňů do tmele mrazuvzdorného | m | 4 | 0 | 0 |  | 2 | 2 | 7 | 7 | 2 | 0 | 0 | 0 | 0 | 0 | 2 | 7 | 0.01228
|  | vč.protiskluzných drážek: |  | 0 |  |  | vč.protiskluzných drážek:
|  | v.č.107-stravovací pavilon zámečnické výrobky: |  | 0 |  |  | v.č.107-stravovací pavilon zámečnické výrobky:
|  | 211-obklad stupně:1,5+2,5 |  | 4 |  |  | 211-obklad stupně:1,5+2,5
152 | 771570014RAX | Dlažba z dlaždic keramických 30 x 30 cm do tmele mrazuvzdorného, dlažba ve specifikaci | m2 | 3.75 | 0 | 0 |  | 2 | 2 | 7 | 7 | 2 | 0 | 0 | 0 | 0 | 0 | 2 | 7 | 0.00284
|  | v.č.107-stravovací pavilon zámečnické výrobky: |  | 0 |  |  | v.č.107-stravovací pavilon zámečnické výrobky:
|  | 211-dlažba podesty:1,5*2,5 |  | 3.75 |  |  | 211-dlažba podesty:1,5*2,5
153 | 597623145 | Dlaždice 30x30 mrazuvzdorná protiskluzná | m2 | 4.125 | 0 | 0 |  | 2 | 3 | 7 | 597623145 | 2 | 0 | 0 | 0 | 0 | 0 | 3 | 7 | 0.018
|  | 3,75*1,1 |  | 4.125 |  |  | 3,75*1,1
154 | 998771102R00 | Přesun hmot pro podlahy z dlaždic, výšky do 12 m | t | 0.07425 | 0 | 0 |  | 2 | 7 | 1001 | 5 | 2 | 0 | 0 | 0 | 0 | 0 | 7 | 1001 | 0
| Celkem za | 771 Podlahy z dlaždic a obklady |  |  |  | 0 |  | 4 |  |  |  |  | 0 | 0 | 0 | 0 | 0
Díl: | MVY | výměry-neoceňovat (potřebné k výpočtu ceny) | [5 empty] | 1
155 | EPS/15 stěna | EPS/15-zateplení obvodové stěny | m2 | 607.2717 | 0 | 0 |  | 2 | 12 | 0 | 105 | 4 | 0 | 0 | 0 | 0 | 0 | 12 | 0 | 0
|  | EPS/15-zateplení obvodové stěny: |  | 0 |  |  | EPS/15-zateplení obvodové stěny:
|  | z úr.+0,0 na úr.+4,245: |  | 0 |  |  | z úr.+0,0 na úr.+4,245:
|  | v.č.101-stravovací pavilon půdorys 1.np: |  | 0 |  |  | v.č.101-stravovací pavilon půdorys 1.np:
|  | 103-stravovací pavilon řez A-A a řez B-B: |  | 0 |  |  | 103-stravovací pavilon řez A-A a řez B-B:
|  | 104-stravovací pavilon pohled východní a jižní: |  | 0 |  |  | 104-stravovací pavilon pohled východní a jižní:
|  | pohled jižní:(47,1+0,15*2)*4,245+1,4*0,4/2 |  | 201.493 |  |  | pohled jižní:(47,1+0,15*2)*4,245+1,4*0,4/2
|  | -1,8*3,205-1,2*2,4*2-3*2,4*3 |  | -33.129 |  |  | -1,8*3,205-1,2*2,4*2-3*2,4*3
|  | -2,7*2,4*5-1,2*3,275-2,4*2,4*2 |  | -47.85 |  |  | -2,7*2,4*5-1,2*3,275-2,4*2,4*2
|  | -1,5*2,4-0,9*2,4 |  | -5.76 |  |  | -1,5*2,4-0,9*2,4
|  | pohled východní:(35,1+0,15*2)*4,245 |  | 150.273 |  |  | pohled východní:(35,1+0,15*2)*4,245
|  | -3*2,4*2-1,5*2,4-1,8*2,4 |  | -22.32 |  |  | -3*2,4*2-1,5*2,4-1,8*2,4
|  | -2,4*2,4-1,2*0,9*2-0,6*0,6*6 |  | -10.08 |  |  | -2,4*2,4-1,2*0,9*2-0,6*0,6*6
|  | v.č.105-stravovací pavilon pohled severní a západní: |  | 0 |  |  | v.č.105-stravovací pavilon pohled severní a západní:
|  | pohled západní:(3,75+19,35+12+0,15*2)*4,245+12*0,4/2 |  | 152.673 |  |  | pohled západní:(3,75+19,35+12+0,15*2)*4,245+12*0,4/2
|  | -3,1*3,1-2,7*1,8*6-2,4*2,4-1,2*2,4*3 |  | -53.17 |  |  | -3,1*3,1-2,7*1,8*6-2,4*2,4-1,2*2,4*3
|  | pohled severní:(3,1+0,15*2)*4,245+12,2*4,245 |  | 66.222 |  |  | pohled severní:(3,1+0,15*2)*4,245+12,2*4,245
|  | (0,975+0,9+0,7+0,825)*3,275 |  | 11.135 |  |  | (0,975+0,9+0,7+0,825)*3,275
|  | (9*2+0,8+2,8)*3,275-1,8*0,9 |  | 69.12 |  |  | (9*2+0,8+2,8)*3,275-1,8*0,9
|  | -0,9*1,97-1,2*0,9-1,45*1,97-1,025*1,97 |  | -7.7287 |  |  | -0,9*1,97-1,2*0,9-1,45*1,97-1,025*1,97
|  | -1,025*0,9-4,8*0,9-2,4*0,9-1,2*3,275 |  | -11.3325 |  |  | -1,025*0,9-4,8*0,9-2,4*0,9-1,2*3,275
|  | -1,8*3,275 |  | -5.895 |  |  | -1,8*3,275
|  | na horní úroveň +5,63 až +5,93: |  | 0 |  |  | na horní úroveň +5,63 až +5,93:
|  | v.č.102-stravovací pavilon půdorys střechy: |  | 0 |  |  | v.č.102-stravovací pavilon půdorys střechy:
|  | 103-stravovací pavilon řez A-A a řez B-B: |  | 0 |  |  | 103-stravovací pavilon řez A-A a řez B-B:
|  | 104-stravovací pavilon pohled východní a jižní: |  | 0 |  |  | 104-stravovací pavilon pohled východní a jižní:
|  | pohled jižní:12,45*(1,135+1,435+0,3*2+0,25*2)/2-1,8*0,9 |  | 21.2257 |  |  | pohled jižní:12,45*(1,135+1,435+0,3*2+0,25*2)/2-1,8*0,9
|  | východní:29,85*(1,435+0,3+0,25) |  | 59.2523 |  |  | východní:29,85*(1,435+0,3+0,25)
|  | v.č.105-stravovací pavilon pohled severní a západní: |  | 0 |  |  | v.č.105-stravovací pavilon pohled severní a západní:
|  | pohled západní:29,85*(1,135+0,3+0,25) |  | 50.2973 |  |  | pohled západní:29,85*(1,135+0,3+0,25)
|  | severní:12,45*(1,135+1,435+0,3*2+0,25*2)/2 |  | 22.8457 |  |  | severní:12,45*(1,135+1,435+0,3*2+0,25*2)/2
156 | EPS/3 ostění | EPS/3-zateplení ostění výplní otvorů | m2 | 49.7955 | 0 | 0 |  | 2 | 12 | 0 | 109 | 4 | 0 | 0 | 0 | 0 | 0 | 12 | 0 | 0
|  | v.č.101-stravovací pavilon půdorys 1.np: |  | 0 |  |  | v.č.101-stravovací pavilon půdorys 1.np:
|  | 103-stravovací pavilon řez A-A a řez B-B: |  | 0 |  |  | 103-stravovací pavilon řez A-A a řez B-B:
|  | 104-stravovací pavilon pohled východní a jižní: |  | 0 |  |  | 104-stravovací pavilon pohled východní a jižní:
|  | pohled jižní:0,25*(19,2+2,4*2)+0,15*2,4*9 |  | 9.24 |  |  | pohled jižní:0,25*(19,2+2,4*2)+0,15*2,4*9
|  | 0,3*(1,2+3,275*2) |  | 2.325 |  |  | 0,3*(1,2+3,275*2)
|  | 0,25*(21+2,4*2)+0,15*2,4*13 |  | 11.13 |  |  | 0,25*(21+2,4*2)+0,15*2,4*13
|  | 0,15*(1,8+3,205*2)+0,15*(1,8+0,9*2) |  | 1.7715 |  |  | 0,15*(1,8+3,205*2)+0,15*(1,8+0,9*2)
|  | pohled východní:0,25*(5,4+2,4*2)+0,15*2,4*2 |  | 3.27 |  |  | pohled východní:0,25*(5,4+2,4*2)+0,15*2,4*2
|  | 0,15*(1,8+2,4*2)+0,15*2,4*3 |  | 2.07 |  |  | 0,15*(1,8+2,4*2)+0,15*2,4*3
|  | 0,15*(3+2,4*2) |  | 1.17 |  |  | 0,15*(3+2,4*2)
|  | v.č.105-stravovací pavilon pohled severní a západní: |  | 0 |  |  | v.č.105-stravovací pavilon pohled severní a západní:
|  | pohled západní:0,15*(5,4+1,8*2)*3+0,25*(4,2+2,4*2) |  | 6.3 |  |  | pohled západní:0,15*(5,4+1,8*2)*3+0,25*(4,2+2,4*2)
|  | 0,15*2,4*2+0,15*(1,2+2,4*2)*2 |  | 2.52 |  |  | 0,15*2,4*2+0,15*(1,2+2,4*2)*2
|  | pohled severní:0,15*(0,9+1,97*2)+0,15*(1,2+0,9*2) |  | 1.176 |  |  | pohled severní:0,15*(0,9+1,97*2)+0,15*(1,2+0,9*2)
|  | 0,15*(1,45+1,97*2)+0,15*1,8*(0,9*2) |  | 1.2945 |  |  | 0,15*(1,45+1,97*2)+0,15*1,8*(0,9*2)
|  | 0,15*(1,025*2+1,97*2+0,9*2) |  | 1.1685 |  |  | 0,15*(1,025*2+1,97*2+0,9*2)
|  | 0,15*(4,8+0,9*2) |  | 0.99 |  |  | 0,15*(4,8+0,9*2)
|  | 0,15*(2,4+0,9*2) |  | 0.63 |  |  | 0,15*(2,4+0,9*2)
|  | 0,45*(1,2+3,275*2) |  | 3.4875 |  |  | 0,45*(1,2+3,275*2)
|  | 0,15*(1,8+3,275*2) |  | 1.2525 |  |  | 0,15*(1,8+3,275*2)
157 | XPS/10 nad út | XPS/10-zateplení soklu nad út | m2 | 64.38 | 0 | 0 |  | 2 | 12 | 0 | 111 | 4 | 0 | 0 | 0 | 0 | 0 | 12 | 0 | 0
|  | XPS/10-zateplení soklu nad út: |  | 0 |  |  | XPS/10-zateplení soklu nad út:
|  | v.č.101-stravovací pavilon půdorys 1.np: |  | 0 |  |  | v.č.101-stravovací pavilon půdorys 1.np:
|  | 103-stravovací pavilon řez A-A a řez B-B: |  | 0 |  |  | 103-stravovací pavilon řez A-A a řez B-B:
|  | 104-stravovací pavilon pohled východní a jižní: |  | 0 |  |  | 104-stravovací pavilon pohled východní a jižní:
|  | pohled jižní:(47,1+0,1*2-1,4)*0,4+1,4*0,4/2 |  | 18.64 |  |  | pohled jižní:(47,1+0,1*2-1,4)*0,4+1,4*0,4/2
|  | východní:(35,1+0,1*2)*0,45+1,2*(0,95-0,45)/2 |  | 16.185 |  |  | východní:(35,1+0,1*2)*0,45+1,2*(0,95-0,45)/2
|  | v.č.105-stravovací pavilon pohled severní a západní: |  | 0 |  |  | v.č.105-stravovací pavilon pohled severní a západní:
|  | pohled západní:(3,75+19,35+12)*0,4-12*0,4/2 |  | 11.64 |  |  | pohled západní:(3,75+19,35+12)*0,4-12*0,4/2
|  | 15*0,35/2 |  | 2.625 |  |  | 15*0,35/2
|  | pohled severní :(3,1+0,1+12,2-1,5)*1,1 |  | 15.29 |  |  | pohled severní :(3,1+0,1+12,2-1,5)*1,1
158 | XPS/10 pod út | XPS/10-zateplení soklu v místě okapového chodníku | m2 | 7.72 | 0 | 0 |  | 2 | 12 | 0 | 110 | 4 | 0 | 0 | 0 | 0 | 0 | 12 | 0 | 0
|  | XPS/10-zateplení soklu pod út: |  | 0 |  |  | XPS/10-zateplení soklu pod út:
|  | v místě okapocého chodníku:77,2*0,1 |  | 7.72 |  |  | v místě okapocého chodníku:77,2*0,1
159 | ZS/A1 | ZS/A1-skladba atiky | m2 | 71.8025 | 0 | 0 |  | 2 | 12 | 0 | 68 | 4 | 0 | 0 | 0 | 0 | 0 | 12 | 0 | 0
|  | v.č.102-stravovací pavilon půdorys střechy: |  | 0 |  |  | v.č.102-stravovací pavilon půdorys střechy:
|  | 103-stravovací pavilon řez A-A a řez B-B: |  | 0 |  |  | 103-stravovací pavilon řez A-A a řez B-B:
|  | ZS/A1-výměra atiky (pro tepelnou izolaci): |  | 0 |  |  | ZS/A1-výměra atiky (pro tepelnou izolaci):
|  | detail D:(34,58*2+23,09+7,465+3,6+15,65-0,41+0,25)*0,5 |  | 59.4025 |  |  | detail D:(34,58*2+23,09+7,465+3,6+15,65-0,41+0,25)*0,5
|  | G :31*0,4 |  | 12.4 |  |  | G :31*0,4
160 | ZS/S1 | ZS/S1-střešní plášť | m2 | 1560.9174 | 0 | 0 |  | 2 | 12 | 0 | 69 | 4 | 0 | 0 | 0 | 0 | 0 | 12 | 0 | 0
|  | v.č.102-stravovací pavilon půdorys střechy: |  | 0 |  |  | v.č.102-stravovací pavilon půdorys střechy:
|  | 103-stravovací pavilon řez A-A a řez B-B: |  | 0 |  |  | 103-stravovací pavilon řez A-A a řez B-B:
|  | ZS/S1-výměra střechy: |  | 0 |  |  | ZS/S1-výměra střechy:
|  | na úr.+4,25:34,58*23,09+4,1*12,45 |  | 849.4972 |  |  | na úr.+4,25:34,58*23,09+4,1*12,45
|  | 34,58*(1+4,375+2,5-0,41) |  | 258.1397 |  |  | 34,58*(1+4,375+2,5-0,41)
|  | 23,63*3,6 |  | 85.068 |  |  | 23,63*3,6
|  | -odpočet střešních konstrukcí větší než 2,0m2:-3,8*0,9 |  | -3.42 |  |  | -odpočet střešních konstrukcí větší než 2,0m2:-3,8*0,9
|  | na úr.+5,68 ař +5,38:29,85*12,45 |  | 371.6325 |  |  | na úr.+5,68 ař +5,38:29,85*12,45
| Celkem za | MVY výměry-neoceňovat (potřebné k výpočtu ceny) |  |  |  | 0 |  | 4 |  |  |  |  | 0 | 0 | 0 | 0 | 0
Díl: | D96 | Přesuny suti a vybouraných hmot | [5 empty] | 1
161 | 979081111R00 | Odvoz suti a vybour. hmot na skládku do 1 km | t | 57.2314 | 0 | 0 |  | 2 | 8 | 0 | 3 | 1 | 0 | 0 | 0 | 0 | 0 | 8 | 0 | 0
162 | 979081121R00 | Příplatek k odvozu za každý další 1 km | t | 801.24 | 0 | 0 |  | 2 | 8 | 0 | 3 | 1 | 0 | 0 | 0 | 0 | 0 | 8 | 0 | 0
163 | 979082111R00 | Vnitrostaveništní doprava suti do 10 m | t | 57.2314 | 0 | 0 |  | 2 | 8 | 0 | 3 | 1 | 0 | 0 | 0 | 0 | 0 | 8 | 0 | 0
164 | 979082121R00 | Příplatek k vnitrost. dopravě suti za dalších 5 m | t | 57.2314 | 0 | 0 |  | 2 | 8 | 0 | 3 | 1 | 0 | 0 | 0 | 0 | 0 | 8 | 0 | 0
165 | 979086112R00 | Nakládání nebo překládání suti a vybouraných hmot | t | 57.2314 | 0 | 0 |  | 2 | 8 | 0 | 3 | 1 | 0 | 0 | 0 | 0 | 0 | 8 | 0 | 0
166 | 979990001R00 | Poplatek za skládku stavební suti | t | 57.2314 | 0 | 0 |  | 2 | 8 | 0 | 3 | 1 | 0 | 0 | 0 | 0 | 0 | 8 | 0 | 0
| Celkem za | D96 Přesuny suti a vybouraných hmot |  |  |  | 0 |  | 4 |  |  |  |  | 0 | 0 | 0 | 0 | 0