## VÝKAZ VÝMĚR
VÝKAZ VÝMĚR
Objekt: KLASICKÉ A ŠPANĚLSKÉ GYMNÁZIUM BRNO - BYSTRC, VEJROSTOVA 2 - UT
Objednatel:
Zhotovitel: | [5 empty] | Zpracoval:
Místo: | [5 empty] | Datum: 30. 6. 2018
Č. | Kód položky | Popis | MJ | Množství celkem | Cena jednotková | Cena celkem | Hmotnost celkem
1 | 2 | 3 | 4 | 5 | 6 | 7 | 8
| PSV | Práce a dodávky PSV |  |  |  | 0 | 0
| 713 | Izolace tepelné ÚT |  |  |  | 0 | 0
1 | 713463121 | Montáž izolace tepelné potrubí potrubními pouzdry bez úpravy uchycenými sponami 1x | m | 164 | 0 | 0 | 0
2 | 71354 | Izolace návleková s Al tl. 20mm/ 28 | m | 96 | 0 | 0 | 0
3 | 71356 | Izolace návleková s Al tl. 20mm/ 42 | m | 68 | 0 | 0 | 0
4 | 998713201 | Přesun hmot pro izolace tepelné v objektech v do 6 m | % | 178.96 | 0 | 0 | 0
| 731 | Ústřední vytápění - kotelny |  |  |  | 0 | 0
5 | 0010 | Topná zkouška | kpl | 1 | 0 | 0 | 0
6 | 998731201 | Přesun hmot pro kotelny v objektech v do 6 m | % | 38.5 | 0 | 0 | 0
| 732 | Ústřední vytápění - strojovny |  |  |  | 0 | 0
7 | 732421468 | Čerpadlo elektronické ČERPADLO ELEKTRONICKÉ, DN40-100 F 230V | soubor | 1 | 0 | 0 | 0
8 | 998732201 | Přesun hmot pro strojovny v objektech v do 6 m | % | 288.5 | 0 | 0 | 0
| 733 | Ústřední vytápění - potrubí |  |  |  | 0 | 0
9 | 733223105 | Potrubí měděné tvrdé spojované měkkým pájením D 28x1,5 | m | 96 | 0 | 0 | 0
10 | 733223107 | Potrubí měděné tvrdé spojované měkkým pájením D 42x1,5 | m | 68 | 0 | 0 | 0
11 | 733224225 | Příplatek k potrubí měděnému za zhotovení přípojky z trubek měděných D 28x1,5 | kus | 28 | 0 | 0 | 0
12 | 733224227 | Příplatek k potrubí měděnému za zhotovení přípojky z trubek měděných D 42x1,5 | kus | 4 | 0 | 0 | 0
13 | 733291102 | Zkouška těsnosti potrubí měděné do D 64x2 | m | 1353 | 0 | 0 | 0
14 | 998733201 | Přesun hmot pro rozvody potrubí v objektech v do 6 m | % | 1350.353 | 0 | 0 | 0
| 734 | Ústřední vytápění - armatury |  |  |  | 0 | 0
15 | 734211113 | Ventil závitový odvzdušňovací G 3/8 PN 10 do 120°C | kus | 4 | 0 | 0 | 0
16 | 734220103 | Ventil závitový regulační přímý G 5/4 PN 20 do 100°C vyvažovací | kus | 1 | 0 | 0 | 0
17 | 734242416 | Ventil závitový zpětný přímý G 6/4 PN 16 do 110°C | kus | 1 | 0 | 0 | 0
18 | 734261235 | Šroubení topenářské přímé G 1 PN 16 do 120°C | kus | 4 | 0 | 0 | 0
19 | 734261237 | Šroubení topenářské přímé G 6/4 PN 16 do 120°C | kus | 6 | 0 | 0 | 0
20 | 734291113 | Kohout závitový plnící a vypouštěcí ČSN 137061 PN 10/100°C G 1/2 | kus | 2 | 0 | 0 | 0
21 | 734291246 | Filtr závitový přímý G 1 1/2 PN 16 do 130°C s vnitřními závity | kus | 1 | 0 | 0 | 0
22 | 734292712 | Kohout kulový přímý G 3/8 PN 42 do 185°C vnitřní závit | kus | 4 | 0 | 0 | 0
23 | 734292717 | Kohout kulový přímý G 1 1/2 PN 42 do 185°C vnitřní závit | kus | 1 | 0 | 0 | 0
24 | 734411103 | Teploměr technický s pevným stonkem a jímkou zadní připojení průměr 63 mm délky 100 mm | kus | 2 | 0 | 0 | 0
25 | 998734201 | Přesun hmot pro armatury v objektech v do 6 m | % | 138.32 | 0 | 0 | 0
| OST | Ostatní |  |  |  | 0 | 0
| O01 | Ostatní |  |  |  | 0 | 0
26 | 0011 | Stavební výpomoci (vysekání drážek a prostupů) | hod | 12 | 0 | 0 | 0
27 | 0012 | Nepředvídané práce | hod | 18 | 0 | 0 | 0
28 | 0014 | Konstrukce pro uchycení rozvodů | kpl | 1 | 0 | 0 | 0
29 | 0015 | Demontáže stávajících rozvodů | hod | 2 | 0 | 0 | 0
30 | 0016 | Vyvážení a zaregulování otopné soustavy | hod | 128 | 0 | 0 | 0
31 |  | POLOŽKA SE RUŠÍ
|  | Celkem |  |  |  | 0 | 0