## Krycí list
SLEPÝ ROZPOČET
Rozpočet |  | 00003241 | SO.01-učebnový pavilon | JKSO
Objekt |  | Název objektu |  | SKP
00003240 |  | Snížení energetické náročnosti objektu školy |  | Měrná jednotka
Stavba |  | Název stavby |  | Počet jednotek
00003240 |  | Klasic.+španěl.gymnasium Brno,Bystrc,Vejrostova |  | Náklady na m.j. | 0
Projektant |  |  |  | Typ rozpočtu
Zpracovatel projektu |  | arch.Tihelka-Starycha s.r.o.
Objednatel
Dodavatel |  |  |  | Zakázkové číslo | 3240
Rozpočtoval |  |  |  | Počet listů
ROZPOČTOVÉ NÁKLADY
Základní rozpočtové náklady |  |  | Ostatní rozpočtové náklady
| HSV celkem | 0 | Ztížené výrobní podmínky |  | 0
Z | PSV celkem | 0 | Oborová přirážka |  | 0
R | M práce celkem | 0 | Přesun stavebních kapacit |  | 0
N | M dodávky celkem | 0 | Mimostaveništní doprava |  | 0
ZRN celkem |  | 0 | Zařízení staveniště |  | 0
|  |  | Provoz investora |  | 0
HZS |  | 0 | Kompletační činnost (IČD) |  | 0
ZRN+HZS |  | 0 | Ostatní náklady neuvedené |  | 0
ZRN+ost.náklady+HZS |  | 0 | Ostatní náklady celkem |  | 0
Vypracoval |  |  | Za zhotovitele | Za objednatele
Jméno : |  |  | Jméno : | Jméno :
Datum : |  |  | Datum : | Datum :
Podpis : |  |  | Podpis: | Podpis:
Základ pro DPH |  | 21 | % | 0
DPH |  | 21 | % | 0
Základ pro DPH |  | 0 | % | 0
DPH |  | 0 | % | 0
CENA ZA OBJEKT CELKEM |  |  |  | 0
Poznámka :
Rozpočet neobsahuje výměru vnitřních maleb.

## Rekapitulace
Stavba : |  | 00003240 Klasic.+španěl.gymnasium Brno,Bystrc,Vejrostova |  |  | Rozpočet : | 00003241
Objekt : |  | 00003240 Snížení energetické náročnosti objektu školy |  |  | SO.01-učebnový pavilon
REKAPITULACE STAVEBNÍCH DÍLŮ
| Stavební díl |  | HSV | PSV | Dodávka | Montáž | HZS
1 | Zemní práce |  | 0 | 0 | 0 | 0 | 0
2 | Základy a zvláštní zakládání |  | 0 | 0 | 0 | 0 | 0
3 | Svislé a kompletní konstrukce |  | 0 | 0 | 0 | 0 | 0
311 | Sádrokartonové konstrukce |  | 0 | 0 | 0 | 0 | 0
4 | Vodorovné konstrukce |  | 0 | 0 | 0 | 0 | 0
61 | Upravy povrchů vnitřní |  | 0 | 0 | 0 | 0 | 0
62 | Úpravy povrchů vnější |  | 0 | 0 | 0 | 0 | 0
63 | Podlahy a podlahové konstrukce |  | 0 | 0 | 0 | 0 | 0
91 | Doplňující práce na komunikaci |  | 0 | 0 | 0 | 0 | 0
94 | Lešení a stavební výtahy |  | 0 | 0 | 0 | 0 | 0
95 | Dokončovací konstrukce na pozemních stavbách |  | 0 | 0 | 0 | 0 | 0
96 | Bourání konstrukcí |  | 0 | 0 | 0 | 0 | 0
99 | Staveništní přesun hmot |  | 0 | 0 | 0 | 0 | 0
712 | Živičné krytiny |  | 0 | 0 | 0 | 0 | 0
713 | Izolace tepelné |  | 0 | 0 | 0 | 0 | 0
721 | Vnitřní kanalizace |  | 0 | 0 | 0 | 0 | 0
730 | Ústřední vytápění |  | 0 | 0 | 0 | 0 | 0
762 | Konstrukce tesařské |  | 0 | 0 | 0 | 0 | 0
764 | Konstrukce klempířské |  | 0 | 0 | 0 | 0 | 0
765 | Krytiny tvrdé |  | 0 | 0 | 0 | 0 | 0
766 | Konstrukce truhlářské |  | 0 | 0 | 0 | 0 | 0
767 | Konstrukce zámečnické |  | 0 | 0 | 0 | 0 | 0
771 | Podlahy z dlaždic a obklady |  | 0 | 0 | 0 | 0 | 0
783 | Nátěry |  | 0 | 0 | 0 | 0 | 0
786 | Čalounické úpravy |  | 0 | 0 | 0 | 0 | 0
M21 | Elektromontáže |  | 0 | 0 | 0 | 0 | 0
M24 | Montáže vzduchotechnických zařízení |  | 0 | 0 | 0 | 0 | 0
M36 | Montáže měřících a regulačních zařízení |  | 0 | 0 | 0 | 0 | 0
MVY | výměry-neoceňovat (potřebné k výpočtu ceny) |  | 0 | 0 | 0 | 0 | 0
D96 | Přesuny suti a vybouraných hmot |  | 0 | 0 | 0 | 0 | 0
| CELKEM OBJEKT |  | 0 | 0 | 0 | 0 | 0
VEDLEJŠÍ ROZPOČTOVÉ NÁKLADY
Název VRN |  |  | Kč | % | Základna |  | Kč
Ztížené výrobní podmínky |  |  |  |  | 0 |  | 0 | 0
Oborová přirážka |  |  |  |  | 0 |  | 0 | 0
Přesun stavebních kapacit |  |  |  |  | 0 |  | 0 | 0
Mimostaveništní doprava |  |  |  |  | 0 |  | 0 | 0
Zařízení staveniště |  |  |  |  | 0 |  | 0 | 1
Provoz investora |  |  |  |  | 0 |  | 0 | 1
Kompletační činnost (IČD) |  |  |  |  | 0 |  | 0 | 2
Rezerva rozpočtu |  |  |  |  | 0 |  | 0 | 2
| CELKEM VRN |  |  |  |  | 0

## Položky
Slepý rozpočet
Stavba : |  | 00003240 Klasic.+španěl.gymnasium Brno,Bystrc,Vejrostova |  | Rozpočet: | 00003241
Objekt : |  | 00003240 Snížení energetické náročnosti objektu školy |  | SO.01-učebnový pavilon
P.č. | Číslo položky | Název položky | MJ | množství | cena / MJ | celkem (Kč)
Díl: | 1 | Zemní práce | [5 empty] | 1
1 | 113106121R00 | Rozebrání dlažeb z betonových dlaždic na sucho | m2 | 102.13 | 0 | 0 |  | 2 | 1 | 1 | 1 | 1 | 0 | 0 | 0 | 0 | 0 | 1 | 1 | 0
|  | v.č.102-učebnový pavilon půdorys 1.np-návrh: |  | 0 |  |  | v.č.102-učebnový pavilon půdorys 1.np-návrh:
|  | legenda stavebních úprav: |  | 0 |  |  | legenda stavebních úprav:
|  | SÚ/04-odstranění stáv.okap.chodníku z dlažby s podsypem š.500mm:(27,45+0,5*2+1,2-1,8)*0,5 |  | 13.925 |  |  | SÚ/04-odstranění stáv.okap.chodníku z dlažby s podsypem š.500mm:(27,45+0,5*2+1,2-1,8)*0,5
|  | (100+0,5*2+(9,48-0,5)*2-2,6-25,8)*0,5 |  | 45.28 |  |  | (100+0,5*2+(9,48-0,5)*2-2,6-25,8)*0,5
|  | (27,45+0,5*2+1,2-1,8)*0,5 |  | 13.925 |  |  | (27,45+0,5*2+1,2-1,8)*0,5
|  | (100-5-22,5-14,5)*0,5 |  | 29 |  |  | (100-5-22,5-14,5)*0,5
2 | 113107111R00 | Odstranění podkladu pl. 200 m2,kam.těžené tl.10 cm | m2 | 102.13 | 0 | 0 |  | 2 | 1 | 1 | 1 | 1 | 0 | 0 | 0 | 0 | 0 | 1 | 1 | 0
|  | v.č.102-učebnový pavilon půdorys 1.np-návrh: |  | 0 |  |  | v.č.102-učebnový pavilon půdorys 1.np-návrh:
|  | legenda stavebních úprav: |  | 0 |  |  | legenda stavebních úprav:
|  | SÚ/04-odstranění stáv.okap.chodníku z dlažby s podsypem š.500mm:(27,45+0,5*2+1,2-1,8)*0,5 |  | 13.925 |  |  | SÚ/04-odstranění stáv.okap.chodníku z dlažby s podsypem š.500mm:(27,45+0,5*2+1,2-1,8)*0,5
|  | (100+0,5*2+(9,48-0,5)*2-2,6-25,8)*0,5 |  | 45.28 |  |  | (100+0,5*2+(9,48-0,5)*2-2,6-25,8)*0,5
|  | (27,45+0,5*2+1,2-1,8)*0,5 |  | 13.925 |  |  | (27,45+0,5*2+1,2-1,8)*0,5
|  | (100-5-22,5-14,5)*0,5 |  | 29 |  |  | (100-5-22,5-14,5)*0,5
3 | 199000002R00 | Poplatek za skládku horniny 1- 4 | m3 | 10.2204 | 0 | 0 |  | 2 | 1 | 1 | 1 | 1 | 0 | 0 | 0 | 0 | 0 | 1 | 1 | 0
|  | 10,2204 |  | 10.2204 |  |  | 102204
4 | 139600012RBD | Ruční výkop v hornině 3 hloubka do 1 m, odvoz do 15 km | m3 | 10.2204 | 0 | 0 |  | 2 | 2 | 1 | 1 | 1 | 0 | 0 | 0 | 0 | 0 | 2 | 1 | 0
|  | odkop pro obrubník:170,34*0,2*0,3 |  | 10.2204 |  |  | odkop pro obrubník:170,34*0,2*0,3
5 | 181300014RAE | Rozprostření ornice v rovině tloušťka 30 cm dovoz ornice ze vzdálenosti 15 km, osetí trávou | m2 | 9 | 0 | 0 |  | 2 | 2 | 1 | 1 | 1 | 0 | 0 | 0 | 0 | 0 | 2 | 1 | 3e-05
|  | v.č.102-učebnový pavilon půdorys 1.np-návrh: |  | 0 |  |  | v.č.102-učebnový pavilon půdorys 1.np-návrh:
|  | legenda stavebních úprav: |  | 0 |  |  | legenda stavebních úprav:
|  | SÚ/07-po vybourání podesty zúrodnění+osetí trávou:1,25*1,8*4 |  | 9 |  |  | SÚ/07-po vybourání podesty zúrodnění+osetí trávou:1,25*1,8*4
6 | 10364200 | Ornice pro pozemkové úpravy | m3 | 2.7 | 0 | 0 |  | 2 | 3 | 1 | 10364200 | 1 | 0 | 0 | 0 | 0 | 0 | 3 | 1 | 1.67
|  | 9*0,3 |  | 2.7 |  |  | 9*0,3
| Celkem za | 1 Zemní práce |  |  |  | 0 |  | 4 |  |  |  |  | 0 | 0 | 0 | 0 | 0
Díl: | 2 | Základy a zvláštní zakládání | [5 empty] | 1
7 | 278381155R00 | Základ pod stroje plochy do 1,00 m2 z bet. C 20/25 | m3 | 2.187 | 0 | 0 |  | 2 | 1 | 1 | 1 | 1 | 0 | 0 | 0 | 0 | 0 | 1 | 1 | 2.9235
|  | v.č.105-učebnový pavilon půdorys ploché střechy-návrh: |  | 0 |  |  | v.č.105-učebnový pavilon půdorys ploché střechy-návrh:
|  | betonový sokl v.450mm: |  | 0 |  |  | betonový sokl v.450mm:
|  | komora vzt 900x900mm:0,9*0,9*0,45*6 |  | 2.187 |  |  | komora vzt 900x900mm:0,9*0,9*0,45*6
| Celkem za | 2 Základy a zvláštní zakládání |  |  |  | 0 |  | 4 |  |  |  |  | 0 | 0 | 0 | 0 | 0
Díl: | 3 | Svislé a kompletní konstrukce | [5 empty] | 1
8 | 317944311RU3 | Válcované nosníky do č.12 do připravených otvorů včetně dodávky profilu U č.12 | t | 0.3417 | 0 | 0 |  | 2 | 1 | 1 | 1 | 1 | 0 | 0 | 0 | 0 | 0 | 1 | 1 | 1.09
|  | v.č.102-učebnový pavilon půdorys 1.np-návrh: |  | 0 |  |  | v.č.102-učebnový pavilon půdorys 1.np-návrh:
|  | legenda stavebních úprav: |  | 0 |  |  | legenda stavebních úprav:
|  | SÚ/06-prostup obvod.pláštěm tl.250mm: |  | 0 |  |  | SÚ/06-prostup obvod.pláštěm tl.250mm:
|  | pro překlad U 120,dl.8,5m:8,5*13,4*0,001 |  | 0.1139 |  |  | pro překlad U 120,dl.8,5m:8,5*13,4*0,001
|  | v.č.103-učebnový pavilon půdorys 2.np-návrh: |  | 0 |  |  | v.č.103-učebnový pavilon půdorys 2.np-návrh:
|  | legenda stavebních úprav: |  | 0 |  |  | legenda stavebních úprav:
|  | SÚ/06-prostup obvod.pláštěm tl.250mm: |  | 0 |  |  | SÚ/06-prostup obvod.pláštěm tl.250mm:
|  | pro překlad U 120,dl.8,5m:8,5*13,4*0,001 |  | 0.1139 |  |  | pro překlad U 120,dl.8,5m:8,5*13,4*0,001
|  | v.č.104-učebnový pavilon půdorys 3.np-návrh: |  | 0 |  |  | v.č.104-učebnový pavilon půdorys 3.np-návrh:
|  | legenda stavebních úprav: |  | 0 |  |  | legenda stavebních úprav:
|  | SÚ/06-prostup obvod.pláštěm tl.250mm: |  | 0 |  |  | SÚ/06-prostup obvod.pláštěm tl.250mm:
|  | pro překlad U 120,dl.8,5m:8,5*13,4*0,001 |  | 0.1139 |  |  | pro překlad U 120,dl.8,5m:8,5*13,4*0,001
| Celkem za | 3 Svislé a kompletní konstrukce |  |  |  | 0 |  | 4 |  |  |  |  | 0 | 0 | 0 | 0 | 0
Díl: | 311 | Sádrokartonové konstrukce | [5 empty] | 1
9 | 342266111RU7 | Obklad stěn sádrokartonem na ocelovou konstrukci desky standard tl. 12,5 mm, bez izolace | m2 | 29.7 | 0 | 0 |  | 2 | 1 | 1 | 1 | 1 | 0 | 0 | 0 | 0 | 0 | 1 | 1 | 0.01199
|  | v.č.102-učebnový pavilon půdorys 1.np-návrh: |  | 0 |  |  | v.č.102-učebnový pavilon půdorys 1.np-návrh:
|  | legenda stavebních úprav: |  | 0 |  |  | legenda stavebních úprav:
|  | SÚ/06-sdk kastl 1250x3000x200mm:(0,2*2+1,25)*3*2 |  | 9.9 |  |  | SÚ/06-sdk kastl 1250x3000x200mm:(0,2*2+1,25)*3*2
|  | v.č.103-učebnový pavilon půdorys 2.np-návrh: |  | 0 |  |  | v.č.103-učebnový pavilon půdorys 2.np-návrh:
|  | legenda stavebních úprav: |  | 0 |  |  | legenda stavebních úprav:
|  | SÚ/06-sdk kastl 1250x3000x200mm:(0,2*2+1,25)*3*2 |  | 9.9 |  |  | SÚ/06-sdk kastl 1250x3000x200mm:(0,2*2+1,25)*3*2
|  | v.č.104-učebnový pavilon půdorys 3.np-návrh: |  | 0 |  |  | v.č.104-učebnový pavilon půdorys 3.np-návrh:
|  | legenda stavebních úprav: |  | 0 |  |  | legenda stavebních úprav:
|  | SÚ/06-sdk kastl 1250x3000x200mm:(0,2*2+1,25)*3*2 |  | 9.9 |  |  | SÚ/06-sdk kastl 1250x3000x200mm:(0,2*2+1,25)*3*2
| Celkem za | 311 Sádrokartonové konstrukce |  |  |  | 0 |  | 4 |  |  |  |  | 0 | 0 | 0 | 0 | 0
Díl: | 4 | Vodorovné konstrukce | [5 empty] | 1
10 | 434311115R00 | Stupně dusané na terén, na desku, z betonu C 20/25 | m | 1.8 | 0 | 0 |  | 2 | 1 | 1 | 1 | 1 | 0 | 0 | 0 | 0 | 0 | 1 | 1 | 0.11369
|  | v.č.105-učebnový pavilon půdorys ploché střechy-návrh: |  | 0 |  |  | v.č.105-učebnový pavilon půdorys ploché střechy-návrh:
|  | strojovna-přebetonování stupňů :0,9*2 |  | 1.8 |  |  | strojovna-přebetonování stupňů :0,9*2
11 | 434351141R00 | Bednění stupňů přímočarých - zřízení | m2 | 0.855 | 0 | 0 |  | 2 | 1 | 1 | 1 | 1 | 0 | 0 | 0 | 0 | 0 | 1 | 1 | 0.01693
|  | v.č.105-učebnový pavilon půdorys ploché střechy-návrh: |  | 0 |  |  | v.č.105-učebnový pavilon půdorys ploché střechy-návrh:
|  | strojovna-přebetonování stupňů :0,9*2*(0,3+0,15)+0,3*0,15/2*2 |  | 0.855 |  |  | strojovna-přebetonování stupňů :0,9*2*(0,3+0,15)+0,3*0,15/2*2
12 | 434351142R00 | Bednění stupňů přímočarých - odstranění | m2 | 0.855 | 0 | 0 |  | 2 | 1 | 1 | 1 | 1 | 0 | 0 | 0 | 0 | 0 | 1 | 1 | 0
|  | viz bednění stupňů:0,855 |  | 0.855 |  |  | viz bednění stupňů:0,855
| Celkem za | 4 Vodorovné konstrukce |  |  |  | 0 |  | 4 |  |  |  |  | 0 | 0 | 0 | 0 | 0
Díl: | 61 | Upravy povrchů vnitřní | [5 empty] | 1
13 | 610991111R00 | Zakrývání výplní vnitřních otvorů | m2 | 235.3575 | 0 | 0 |  | 2 | 1 | 1 | 1 | 1 | 0 | 0 | 0 | 0 | 0 | 1 | 1 | 4e-05
|  | stěny Al:217,9515 |  | 217.9515 |  |  | stěny Al:217,9515
|  | v.č.113-učebnový pavilon plastové výrobky: |  | 0 |  |  | v.č.113-učebnový pavilon plastové výrobky:
|  | 101:1,2*0,6*5 |  | 3.6 |  |  | 101:1,2*0,6*5
|  | 102:1,8*0,9*2 |  | 3.24 |  |  | 102:1,8*0,9*2
|  | 103:0,9*2,4*2 |  | 4.32 |  |  | 103:0,9*2,4*2
|  | 104L,P:0,9*1,97*2 |  | 3.546 |  |  | 104L,P:0,9*1,97*2
|  | 105L,P:0,9*1,5*(1+1) |  | 2.7 |  |  | 105L,P:0,9*1,5*(1+1)
14 | 612401191RT2 | Omítka malých ploch vnitřních stěn do 0,09 m2 vápennou štukovou omítkou | kus | 162 | 0 | 0 |  | 2 | 1 | 1 | 1 | 1 | 0 | 0 | 0 | 0 | 0 | 1 | 1 | 0.0032
|  | po osazení potrubí vzt : |  | 0 |  |  | po osazení potrubí vzt :
|  | legenda stavebních úprav: |  | 0 |  |  | legenda stavebních úprav:
|  | SÚ/11:(13+11+14)*2 |  | 76 |  |  | SÚ/11:(13+11+14)*2
|  | SÚ/12:(5+12+10)*2 |  | 54 |  |  | SÚ/12:(5+12+10)*2
|  | SÚ/13:(5+5+6)*2 |  | 32 |  |  | SÚ/13:(5+5+6)*2
15 | 612401291RT2 | Omítka malých ploch vnitřních stěn do 0,25 m2 vápennou štukovovou omítkou | kus | 74 | 0 | 0 |  | 2 | 1 | 1 | 1 | 1 | 0 | 0 | 0 | 0 | 0 | 1 | 1 | 0.00867
|  | po osazení potrubí vzt : |  | 0 |  |  | po osazení potrubí vzt :
|  | legenda stavebních úprav: |  | 0 |  |  | legenda stavebních úprav:
|  | SÚ/06:4+4+4 |  | 12 |  |  | SÚ/06:4+4+4
|  | SÚ/14:(1+1+1)*2 |  | 6 |  |  | SÚ/14:(1+1+1)*2
|  | SÚ15:(4+7+6)*2 |  | 34 |  |  | SÚ15:(4+7+6)*2
|  | SÚ/16:1*2 |  | 2 |  |  | SÚ/16:1*2
|  | SÚ/17:(8+2)*2 |  | 20 |  |  | SÚ/17:(8+2)*2
16 | 612425931RT2 | Omítka vápenná vnitřního ostění - štuková s použitím suché maltové směsi | m2 | 9.2743 | 0 | 0 |  | 2 | 1 | 1 | 1 | 1 | 0 | 0 | 0 | 0 | 0 | 1 | 1 | 0.03491
|  | v.č.113-učebnový pavilon plastové výrobky: |  | 0 |  |  | v.č.113-učebnový pavilon plastové výrobky:
|  | 101:(1,2+0,6*2)*0,2*4+(1,2+0,6*2)*0,1 |  | 2.16 |  |  | 101:(1,2+0,6*2)*0,2*4+(1,2+0,6*2)*0,1
|  | 102:(1,8+0,9*2)*0,1*2 |  | 0.72 |  |  | 102:(1,8+0,9*2)*0,1*2
|  | 103:(0,9+2,4*2)*0,1*2 |  | 1.14 |  |  | 103:(0,9+2,4*2)*0,1*2
|  | 104L,P:(0,9+1,97*2)*0,1*2 |  | 0.968 |  |  | 104L,P:(0,9+1,97*2)*0,1*2
|  | 105L,P:(0,9+1,5*2)*0,1*(1+1) |  | 0.78 |  |  | 105L,P:(0,9+1,5*2)*0,1*(1+1)
|  | 3,5063 |  | 3.5063 |  |  | 35063
17 | 615481111R00 | Potažení válc.nosníků rabic.pletivem a postřik MC | m2 | 3.5063 | 0 | 0 |  | 2 | 1 | 1 | 1 | 1 | 0 | 0 | 0 | 0 | 0 | 1 | 1 | 0.04777
|  | v.č.102-učebnový pavilon půdorys 1.np-návrh: |  | 0 |  |  | v.č.102-učebnový pavilon půdorys 1.np-návrh:
|  | legenda stavebních úprav: |  | 0 |  |  | legenda stavebních úprav:
|  | SÚ/06-prostup obvod.pláštěm tl.250mm: |  | 0 |  |  | SÚ/06-prostup obvod.pláštěm tl.250mm:
|  | pro překlad U 120,dl.8,5m:8,5/4*(0,25+0,15*2) |  | 1.1688 |  |  | pro překlad U 120,dl.8,5m:8,5/4*(0,25+0,15*2)
|  | v.č.103-učebnový pavilon půdorys 2.np-návrh: |  | 0 |  |  | v.č.103-učebnový pavilon půdorys 2.np-návrh:
|  | legenda stavebních úprav: |  | 0 |  |  | legenda stavebních úprav:
|  | SÚ/06-prostup obvod.pláštěm tl.250mm: |  | 0 |  |  | SÚ/06-prostup obvod.pláštěm tl.250mm:
|  | pro překlad U 120,dl.8,5m:8,5/4*(0,25+0,15*2) |  | 1.1688 |  |  | pro překlad U 120,dl.8,5m:8,5/4*(0,25+0,15*2)
|  | v.č.104-učebnový pavilon půdorys 3.np-návrh: |  | 0 |  |  | v.č.104-učebnový pavilon půdorys 3.np-návrh:
|  | legenda stavebních úprav: |  | 0 |  |  | legenda stavebních úprav:
|  | SÚ/06-prostup obvod.pláštěm tl.250mm: |  | 0 |  |  | SÚ/06-prostup obvod.pláštěm tl.250mm:
|  | pro překlad U 120,dl.8,5m:8,5/4*(0,25+0,15*2) |  | 1.1688 |  |  | pro překlad U 120,dl.8,5m:8,5/4*(0,25+0,15*2)
| Celkem za | 61 Upravy povrchů vnitřní |  |  |  | 0 |  | 4 |  |  |  |  | 0 | 0 | 0 | 0 | 0
Díl: | 62 | Úpravy povrchů vnější | [5 empty] | 1
18 | 620991121R00 | Zakrývání výplní vnějších otvorů z lešení | m2 | 1566.5121 | 0 | 0 |  | 2 | 1 | 1 | 1 | 1 | 0 | 0 | 0 | 0 | 0 | 1 | 1 | 4e-05
|  | stěny Al:217,9515 |  | 217.9515 |  |  | stěny Al:217,9515
|  | v.č.113-učebnový pavilon plastové výrobky: |  | 0 |  |  | v.č.113-učebnový pavilon plastové výrobky:
|  | 101:1,2*0,6*5 |  | 3.6 |  |  | 101:1,2*0,6*5
|  | 102:1,8*0,9*2 |  | 3.24 |  |  | 102:1,8*0,9*2
|  | 103:0,9*2,4*2 |  | 4.32 |  |  | 103:0,9*2,4*2
|  | 104L,P:0,9*1,97*2 |  | 3.546 |  |  | 104L,P:0,9*1,97*2
|  | 105L,P:0,9*1,5*(1+1) |  | 2.7 |  |  | 105L,P:0,9*1,5*(1+1)
|  | ostatní okna plastová už zabudovaná: |  | 0 |  |  | ostatní okna plastová už zabudovaná:
|  | v.č.102-učebnový pavilon půdorys 1.np-návrh: |  | 0 |  |  | v.č.102-učebnový pavilon půdorys 1.np-návrh:
|  | výplně plastové:1,2*2,4*3+2,4*2,4*17+1,8*3,24 |  | 112.392 |  |  | výplně plastové:1,2*2,4*3+2,4*2,4*17+1,8*3,24
|  | 1,5*2,4*5+(3,9*2,4+1,5*3,24)*4 |  | 74.88 |  |  | 1,5*2,4*5+(3,9*2,4+1,5*3,24)*4
|  | 4*2,4+1,8*0,9*2+3,9*2,4 |  | 22.2 |  |  | 4*2,4+1,8*0,9*2+3,9*2,4
|  | 5,4*2,4*2+3,6*2,4*2+1,2*2,4*5 |  | 57.6 |  |  | 5,4*2,4*2+3,6*2,4*2+1,2*2,4*5
|  | 1,565*3,24+0,835*2,4 |  | 7.0746 |  |  | 1,565*3,24+0,835*2,4
|  | 1,8*3,24+1,8*2,4+5,1*2,4*3 |  | 46.872 |  |  | 1,8*3,24+1,8*2,4+5,1*2,4*3
|  | atrium:4,8*2,4+1,8*2,4*2+3*2,4+2,4*2,4+1,8*3,24 |  | 38.952 |  |  | atrium:4,8*2,4+1,8*2,4*2+3*2,4+2,4*2,4+1,8*3,24
|  | 1,8*3,24*2+2,4*2,4*2+1,8*2,4*2+3*2,4 |  | 39.024 |  |  | 1,8*3,24*2+2,4*2,4*2+1,8*2,4*2+3*2,4
|  | v.č.103-učebnový pavilon půdorys 2.np-návrh: |  | 0 |  |  | v.č.103-učebnový pavilon půdorys 2.np-návrh:
|  | výplně plastové:1,2*2,4*8+2,4*2,4*24+1,8*2,4*4 |  | 178.56 |  |  | výplně plastové:1,2*2,4*8+2,4*2,4*24+1,8*2,4*4
|  | 1,5*2,4*2+5,4*2,4*10+5,5*2,4 |  | 150 |  |  | 1,5*2,4*2+5,4*2,4*10+5,5*2,4
|  | 5,1*2,4*3+0,9*2,4*4+3,6*2,4+2,1*2,4 |  | 59.04 |  |  | 5,1*2,4*3+0,9*2,4*4+3,6*2,4+2,1*2,4
|  | atrium:4,8*2,4*2+1,8*2,4*2+3*2,4 |  | 38.88 |  |  | atrium:4,8*2,4*2+1,8*2,4*2+3*2,4
|  | 1,8*2,4*3+2,4*2,4+4,8*2,4+3*2,4 |  | 37.44 |  |  | 1,8*2,4*3+2,4*2,4+4,8*2,4+3*2,4
|  | v.č.104-učebnový pavilon půdorys 3.np-návrh: |  | 0 |  |  | v.č.104-učebnový pavilon půdorys 3.np-návrh:
|  | výplně plastové:1,2*2,4*5+2,4*2,4*26+1,8*2,4*4 |  | 181.44 |  |  | výplně plastové:1,2*2,4*5+2,4*2,4*26+1,8*2,4*4
|  | 1,5*2,4*2+5,4*2,4*11+5,5*2,4 |  | 162.96 |  |  | 1,5*2,4*2+5,4*2,4*11+5,5*2,4
|  | 5,1*2,4*3+0,9*2,4*2+2,1*2,4 |  | 46.08 |  |  | 5,1*2,4*3+0,9*2,4*2+2,1*2,4
|  | atrium:(4,8*2,4*2+1,8*2,4*2+3*2,4)*2 |  | 77.76 |  |  | atrium:(4,8*2,4*2+1,8*2,4*2+3*2,4)*2
19 | 622311130RT3 | Zateplovací systém ,fasáda, EPS F tl. 60 mm s omítkou silikonovou, lepidlo | m2 | 58.86 | 0 | 0 |  | 2 | 1 | 0 | 0 | 1 | 0 | 0 | 0 | 0 | 0 | 1 | 0 | 0.012
|  | EPS/3-obvodová stěna:58,86 |  | 58.86 |  |  | EPS/3-obvodová stěna:58,86
20 | 622311135RT3 | Zateplovací systém , fasáda, EPS F tl.150 mm s omítkou silikonovou, lepidlo | m2 | 2495.73 | 0 | 0 |  | 2 | 1 | 0 | 0 | 1 | 0 | 0 | 0 | 0 | 0 | 1 | 0 | 0.01386
|  | EPS/15-obvodová stěna:2495,73 |  | 2495.73 |  |  | EPS/15-obvodová stěna:2495,73
21 | 622311153RT3 | Zateplovací systém , ostění, EPS F tl. 30 mm s omítkou silikonovou, lepidlo | m2 | 432.4185 | 0 | 0 |  | 2 | 1 | 0 | 0 | 1 | 0 | 0 | 0 | 0 | 0 | 1 | 0 | 0.01295
|  | EPS/3-zateplení ostění:432,4185 |  | 432.4185 |  |  | EPS/3-zateplení ostění:432,4185
22 | 622311512R01 | Izolace soklu XPS tl. 100 mm, bez PÚ | m2 | 9.51 | 0 | 0 |  | 2 | 1 | 0 | 0 | 1 | 0 | 0 | 0 | 0 | 0 | 1 | 0 | 0.00807
|  | XPS/10 pod út:9,51 |  | 9.51 |  |  | XPS/10 pod út:9,51
23 | 622311522RU1 | Zateplovací systém , sokl, XPS tl. 100 mm s mozaikovou omítkou 5,5 kg/m2 | m2 | 92.04 | 0 | 0 |  | 2 | 1 | 1 | 1 | 1 | 0 | 0 | 0 | 0 | 0 | 1 | 1 | 0.01713
|  | XPS/10 nad út:92,04 |  | 92.04 |  |  | XPS/10 nad út:92,04
24 | 622319021R00 | Zakládací sada ETICS,zaklád+okap.profil PVC | m | 250.2 | 0 | 0 |  | 2 | 1 | 0 | 0 | 1 | 0 | 0 | 0 | 0 | 0 | 1 | 0 | 0.00044
|  | v.č.116-učebnový pavilon klempířské výrobky: |  | 0 |  |  | v.č.116-učebnový pavilon klempířské výrobky:
|  | 316:250,2 |  | 250.2 |  |  | 316:250,2
25 | 622422121R00 | Oprava vnějších omítek vápen. štuk. II, do 10 % | m2 | 2646.63 | 0 | 0 |  | 2 | 1 | 1 | 1 | 1 | 0 | 0 | 0 | 0 | 0 | 1 | 1 | 0.01287
|  | opravení nesourodé omítky z 5%: |  | 0 |  |  | opravení nesourodé omítky z 5%:
|  | XPS/10 nad út:92,04 |  | 92.04 |  |  | XPS/10 nad út:92,04
|  | EPS/15:2495,73 |  | 2495.73 |  |  | EPS/15:2495,73
|  | EPS/3:58,86 |  | 58.86 |  |  | EPS/3:58,86
26 | 622451131R00 | Omítka vnější stěn, MC, hladká, složitost 1 - 2 | m2 | 1.902 | 0 | 0 |  | 2 | 1 | 1 | 1 | 1 | 0 | 0 | 0 | 0 | 0 | 1 | 1 | 0.05265
|  | vyrovnání zateplené plochy pod út z 20%: |  | 0 |  |  | vyrovnání zateplené plochy pod út z 20%:
|  | XPS/10 pod út:9,51*0,2 |  | 1.902 |  |  | XPS/10 pod út:9,51*0,2
27 | 622473187RT2 | Příplatek za okenní lištu (APU) - montáž včetně dodávky lišty | m | 409.74 | 0 | 0 |  | 2 | 1 | 1 | 1 | 1 | 0 | 0 | 0 | 0 | 0 | 1 | 1 | 0.00015
|  | zevnitř+zvenku: |  | 0 |  |  | zevnitř+zvenku:
|  | v.č.113-učebnový pavilon plastové výrobky: |  | 0 |  |  | v.č.113-učebnový pavilon plastové výrobky:
|  | 101:(1,2+0,6*2)*5*2 |  | 24 |  |  | 101:(1,2+0,6*2)*5*2
|  | 102:(1,8+0,9*2)*2*2 |  | 14.4 |  |  | 102:(1,8+0,9*2)*2*2
|  | 103:(0,9+2,4*2)*2*2 |  | 22.8 |  |  | 103:(0,9+2,4*2)*2*2
|  | 104L,P:(0,9+1,97*2)*2*2 |  | 19.36 |  |  | 104L,P:(0,9+1,97*2)*2*2
|  | 105L,P:(0,9+1,5*2)*(1+1)*2 |  | 15.6 |  |  | 105L,P:(0,9+1,5*2)*(1+1)*2
|  | v.č.114-učebnový pavilon hliníkové výrobky: |  | 0 |  |  | v.č.114-učebnový pavilon hliníkové výrobky:
|  | 125:(11,7+3,5+13,845+3+2,5+3,5)*2 |  | 76.09 |  |  | 125:(11,7+3,5+13,845+3+2,5+3,5)*2
|  | 126:(13,845+3,5+11,7+3+2,5+3,5)*2 |  | 76.09 |  |  | 126:(13,845+3,5+11,7+3+2,5+3,5)*2
|  | 127:(3,9+10,8*2)*2 |  | 51 |  |  | 127:(3,9+10,8*2)*2
|  | 128:(3,9+9,6*2)*2 |  | 46.2 |  |  | 128:(3,9+9,6*2)*2
|  | 215:(7,8+3,225*2)*2 |  | 28.5 |  |  | 215:(7,8+3,225*2)*2
|  | 216:(11,4+3,225*2)*2 |  | 35.7 |  |  | 216:(11,4+3,225*2)*2
|  | pouze zvenku u namontovaných plastových oken: |  | 0 |  |  | pouze zvenku u namontovaných plastových oken:
28 | 622904112R00 | Očištění fasád tlakovou vodou složitost 1 - 2 | m2 | 2656.14 | 0 | 0 |  | 2 | 1 | 1 | 1 | 1 | 0 | 0 | 0 | 0 | 0 | 1 | 1 | 2e-05
|  | očištění fasády tlakovou vodou: |  | 0 |  |  | očištění fasády tlakovou vodou:
|  | XPS/10 pod út (v místě okapového chodníku) :9,51 |  | 9.51 |  |  | XPS/10 pod út (v místě okapového chodníku) :9,51
|  | XPS/10 nad út:92,04 |  | 92.04 |  |  | XPS/10 nad út:92,04
|  | EPS/15:2495,73 |  | 2495.73 |  |  | EPS/15:2495,73
|  | EPS/3:58,86 |  | 58.86 |  |  | EPS/3:58,86
29 | 28375940 | Deska fasádní polystyrenová EPS 100 F | m3 | -1.7658 | 0 | 0 |  | 2 | 3 | 1 | 28375940 | 1 | 0 | 0 | 0 | 0 | 0 | 3 | 1 | 0.02
|  | odpočet tl.zateplení (60-30)mm: |  | 0 |  |  | odpočet tl.zateplení (60-30)mm:
|  | EPS/3-obvodová stěna:-58,86*0,03 |  | -1.7658 |  |  | EPS/3-obvodová stěna:-58,86*0,03
| Celkem za | 62 Úpravy povrchů vnější |  |  |  | 0 |  | 4 |  |  |  |  | 0 | 0 | 0 | 0 | 0
Díl: | 63 | Podlahy a podlahové konstrukce | [5 empty] | 1
30 | 631571002R00 | Násyp z kameniva těženého 0 - 4, tř. I | m3 | 5.1065 | 0 | 0 |  | 2 | 1 | 1 | 1 | 1 | 0 | 0 | 0 | 0 | 0 | 1 | 1 | 1.837
|  | v.č.102-učebnový pavilon půdorys 1.np-návrh: |  | 0 |  |  | v.č.102-učebnový pavilon půdorys 1.np-návrh:
|  | legenda stavebních úprav: |  | 0 |  |  | legenda stavebních úprav:
|  | SÚ/04-nový okapový chodník z betonové dlažby 500x500x50mm: |  | 0 |  |  | SÚ/04-nový okapový chodník z betonové dlažby 500x500x50mm:
|  | podsyp tl.50mm:(27,45+0,5*2+1,2-1,8)*0,5*0,05 |  | 0.6963 |  |  | podsyp tl.50mm:(27,45+0,5*2+1,2-1,8)*0,5*0,05
|  | (100+0,5*2+(9,48-0,5)*2-2,6-25,8)*0,5*0,05 |  | 2.264 |  |  | (100+0,5*2+(9,48-0,5)*2-2,6-25,8)*0,5*0,05
|  | (27,45+0,5*2+1,2-1,8)*0,5*0,05 |  | 0.6963 |  |  | (27,45+0,5*2+1,2-1,8)*0,5*0,05
|  | (100-5-14,5-22,5)*0,5*0,05 |  | 1.45 |  |  | (100-5-14,5-22,5)*0,5*0,05
31 | 632415110RT2 | Potěr samonivelační ručně tl. 10 mm vyrovnávací | m2 | 21 | 0 | 0 |  | 2 | 1 | 1 | 1 | 1 | 0 | 0 | 0 | 0 | 0 | 1 | 1 | 0.01715
|  | v.č.102-učebnový pavilon půdorys 1.np-návrh: |  | 0 |  |  | v.č.102-učebnový pavilon půdorys 1.np-návrh:
|  | legenda stavebních úprav: |  | 0 |  |  | legenda stavebních úprav:
|  | SÚ/19-vyrovnání povrchu pro osazení nové dlažby:(2,1*1,6+2,1*(0,3+0,15)*2)*4 |  | 21 |  |  | SÚ/19-vyrovnání povrchu pro osazení nové dlažby:(2,1*1,6+2,1*(0,3+0,15)*2)*4
32 | 632451022R00 | Vyrovnávací potěr MC 15, v pásu, tl. 30 mm | m2 | 1.545 | 0 | 0 |  | 2 | 1 | 1 | 1 | 1 | 0 | 0 | 0 | 0 | 0 | 1 | 1 | 0.07426
|  | pod osazení parapetních desek: |  | 0 |  |  | pod osazení parapetních desek:
|  | v.č.117-učebnový pavilon různé výrobky: |  | 0 |  |  | v.č.117-učebnový pavilon různé výrobky:
|  | 401:10,3*0,15 |  | 1.545 |  |  | 401:10,3*0,15
33 | 632921913R00 | Dlažba z dlaždic betonových do písku, tl. 50 mm | m2 | 102.13 | 0 | 0 |  | 2 | 1 | 1 | 1 | 1 | 0 | 0 | 0 | 0 | 0 | 1 | 1 | 0.27827
|  | v.č.102-učebnový pavilon půdorys 1.np-návrh: |  | 0 |  |  | v.č.102-učebnový pavilon půdorys 1.np-návrh:
|  | legenda stavebních úprav: |  | 0 |  |  | legenda stavebních úprav:
|  | SÚ/04-nový okapový chodník z betonové dlažby 500x500x50mm:(27,45+0,5*2+1,2-1,8)*0,5 |  | 13.925 |  |  | SÚ/04-nový okapový chodník z betonové dlažby 500x500x50mm:(27,45+0,5*2+1,2-1,8)*0,5
|  | (100+0,5*2+(9,48-0,5)*2-2,6-25,8)*0,5 |  | 45.28 |  |  | (100+0,5*2+(9,48-0,5)*2-2,6-25,8)*0,5
|  | (27,45+0,5*2+1,2-1,8)*0,5 |  | 13.925 |  |  | (27,45+0,5*2+1,2-1,8)*0,5
|  | (100-5-22,5-14,5)*0,5 |  | 29 |  |  | (100-5-22,5-14,5)*0,5
34 | 632921929R00 | Příplatek za zalévání asfaltem podél budovy | m | 202.26 | 0 | 0 |  | 2 | 1 | 1 | 1 | 1 | 0 | 0 | 0 | 0 | 0 | 1 | 1 | 0.0018
|  | v.č.102-učebnový pavilon půdorys 1.np-návrh: |  | 0 |  |  | v.č.102-učebnový pavilon půdorys 1.np-návrh:
|  | legenda stavebních úprav: |  | 0 |  |  | legenda stavebních úprav:
|  | SÚ/04-nový okapový chodník z betonové dlažby 500x500x50mm:27,45+1,2-1,8 |  | 26.85 |  |  | SÚ/04-nový okapový chodník z betonové dlažby 500x500x50mm:27,45+1,2-1,8
|  | 100+9,48*2-2,6-25,8 |  | 90.56 |  |  | 100+9,48*2-2,6-25,8
|  | 27,45+1,2-1,8 |  | 26.85 |  |  | 27,45+1,2-1,8
|  | 100-5-14,5-22,5 |  | 58 |  |  | 100-5-14,5-22,5
| Celkem za | 63 Podlahy a podlahové konstrukce |  |  |  | 0 |  | 4 |  |  |  |  | 0 | 0 | 0 | 0 | 0
Díl: | 91 | Doplňující práce na komunikaci | [5 empty] | 1
35 | 917862111R00 | Osazení stojat. obrub.bet. s opěrou,lože z C 12/15 | m | 170.34 | 0 | 0 |  | 2 | 1 | 1 | 1 | 1 | 0 | 0 | 0 | 0 | 0 | 1 | 1 | 0.188
|  | v.č.102-učebnový pavilon půdorys 1.np-návrh: |  | 0 |  |  | v.č.102-učebnový pavilon půdorys 1.np-návrh:
|  | legenda stavebních úprav: |  | 0 |  |  | legenda stavebních úprav:
|  | SÚ/04-nový okapový chodník z betonové dlažby 500x500x50mm: |  | 0 |  |  | SÚ/04-nový okapový chodník z betonové dlažby 500x500x50mm:
|  | lemování obrubníkem:27,45+0,5*2+1,2-1,8 |  | 27.85 |  |  | lemování obrubníkem:27,45+0,5*2+1,2-1,8
|  | 101+0,5*2-(9,48-0,5)*2-2,6-25,8 |  | 55.64 |  |  | 101+0,5*2-(9,48-0,5)*2-2,6-25,8
|  | 27,45+0,5*2+1,2-1,8 |  | 27.85 |  |  | 27,45+0,5*2+1,2-1,8
|  | 101-5-14,5-22,5 |  | 59 |  |  | 101-5-14,5-22,5
36 | 59217335.X | Obrubník zahradní 1000/50/250 mm šedý | kus | 172.0434 | 0 | 0 |  | 2 | 3 | 1 | 59217335.X | 1 | 0 | 0 | 0 | 0 | 0 | 3 | 1 | 0.027
|  | lemování okapového chodníku:170,34*1,01 |  | 172.0434 |  |  | lemování okapového chodníku:170,34*1,01
| Celkem za | 91 Doplňující práce na komunikaci |  |  |  | 0 |  | 4 |  |  |  |  | 0 | 0 | 0 | 0 | 0
Díl: | 94 | Lešení a stavební výtahy | [5 empty] | 1
37 | 941941041R00 | Montáž lešení leh.řad.s podlahami,š.1,2 m, H 10 m | m2 | 228.06 | 0 | 0 |  | 2 | 1 | 1 | 1 | 1 | 0 | 0 | 0 | 0 | 0 | 1 | 1 | 0.01838
|  | pro úpravu fasády: |  | 0 |  |  | pro úpravu fasády:
|  | v.č.107-učebnový pavilon pohled západní: |  | 0 |  |  | v.č.107-učebnový pavilon pohled západní:
|  | (25,8+1,2*2)*4,3 |  | 121.26 |  |  | (25,8+1,2*2)*4,3
|  | v.č.109-učebnový pavilon pohled severní: |  | 0 |  |  | v.č.109-učebnový pavilon pohled severní:
|  | (9,48+1,2)*5 |  | 53.4 |  |  | (9,48+1,2)*5
|  | v.č.110-učebnový pavilon pohled jižní: |  | 0 |  |  | v.č.110-učebnový pavilon pohled jižní:
|  | (9,48+1,2)*5 |  | 53.4 |  |  | (9,48+1,2)*5
38 | 941941042R00 | Montáž lešení leh.řad.s podlahami,š.1,2 m, H 30 m | m2 | 4515.12 | 0 | 0 |  | 2 | 1 | 1 | 1 | 1 | 0 | 0 | 0 | 0 | 0 | 1 | 1 | 0.01838
|  | pro úpravu fasády: |  | 0 |  |  | pro úpravu fasády:
|  | v.č.107-učebnový pavilon pohled západní: |  | 0 |  |  | v.č.107-učebnový pavilon pohled západní:
|  | (100,3+0,5*2+1,2*6)*12,2-25,8*4,3 |  | 1212.76 |  |  | (100,3+0,5*2+1,2*6)*12,2-25,8*4,3
|  | (6+1,2*2*2)/2*2,2*2 |  | 23.76 |  |  | (6+1,2*2*2)/2*2,2*2
|  | v.č.108-učebnový pavilon pohled východní : |  | 0 |  |  | v.č.108-učebnový pavilon pohled východní :
|  | (100,3+1,2*2)*12,2+6*2,7+11*2,7-4*4,2 |  | 1282.04 |  |  | (100,3+1,2*2)*12,2+6*2,7+11*2,7-4*4,2
|  | v.č.109-učebnový pavilon pohled severní: |  | 0 |  |  | v.č.109-učebnový pavilon pohled severní:
|  | (28,2+1,2*8)*12,2 |  | 461.16 |  |  | (28,2+1,2*8)*12,2
|  | v.č.110-učebnový pavilon pohled jižní: |  | 0 |  |  | v.č.110-učebnový pavilon pohled jižní:
|  | (28,2+1,2*8)*12,2 |  | 461.16 |  |  | (28,2+1,2*8)*12,2
|  | v.č.111-učebnový pavilon pohled atrium A-B-návrh: |  | 0 |  |  | v.č.111-učebnový pavilon pohled atrium A-B-návrh:
|  | (11,45+7,2)*2*1,2*12 |  | 537.12 |  |  | (11,45+7,2)*2*1,2*12
|  | v.č.112-učebnový pavilon pohled atrium B-C-návrh: |  | 0 |  |  | v.č.112-učebnový pavilon pohled atrium B-C-návrh:
|  | (11,45+7,2)*2*1,2*12 |  | 537.12 |  |  | (11,45+7,2)*2*1,2*12
39 | 941941291R00 | Příplatek za každý měsíc použití lešení k pol.1041 | m2 | 684.18 | 0 | 0 |  | 2 | 1 | 1 | 1 | 1 | 0 | 0 | 0 | 0 | 0 | 1 | 1 | 0.00097
|  | fasádní lešení (3 měsíce):228,06*3 |  | 684.18 |  |  | fasádní lešení (3 měsíce):228,06*3
40 | 941941292R00 | Příplatek za každý měsíc použití lešení k pol.1042 | m2 | 13545.36 | 0 | 0 |  | 2 | 1 | 1 | 1 | 1 | 0 | 0 | 0 | 0 | 0 | 1 | 1 | 0.00095
|  | fasádní lešení (3 měsíce):4515,12*3 |  | 13545.36 |  |  | fasádní lešení (3 měsíce):4515,12*3
41 | 941941501R00 | Doprava 1 m2 fasádního lešení (dovoz a odvoz) | km | 284590.8 | 0 | 0 |  | 2 | 1 | 1 | 1 | 1 | 0 | 0 | 0 | 0 | 0 | 1 | 1 | 0
|  | fasádní lešení (do 30 km):(228,06+4515,12)*30*2 |  | 284590.8 |  |  | fasádní lešení (do 30 km):(228,06+4515,12)*30*2
42 | 941941841R00 | Demontáž lešení leh.řad.s podlahami,š.1,2 m,H 10 m | m2 | 228.06 | 0 | 0 |  | 2 | 1 | 1 | 1 | 1 | 0 | 0 | 0 | 0 | 0 | 1 | 1 | 0
|  | fasádní lešení :228,06 |  | 228.06 |  |  | fasádní lešení :228,06
43 | 941941842R00 | Demontáž lešení leh.řad.s podlahami,š.1,2 m,H 30 m | m2 | 4515.12 | 0 | 0 |  | 2 | 1 | 1 | 1 | 1 | 0 | 0 | 0 | 0 | 0 | 1 | 1 | 0
|  | fasádní lešení:4515,12 |  | 4515.12 |  |  | fasádní lešení:4515,12
44 | 941955001R00 | Lešení lehké pomocné, výška podlahy do 1,2 m | m2 | 5930 | 0 | 0 |  | 2 | 1 | 1 | 1 | 1 | 0 | 0 | 0 | 0 | 0 | 1 | 1 | 0.00121
|  | v.č.102-půdorys 1.np-návrh: |  | 0 |  |  | v.č.102-půdorys 1.np-návrh:
|  | legenda stavebních úprav: |  | 0 |  |  | legenda stavebních úprav:
|  | SÚ/03-pro demontáž+montáž čtverců kazetových podhledů:2965*2 |  | 5930 |  |  | SÚ/03-pro demontáž+montáž čtverců kazetových podhledů:2965*2
45 | 944944011R00 | Montáž ochranné sítě z umělých vláken | m2 | 4743.18 | 0 | 0 |  | 2 | 1 | 1 | 1 | 1 | 0 | 0 | 0 | 0 | 0 | 1 | 1 | 0
|  | viz fasádní lešení :228,06+4515,12 |  | 4743.18 |  |  | viz fasádní lešení :228,06+4515,12
46 | 944944031R00 | Příplatek za každý měsíc použití sítí k pol. 4011 | m2 | 14229.54 | 0 | 0 |  | 2 | 1 | 1 | 1 | 1 | 0 | 0 | 0 | 0 | 0 | 1 | 1 | 5e-05
|  | ochranná síť na lešení (3 měsíce):4743,18*3 |  | 14229.54 |  |  | ochranná síť na lešení (3 měsíce):4743,18*3
47 | 944944081R00 | Demontáž ochranné sítě z umělých vláken | m2 | 4743.18 | 0 | 0 |  | 2 | 1 | 1 | 1 | 1 | 0 | 0 | 0 | 0 | 0 | 1 | 1 | 0
|  | ochranná síť na lešení :4743,18 |  | 4743.18 |  |  | ochranná síť na lešení :4743,18
48 | 70921002 | Síť na lešení ochranná s oky 1,80 x 15 m zelená | m2 | 5217.498 | 0 | 0 |  | 2 | 3 | 1 | 70921002 | 1 | 0 | 0 | 0 | 0 | 0 | 3 | 1 | 1e-05
|  | ochranná síť na lešení (dodávka):4743,18*1,1 |  | 5217.498 |  |  | ochranná síť na lešení (dodávka):4743,18*1,1
| Celkem za | 94 Lešení a stavební výtahy |  |  |  | 0 |  | 4 |  |  |  |  | 0 | 0 | 0 | 0 | 0
Díl: | 95 | Dokončovací konstrukce na pozemních stavbách | [5 empty] | 1
49 | 938533115R00 | Očištění povrchu podlah po odstranění nášlapu keramická dlažba,pvc | m2 | 21 | 0 | 0 |  | 2 | 1 | 1 | 1 | 1 | 0 | 0 | 0 | 0 | 0 | 1 | 1 | 0
|  | v.č.102-učebnový pavilon půdorys 1.np-návrh: |  | 0 |  |  | v.č.102-učebnový pavilon půdorys 1.np-návrh:
|  | legenda stavebních úprav: |  | 0 |  |  | legenda stavebních úprav:
|  | SÚ/19-očištění po demontáži dlažby:(2,1*1,6+2,1*(0,3+0,15)*2)*4 |  | 21 |  |  | SÚ/19-očištění po demontáži dlažby:(2,1*1,6+2,1*(0,3+0,15)*2)*4
50 | 952901111R00 | Vyčištění budov o výšce podlaží do 4 m | m2 | 3855.6136 | 0 | 0 |  | 2 | 1 | 1 | 1 | 1 | 0 | 0 | 0 | 0 | 0 | 1 | 1 | 4e-05
|  | 1.-3.np (v místě rekonstrukce vzt):2965 |  | 2965 |  |  | 1.-3.np (v místě rekonstrukce vzt):2965
|  | střechy:(2554,2452+117,5955)/3 |  | 890.6136 |  |  | střechy:(2554,2452+117,5955)/3
51 | 952902110R00 | Čištění zametáním v místnostech a chodbách | m2 | 4171.8407 | 0 | 0 |  | 2 | 1 | 1 | 1 | 1 | 0 | 0 | 0 | 0 | 0 | 1 | 1 | 0
|  | 1.-3.np:500*3 |  | 1500 |  |  | 1.-3.np:500*3
|  | střecha-zametení před provedením nové střechy:2554,2452+117,5955 |  | 2671.8407 |  |  | střecha-zametení před provedením nové střechy:2554,2452+117,5955
52 | 953941311R00 | Osazení železných rohoží s rámy o ploše do 0,5 m2 | kus | 17 | 0 | 0 |  | 2 | 1 | 1 | 1 | 1 | 0 | 0 | 0 | 0 | 0 | 1 | 1 | 0.03042
|  | v.č.115-učebnový pavilon zámečnické výrobky: |  | 0 |  |  | v.č.115-učebnový pavilon zámečnické výrobky:
|  | 222-škrabák na obuv:5*2 |  | 10 |  |  | 222-škrabák na obuv:5*2
|  | 224-škrabák na obuv:2*3 |  | 6 |  |  | 224-škrabák na obuv:2*3
|  | 225-škrabák na obuv:1 |  | 1 |  |  | 225-škrabák na obuv:1
53 | 95.SÚ/18 | Demontáž a opětná montáž komínov.těles na fasádě na prodložené kotevní prvky (součást dodávky) | m | 54 | 0 | 0 |  | 2 | 12 | 0 | 251 | 1 | 0 | 0 | 0 | 0 | 0 | 12 | 0 | 0.02
|  | v.č.102-učebnový pavilon půdorys 1.np-návrh: |  | 0 |  |  | v.č.102-učebnový pavilon půdorys 1.np-návrh:
|  | legenda stavebních úprav: |  | 0 |  |  | legenda stavebních úprav:
|  | SÚ/18-demontáž a opětná montáž komínových těles : |  | 0 |  |  | SÚ/18-demontáž a opětná montáž komínových těles :
|  | dn potrubí 100mm,dl.13,5m,2 ks:13,5*2 |  | 27 |  |  | dn potrubí 100mm,dl.13,5m,2 ks:13,5*2
|  | 300mm,dl.13,5m,2 ks :13,5*2 |  | 27 |  |  | 300mm,dl.13,5m,2 ks :13,5*2
54 | 905 R01 | Hzs-revize provoz.souboru a st.obj. Revize komínů | h | 12 | 0 | 0 |  | 2 | 10 | 0 | 8 | 5 | 0 | 0 | 0 | 0 | 0 | 10 | 0 | 0
|  | v.č.102-učebnový pavilon půdorys 1.np-návrh: |  | 0 |  |  | v.č.102-učebnový pavilon půdorys 1.np-návrh:
|  | legenda stavebních úprav: |  | 0 |  |  | legenda stavebních úprav:
|  | SÚ/18-demontáž a opětná montáž komínových těles : |  | 0 |  |  | SÚ/18-demontáž a opětná montáž komínových těles :
|  | po provedení provést revizi komínů: |  | 0 |  |  | po provedení provést revizi komínů:
|  | dn potrubí 100mm,dl.13,5m,2 ks:2*3 |  | 6 |  |  | dn potrubí 100mm,dl.13,5m,2 ks:2*3
|  | 300mm,dl.13,5m,2 ks :2*3 |  | 6 |  |  | 300mm,dl.13,5m,2 ks :2*3
55 | 55381106 | Škrabák ocelový s rámem pro zapuštění 800x450mm | kus | 7 | 0 | 0 |  | 2 | 3 | 1 | 55381106 | 1 | 0 | 0 | 0 | 0 | 0 | 3 | 1 | 0.01
|  | v.č.115-učebnový pavilon zámečnické výrobky: |  | 0 |  |  | v.č.115-učebnový pavilon zámečnické výrobky:
|  | 224-škrabák na obuv:2*3 |  | 6 |  |  | 224-škrabák na obuv:2*3
|  | 225-škrabák na obuv:1 |  | 1 |  |  | 225-škrabák na obuv:1
56 | 55381107 | Škrabák ocelový s rámem pro zapuštění 900x450mm | kus | 10 | 0 | 0 |  | 2 | 3 | 1 | 55381107 | 1 | 0 | 0 | 0 | 0 | 0 | 3 | 1 | 0.012
|  | v.č.115-učebnový pavilon zámečnické výrobky: |  | 0 |  |  | v.č.115-učebnový pavilon zámečnické výrobky:
|  | 222-škrabák na obuv:5*2 |  | 10 |  |  | 222-škrabák na obuv:5*2
57 | 58550185 | Materiál pro opětné osazení stávajících prvků na fasádě | soubor | 1 | 0 | 0 |  | 2 | 3 | 1 | 58550185 | 1 | 0 | 0 | 0 | 0 | 0 | 3 | 1 | 0.001
|  | materiál k prodloužení kotvení prvků,malta,omítka,beton:1 |  | 1 |  |  | materiál k prodloužení kotvení prvků,malta,omítka,beton:1
58 | 900 RT3 | HZS-montážní práce Práce v tarifní třídě 6 | h | 100 | 0 | 0 |  | 2 | 10 | 0 | 8 | 5 | 0 | 0 | 0 | 0 | 0 | 10 | 0 | 0
|  | v.č.102-učebnový pavilon půdorys 1.np-návrh: |  | 0 |  |  | v.č.102-učebnový pavilon půdorys 1.np-návrh:
|  | montáž stávajících prvků na fasádě (stříšky,rozvody,orient.desky, : |  | 0 |  |  | montáž stávajících prvků na fasádě (stříšky,rozvody,orient.desky, :
|  | čidla,žebříky,a pod.)-na prodloužené prvky kotvení :100 |  | 100 |  |  | čidla,žebříky,a pod.)-na prodloužené prvky kotvení :100
59 | 909 R00 | Hzs-nezmeritelne stavebni prace provedení sondy | h | 5 | 0 | 0 |  | 2 | 10 | 0 | 8 | 5 | 0 | 0 | 0 | 0 | 0 | 10 | 0 | 0
|  | v.č.102-učebnový pavilon půdorys 1.np-návrh: |  | 0 |  |  | v.č.102-učebnový pavilon půdorys 1.np-návrh:
|  | legenda stavebních úprav: |  | 0 |  |  | legenda stavebních úprav:
|  | SÚ/06-provedení sondy v obvod.plášti pro osazení nosníku:5 |  | 5 |  |  | SÚ/06-provedení sondy v obvod.plášti pro osazení nosníku:5
| Celkem za | 95 Dokončovací konstrukce na pozemních stavbách |  |  |  | 0 |  | 4 |  |  |  |  | 0 | 0 | 0 | 0 | 0
Díl: | 96 | Bourání konstrukcí | [5 empty] | 1
60 | 961044111R00 | Bourání základů z betonu prostého | m3 | 4.5 | 0 | 0 |  | 2 | 1 | 1 | 1 | 1 | 0 | 0 | 0 | 0 | 0 | 1 | 1 | 0
|  | v.č.102-učebnový pavilon půdorys 1.np-návrh: |  | 0 |  |  | v.č.102-učebnový pavilon půdorys 1.np-návrh:
|  | legenda stavebních úprav: |  | 0 |  |  | legenda stavebních úprav:
|  | SÚ/07-vybourání betonové podesty 1250x1800x500mm,4 ks:1,25*1,8*0,5*4 |  | 4.5 |  |  | SÚ/07-vybourání betonové podesty 1250x1800x500mm,4 ks:1,25*1,8*0,5*4
61 | 962031116R00 | Bourání příček z cihel pálených plných tl. 140 mm | m2 | 26.6 | 0 | 0 |  | 2 | 1 | 1 | 1 | 1 | 0 | 0 | 0 | 0 | 0 | 1 | 1 | 0.00067
|  | v.č.105-učebnový pavilon půdorys ploché střechy-návrh: |  | 0 |  |  | v.č.105-učebnový pavilon půdorys ploché střechy-návrh:
|  | legenda stavebních úprav: |  | 0 |  |  | legenda stavebních úprav:
|  | SÚ/03-dermontáž střešního světlíku 700x1200mm,10 ks: |  | 0 |  |  | SÚ/03-dermontáž střešního světlíku 700x1200mm,10 ks:
|  | vybourání podezdívky světlíku v.700mm:(0,7+1,2)*2*0,7*10 |  | 26.6 |  |  | vybourání podezdívky světlíku v.700mm:(0,7+1,2)*2*0,7*10
62 | 965081713RT1 | Bourání dlažeb keramických tl.10 mm, nad 1 m2 ručně, dlaždice keramické | m2 | 21 | 0 | 0 |  | 2 | 1 | 1 | 1 | 1 | 0 | 0 | 0 | 0 | 0 | 1 | 1 | 0
|  | v.č.102-učebnový pavilon půdorys 1.np-návrh: |  | 0 |  |  | v.č.102-učebnový pavilon půdorys 1.np-návrh:
|  | legenda stavebních úprav: |  | 0 |  |  | legenda stavebních úprav:
|  | SÚ/19-demontáž dlažby:(2,1*1,6+2,1*(0,3+0,15)*2)*4 |  | 21 |  |  | SÚ/19-demontáž dlažby:(2,1*1,6+2,1*(0,3+0,15)*2)*4
63 | 968061112R00 | Vyvěšení dřevěných okenních křídel pl. do 1,5 m2 | kus | 22 | 0 | 0 |  | 2 | 1 | 1 | 1 | 1 | 0 | 0 | 0 | 0 | 0 | 1 | 1 | 0
|  | vyvěšení dřev.okenních křídel: |  | 0 |  |  | vyvěšení dřev.okenních křídel:
|  | 1200x600mm:1*2*5 |  | 10 |  |  | 1200x600mm:1*2*5
|  | 1800x900mm:2*2*2 |  | 8 |  |  | 1800x900mm:2*2*2
|  | 900x2400mm:1*2*2 |  | 4 |  |  | 900x2400mm:1*2*2
64 | 968061125R00 | Vyvěšení dřevěných dveřních křídel pl. do 2 m2 | kus | 4 | 0 | 0 |  | 2 | 1 | 1 | 1 | 1 | 0 | 0 | 0 | 0 | 0 | 1 | 1 | 0
|  | vyvěšení dřev.dveřních: |  | 0 |  |  | vyvěšení dřev.dveřních:
|  | 900x1970mm:2 |  | 2 |  |  | 900x1970mm:2
|  | 900x1500mm:2 |  | 2 |  |  | 900x1500mm:2
65 | 968062354R00 | Vybourání dřevěných rámů oken dvojitých pl. 1 m2 | m2 | 3.6 | 0 | 0 |  | 2 | 1 | 1 | 1 | 1 | 0 | 0 | 0 | 0 | 0 | 1 | 1 | 0.00219
|  | vybourání dřev.rámů oken: |  | 0 |  |  | vybourání dřev.rámů oken:
|  | 1200x600mm:1,2*0,6*5 |  | 3.6 |  |  | 1200x600mm:1,2*0,6*5
66 | 968062355R00 | Vybourání dřevěných rámů oken dvojitých pl. 2 m2 | m2 | 3.24 | 0 | 0 |  | 2 | 1 | 1 | 1 | 1 | 0 | 0 | 0 | 0 | 0 | 1 | 1 | 0.001
|  | vybourání dřev.rámů oken: |  | 0 |  |  | vybourání dřev.rámů oken:
|  | 1800x900mm:1,8*0,9*2 |  | 3.24 |  |  | 1800x900mm:1,8*0,9*2
67 | 968062356R00 | Vybourání dřevěných rámů oken dvojitých pl. 4 m2 | m2 | 4.32 | 0 | 0 |  | 2 | 1 | 1 | 1 | 1 | 0 | 0 | 0 | 0 | 0 | 1 | 1 | 0.00092
|  | vybourání dřev.rámů oken: |  | 0 |  |  | vybourání dřev.rámů oken:
|  | 900x2400mm:0,9*2,4*2 |  | 4.32 |  |  | 900x2400mm:0,9*2,4*2
68 | 968062455R00 | Vybourání dřevěných dveřních zárubní pl. do 2 m2 | m2 | 6.246 | 0 | 0 |  | 2 | 1 | 1 | 1 | 1 | 0 | 0 | 0 | 0 | 0 | 1 | 1 | 0.00117
|  | vybourání dřevěné zárubně: |  | 0 |  |  | vybourání dřevěné zárubně:
|  | 900x1970mm:0,9*1,97*2 |  | 3.546 |  |  | 900x1970mm:0,9*1,97*2
|  | 900x1500mm:0,9*1,5*2 |  | 2.7 |  |  | 900x1500mm:0,9*1,5*2
69 | 968071125R00 | Vyvěšení, zavěšení kovových křídel dveří pl. 2 m2 | kus | 10 | 0 | 0 |  | 2 | 1 | 1 | 1 | 1 | 0 | 0 | 0 | 0 | 0 | 1 | 1 | 0
|  | u bouraných ocel.stěn (výměna za Al): |  | 0 |  |  | u bouraných ocel.stěn (výměna za Al):
|  | dveře 2-křídlové:1+1+2*2+1*2*2 |  | 10 |  |  | dveře 2-křídlové:1+1+2*2+1*2*2
70 | 968072641R00 | Vybourání kovových stěn, kromě výkladních | m2 | 232.464 | 0 | 0 |  | 2 | 1 | 1 | 1 | 1 | 0 | 0 | 0 | 0 | 0 | 1 | 1 | 0.00042
|  | vybourání ocel.stěn (výměna za Al):232,464 |  | 232.464 |  |  | vybourání ocel.stěn (výměna za Al):232,464
71 | 968095001R00 | Bourání parapetů dřevěných š. do 25 cm | m | 11.4 | 0 | 0 |  | 2 | 1 | 1 | 1 | 1 | 0 | 0 | 0 | 0 | 0 | 1 | 1 | 0
|  | demontáž parapetních desek:5*1,2+2*1,8+2*0,9 |  | 11.4 |  |  | demontáž parapetních desek:5*1,2+2*1,8+2*0,9
72 | 970031300R00 | Vrtání jádrové do zdiva cihelného do D 300 mm | m | 2.1 | 0 | 0 |  | 2 | 1 | 1 | 1 | 1 | 0 | 0 | 0 | 0 | 0 | 1 | 1 | 0
|  | v.č.102-učebnový pavilon půdorys 1.np-návrh: |  | 0 |  |  | v.č.102-učebnový pavilon půdorys 1.np-návrh:
|  | legenda stavebních úprav: |  | 0 |  |  | legenda stavebních úprav:
|  | SÚ/13-prostup příčkou z CPP cihel tl.150mm: |  | 0 |  |  | SÚ/13-prostup příčkou z CPP cihel tl.150mm:
|  | dn 300mm (VZT):5*0,15 |  | 0.75 |  |  | dn 300mm (VZT):5*0,15
|  | v.č.103-učebnový pavilon půdorys 2.np-návrh: |  | 0 |  |  | v.č.103-učebnový pavilon půdorys 2.np-návrh:
|  | legenda stavebních úprav: |  | 0 |  |  | legenda stavebních úprav:
|  | SÚ/13-prostup příčkou z CPP cihel tl.150mm: |  | 0 |  |  | SÚ/13-prostup příčkou z CPP cihel tl.150mm:
|  | dn 300mm (VZT):5*0,15 |  | 0.75 |  |  | dn 300mm (VZT):5*0,15
|  | v.č.104-učebnový pavilon půdorys 3.np-návrh: |  | 0 |  |  | v.č.104-učebnový pavilon půdorys 3.np-návrh:
|  | legenda stavebních úprav: |  | 0 |  |  | legenda stavebních úprav:
|  | SÚ/13-prostup příčkou z CPP cihel tl.150mm: |  | 0 |  |  | SÚ/13-prostup příčkou z CPP cihel tl.150mm:
|  | dn 300mm (VZT):6*0,1 |  | 0.6 |  |  | dn 300mm (VZT):6*0,1
73 | 970041300R00 | Vrtání jádrové do prostého betonu do D 300 mm | m | 3.8 | 0 | 0 |  | 2 | 1 | 1 | 1 | 1 | 0 | 0 | 0 | 0 | 0 | 1 | 1 | 0
|  | v.č.102-učebnový pavilon půdorys 1.np-návrh: |  | 0 |  |  | v.č.102-učebnový pavilon půdorys 1.np-návrh:
|  | legenda stavebních úprav: |  | 0 |  |  | legenda stavebních úprav:
|  | SÚ/11-prostup příčkou z betonových panelů tl.100mm: |  | 0 |  |  | SÚ/11-prostup příčkou z betonových panelů tl.100mm:
|  | dn 300mm (VZT):13*0,1 |  | 1.3 |  |  | dn 300mm (VZT):13*0,1
|  | v.č.103-učebnový pavilon půdorys 2.np-návrh: |  | 0 |  |  | v.č.103-učebnový pavilon půdorys 2.np-návrh:
|  | legenda stavebních úprav: |  | 0 |  |  | legenda stavebních úprav:
|  | SÚ/11-prostup příčkou z betonových panelů tl.100mm: |  | 0 |  |  | SÚ/11-prostup příčkou z betonových panelů tl.100mm:
|  | dn 300mm (VZT):11*0,1 |  | 1.1 |  |  | dn 300mm (VZT):11*0,1
|  | v.č.104-učebnový pavilon půdorys 3.np-návrh: |  | 0 |  |  | v.č.104-učebnový pavilon půdorys 3.np-návrh:
|  | legenda stavebních úprav: |  | 0 |  |  | legenda stavebních úprav:
|  | SÚ/11-prostup příčkou z betonových panelů tl.100mm: |  | 0 |  |  | SÚ/11-prostup příčkou z betonových panelů tl.100mm:
|  | dn 300mm (VZT):14*0,1 |  | 1.4 |  |  | dn 300mm (VZT):14*0,1
74 | 970051300R00 | Vrtání jádrové do ŽB do D 300 mm | m | 4.05 | 0 | 0 |  | 2 | 1 | 1 | 1 | 1 | 0 | 0 | 0 | 0 | 0 | 1 | 1 | 0
|  | v.č.102-učebnový pavilon půdorys 1.np-návrh: |  | 0 |  |  | v.č.102-učebnový pavilon půdorys 1.np-návrh:
|  | legenda stavebních úprav: |  | 0 |  |  | legenda stavebních úprav:
|  | SÚ/12-prostup žb stěnou tl.150mm: |  | 0 |  |  | SÚ/12-prostup žb stěnou tl.150mm:
|  | dn 300mm (VZT):5*0,15 |  | 0.75 |  |  | dn 300mm (VZT):5*0,15
|  | v.č.103-učebnový pavilon půdorys 2.np-návrh: |  | 0 |  |  | v.č.103-učebnový pavilon půdorys 2.np-návrh:
|  | legenda stavebních úprav: |  | 0 |  |  | legenda stavebních úprav:
|  | SÚ/12-prostup žb stěnou tl.150mm: |  | 0 |  |  | SÚ/12-prostup žb stěnou tl.150mm:
|  | dn 300mm (VZT):12*0,15 |  | 1.8 |  |  | dn 300mm (VZT):12*0,15
|  | v.č.104-učebnový pavilon půdorys 3.np-návrh: |  | 0 |  |  | v.č.104-učebnový pavilon půdorys 3.np-návrh:
|  | legenda stavebních úprav: |  | 0 |  |  | legenda stavebních úprav:
|  | SÚ/12-prostup žb stěnou tl.150mm: |  | 0 |  |  | SÚ/12-prostup žb stěnou tl.150mm:
|  | dn 300mm (VZT):10*0,15 |  | 1.5 |  |  | dn 300mm (VZT):10*0,15
75 | 971033431R00 | Vybourání otv. zeď cihel. pl.0,25 m2, tl.15cm, MVC | kus | 17 | 0 | 0 |  | 2 | 1 | 1 | 1 | 1 | 0 | 0 | 0 | 0 | 0 | 1 | 1 | 0.00034
|  | v.č.102-učebnový pavilon půdorys 1.np-návrh: |  | 0 |  |  | v.č.102-učebnový pavilon půdorys 1.np-návrh:
|  | legenda stavebních úprav: |  | 0 |  |  | legenda stavebních úprav:
|  | SÚ/15-prostup zděnou příčkou tl.150mm: |  | 0 |  |  | SÚ/15-prostup zděnou příčkou tl.150mm:
|  | 730x300mm (VZT):4 |  | 4 |  |  | 730x300mm (VZT):4
|  | v.č.103-učebnový pavilon půdorys 2.np-návrh: |  | 0 |  |  | v.č.103-učebnový pavilon půdorys 2.np-návrh:
|  | legenda stavebních úprav: |  | 0 |  |  | legenda stavebních úprav:
|  | SÚ/15-prostup zděnou příčkou tl.150mm: |  | 0 |  |  | SÚ/15-prostup zděnou příčkou tl.150mm:
|  | 730x300mm (VZT):7 |  | 7 |  |  | 730x300mm (VZT):7
|  | v.č.104-učebnový pavilon půdorys 3.np-návrh: |  | 0 |  |  | v.č.104-učebnový pavilon půdorys 3.np-návrh:
|  | legenda stavebních úprav: |  | 0 |  |  | legenda stavebních úprav:
|  | SÚ/15-prostup zděnou příčkou tl.150mm: |  | 0 |  |  | SÚ/15-prostup zděnou příčkou tl.150mm:
|  | 730x300mm (VZT):6 |  | 6 |  |  | 730x300mm (VZT):6
76 | 971033441R00 | Vybourání otv. zeď cihel. pl.0,25 m2, tl.30cm, MVC | kus | 12 | 0 | 0 |  | 2 | 1 | 1 | 1 | 1 | 0 | 0 | 0 | 0 | 0 | 1 | 1 | 0.00034
|  | v.č.102-učebnový pavilon půdorys 1.np-návrh: |  | 0 |  |  | v.č.102-učebnový pavilon půdorys 1.np-návrh:
|  | legenda stavebních úprav: |  | 0 |  |  | legenda stavebních úprav:
|  | SÚ/06-prostup obvod.pláštěm tl.250mm: |  | 0 |  |  | SÚ/06-prostup obvod.pláštěm tl.250mm:
|  | 750x300mm (VZT):4 |  | 4 |  |  | 750x300mm (VZT):4
|  | v.č.103-učebnový pavilon půdorys 2.np-návrh: |  | 0 |  |  | v.č.103-učebnový pavilon půdorys 2.np-návrh:
|  | legenda stavebních úprav: |  | 0 |  |  | legenda stavebních úprav:
|  | SÚ/06-prostup obvod.pláštěm tl.250mm: |  | 0 |  |  | SÚ/06-prostup obvod.pláštěm tl.250mm:
|  | 750x300mm (VZT):4 |  | 4 |  |  | 750x300mm (VZT):4
|  | v.č.104-učebnový pavilon půdorys 3.np-návrh: |  | 0 |  |  | v.č.104-učebnový pavilon půdorys 3.np-návrh:
|  | legenda stavebních úprav: |  | 0 |  |  | legenda stavebních úprav:
|  | SÚ/06-prostup obvod.pláštěm tl.250mm: |  | 0 |  |  | SÚ/06-prostup obvod.pláštěm tl.250mm:
|  | 750x300mm (VZT):4 |  | 4 |  |  | 750x300mm (VZT):4
77 | 971042431R00 | Vybourání otvorů zdi betonové pl. 0,25 m2, tl.15cm | kus | 11 | 0 | 0 |  | 2 | 1 | 1 | 1 | 1 | 0 | 0 | 0 | 0 | 0 | 1 | 1 | 0.00034
|  | v.č.102-učebnový pavilon půdorys 1.np-návrh: |  | 0 |  |  | v.č.102-učebnový pavilon půdorys 1.np-návrh:
|  | legenda stavebních úprav: |  | 0 |  |  | legenda stavebních úprav:
|  | SÚ/16-prostup stěnou z betonových panelů tl.100mm: |  | 0 |  |  | SÚ/16-prostup stěnou z betonových panelů tl.100mm:
|  | 400x300mm (VZT):1 |  | 1 |  |  | 400x300mm (VZT):1
|  | v.č.103-učebnový pavilon půdorys 2.np-návrh: |  | 0 |  |  | v.č.103-učebnový pavilon půdorys 2.np-návrh:
|  | legenda stavebních úprav: |  | 0 |  |  | legenda stavebních úprav:
|  | SÚ/17-prostup betonovou příčkou tl.100mm: |  | 0 |  |  | SÚ/17-prostup betonovou příčkou tl.100mm:
|  | 500x300mm (VZT):8 |  | 8 |  |  | 500x300mm (VZT):8
|  | v.č.104-učebnový pavilon půdorys 3.np-návrh: |  | 0 |  |  | v.č.104-učebnový pavilon půdorys 3.np-návrh:
|  | legenda stavebních úprav: |  | 0 |  |  | legenda stavebních úprav:
|  | SÚ/17-prostup betonovou příčkou tl.100mm: |  | 0 |  |  | SÚ/17-prostup betonovou příčkou tl.100mm:
|  | 500x300mm (VZT):2 |  | 2 |  |  | 500x300mm (VZT):2
78 | 971052431R00 | Vybourání otvorů zdi želbet. pl. 0,25 m2, tl. 15cm | kus | 3 | 0 | 0 |  | 2 | 1 | 1 | 1 | 1 | 0 | 0 | 0 | 0 | 0 | 1 | 1 | 0.00034
|  | v.č.102-učebnový pavilon půdorys 1.np-návrh: |  | 0 |  |  | v.č.102-učebnový pavilon půdorys 1.np-návrh:
|  | legenda stavebních úprav: |  | 0 |  |  | legenda stavebních úprav:
|  | SÚ/14-prostup žb stěnou tl.150mm: |  | 0 |  |  | SÚ/14-prostup žb stěnou tl.150mm:
|  | 500x300mm (VZT):1 |  | 1 |  |  | 500x300mm (VZT):1
|  | v.č.103-učebnový pavilon půdorys 2.np-návrh: |  | 0 |  |  | v.č.103-učebnový pavilon půdorys 2.np-návrh:
|  | legenda stavebních úprav: |  | 0 |  |  | legenda stavebních úprav:
|  | SÚ/14-prostup žb stěnou tl.150mm: |  | 0 |  |  | SÚ/14-prostup žb stěnou tl.150mm:
|  | 500x300mm (VZT):1 |  | 1 |  |  | 500x300mm (VZT):1
|  | v.č.104-učebnový pavilon půdorys 3.np-návrh: |  | 0 |  |  | v.č.104-učebnový pavilon půdorys 3.np-návrh:
|  | legenda stavebních úprav: |  | 0 |  |  | legenda stavebních úprav:
|  | SÚ/14-prostup žb stěnou tl.150mm: |  | 0 |  |  | SÚ/14-prostup žb stěnou tl.150mm:
|  | 500x300mm (VZT):1 |  | 1 |  |  | 500x300mm (VZT):1
79 | 974031664R00 | Vysekání rýh zeď cihelná vtah. nosníků 15 x 15 cm | m | 25.5 | 0 | 0 |  | 2 | 1 | 1 | 1 | 1 | 0 | 0 | 0 | 0 | 0 | 1 | 1 | 0
|  | v.č.102-učebnový pavilon půdorys 1.np-návrh: |  | 0 |  |  | v.č.102-učebnový pavilon půdorys 1.np-návrh:
|  | legenda stavebních úprav: |  | 0 |  |  | legenda stavebních úprav:
|  | SÚ/06-prostup obvod.pláštěm tl.250mm: |  | 0 |  |  | SÚ/06-prostup obvod.pláštěm tl.250mm:
|  | pro překlad U 120,dl.8,5m:8,5 |  | 8.5 |  |  | pro překlad U 120,dl.8,5m:8,5
|  | v.č.103-učebnový pavilon půdorys 2.np-návrh: |  | 0 |  |  | v.č.103-učebnový pavilon půdorys 2.np-návrh:
|  | legenda stavebních úprav: |  | 0 |  |  | legenda stavebních úprav:
|  | SÚ/06-prostup obvod.pláštěm tl.250mm: |  | 0 |  |  | SÚ/06-prostup obvod.pláštěm tl.250mm:
|  | pro překlad U 120,dl.8,5m:8,5 |  | 8.5 |  |  | pro překlad U 120,dl.8,5m:8,5
|  | v.č.104-učebnový pavilon půdorys 3.np-návrh: |  | 0 |  |  | v.č.104-učebnový pavilon půdorys 3.np-návrh:
|  | legenda stavebních úprav: |  | 0 |  |  | legenda stavebních úprav:
|  | SÚ/06-prostup obvod.pláštěm tl.250mm: |  | 0 |  |  | SÚ/06-prostup obvod.pláštěm tl.250mm:
|  | pro překlad U 120,dl.8,5m:8,5 |  | 8.5 |  |  | pro překlad U 120,dl.8,5m:8,5
80 | 976071111R00 | Vybourání kovových zábradlí a madel | m | 171.09 | 0 | 0 |  | 2 | 1 | 1 | 1 | 1 | 0 | 0 | 0 | 0 | 0 | 1 | 1 | 0
|  | v.č.102-učebnový pavilon půdorys 1.np-návrh: |  | 0 |  |  | v.č.102-učebnový pavilon půdorys 1.np-návrh:
|  | legenda stavebních úprav: |  | 0 |  |  | legenda stavebních úprav:
|  | SÚ/07-demontáž zábradlí (z obou stran vstupu):1,3*2*4 |  | 10.4 |  |  | SÚ/07-demontáž zábradlí (z obou stran vstupu):1,3*2*4
|  | v.č.115-učebnový pavilon zámečnické výrobky: |  | 0 |  |  | v.č.115-učebnový pavilon zámečnické výrobky:
|  | 213:0,16+4,13+0,4 |  | 4.69 |  |  | 213:0,16+4,13+0,4
|  | 221:3,9*2*20 |  | 156 |  |  | 221:3,9*2*20
81 | 976083141R00 | Vybourání škrabáků,konzol apod.ze zdiva betonového | kus | 17 | 0 | 0 |  | 2 | 1 | 1 | 1 | 1 | 0 | 0 | 0 | 0 | 0 | 1 | 1 | 0
|  | v.č.115-učebnový pavilon zámečnické výrobky: |  | 0 |  |  | v.č.115-učebnový pavilon zámečnické výrobky:
|  | 222-škrabák na obuv:5*2 |  | 10 |  |  | 222-škrabák na obuv:5*2
|  | 224-škrabák na obuv:2*3 |  | 6 |  |  | 224-škrabák na obuv:2*3
|  | 225-škrabák na obuv:1 |  | 1 |  |  | 225-škrabák na obuv:1
82 | 978015221R00 | Otlučení omítek vnějších MVC v složit.1-4 do 10 % | m2 | 2646.63 | 0 | 0 |  | 2 | 1 | 1 | 1 | 1 | 0 | 0 | 0 | 0 | 0 | 1 | 1 | 0
|  | odstranění nesourodé omítky z 5%: |  | 0 |  |  | odstranění nesourodé omítky z 5%:
|  | XPS/10 nad út:92,04 |  | 92.04 |  |  | XPS/10 nad út:92,04
|  | EPS/15:2495,73 |  | 2495.73 |  |  | EPS/15:2495,73
|  | EPS/3:58,86 |  | 58.86 |  |  | EPS/3:58,86
83 | 96.210,211 | Demontáž stavající stříšky nad vstupem rozměr 2100x600mm,vč.případného lešení | m2 | 5.04 | 0 | 0 |  | 2 | 12 | 0 | 136 | 1 | 0 | 0 | 0 | 0 | 0 | 12 | 0 | 0
|  | demontáž stávajícího přístřešku (o.k.+zastřešení vč.kotvení do zdiva): |  | 0 |  |  | demontáž stávajícího přístřešku (o.k.+zastřešení vč.kotvení do zdiva):
|  | v.č.115-učebnový pavilon zámečnické výrobky: |  | 0 |  |  | v.č.115-učebnový pavilon zámečnické výrobky:
|  | 210:2,1*0,6*2 |  | 2.52 |  |  | 210:2,1*0,6*2
|  | 211:2,1*0,6*2 |  | 2.52 |  |  | 211:2,1*0,6*2
84 | 96.SÚ/07 | Demontáž stříšky z polykarbonátu rozměr 1800x600mm,vč.případného lešení | m2 | 4.32 | 0 | 0 |  | 2 | 12 | 0 | 243 | 1 | 0 | 0 | 0 | 0 | 0 | 12 | 0 | 0
|  | v.č.102-učebnový pavilon půdorys 1.np-návrh: |  | 0 |  |  | v.č.102-učebnový pavilon půdorys 1.np-návrh:
|  | legenda stavebních úprav: |  | 0 |  |  | legenda stavebních úprav:
|  | SÚ/07-demontáž stříšky 1800x600mm,4 ks:1,8*0,6*4 |  | 4.32 |  |  | SÚ/07-demontáž stříšky 1800x600mm,4 ks:1,8*0,6*4
85 | 900 RT1 | HZS-demontáže Práce v tarifní třídě 4 | h | 220 | 0 | 0 |  | 2 | 10 | 0 | 8 | 5 | 0 | 0 | 0 | 0 | 0 | 10 | 0 | 0
|  | v.č.102-učebnový pavilon půdorys 1.np-návrh: |  | 0 |  |  | v.č.102-učebnový pavilon půdorys 1.np-návrh:
|  | demontáž stávajících prvků na fasádě (stříšky,rozvody,orient.desky, : |  | 0 |  |  | demontáž stávajících prvků na fasádě (stříšky,rozvody,orient.desky, :
|  | čidla,žebříky,a pod.) :100 |  | 100 |  |  | čidla,žebříky,a pod.) :100
|  | legenda stavebních úprav: |  | 0 |  |  | legenda stavebních úprav:
|  | SÚ/01-demontáž stávajícího lana hromosvodu na stěnách s střešním: |  | 0 |  |  | SÚ/01-demontáž stávajícího lana hromosvodu na stěnách s střešním:
|  | plášti (celk.dl.479m) vč.kotvení:100 |  | 100 |  |  | plášti (celk.dl.479m) vč.kotvení:100
|  | SÚ/10-odstranění popínavek z fasády:10*2 |  | 20 |  |  | SÚ/10-odstranění popínavek z fasády:10*2
| Celkem za | 96 Bourání konstrukcí |  |  |  | 0 |  | 4 |  |  |  |  | 0 | 0 | 0 | 0 | 0
Díl: | 99 | Staveništní přesun hmot | [5 empty] | 1
86 | 999281111R00 | Přesun hmot pro opravy a údržbu do výšky 25 m | t | 276.5293 | 0 | 0 |  | 2 | 7 | 1 | 2 | 1 | 0 | 0 | 0 | 0 | 0 | 7 | 1 | 0
| Celkem za | 99 Staveništní přesun hmot |  |  |  | 0 |  | 4 |  |  |  |  | 0 | 0 | 0 | 0 | 0
Díl: | 712 | Živičné krytiny | [5 empty] | 1
87 | 712300921R00 | Údržba-přípl.za správkový kus NAIP,střechy do 10° | kus | 20 | 0 | 0 |  | 2 | 1 | 0 | 0 | 2 | 0 | 0 | 0 | 0 | 0 | 1 | 0 | 0.00045
|  | v.č.105-učebnový pavilon půdorys ploché střechy-návrh: |  | 0 |  |  | v.č.105-učebnový pavilon půdorys ploché střechy-návrh:
|  | po demontáži větracích komínků ve střeše (doplnění izolace) :20 |  | 20 |  |  | po demontáži větracích komínků ve střeše (doplnění izolace) :20
88 | 712373111RU3 | Krytina střech do 10° fólie, 6 kotev/m2, na beton tl. izolace do 250 mm,tl. 1,5 mm | m2 | 2895.6088 | 0 | 0 |  | 2 | 1 | 0 | 0 | 2 | 0 | 0 | 0 | 0 | 0 | 1 | 0 | 0.0022
|  | mechanicky kotvená střešní mPVC folie tl.1,5mm vyztužená polyester.: |  | 0 |  |  | mechanicky kotvená střešní mPVC folie tl.1,5mm vyztužená polyester.:
|  | tkaninou s odolností proti UV záření určená pro mechanic.kotvení: |  | 0 |  |  | tkaninou s odolností proti UV záření určená pro mechanic.kotvení:
|  | ZS/S1:2554,2452 |  | 2554.2452 |  |  | ZS/S1:2554,2452
|  | v.č.105-učebnový pavilon půdorys ploché střechy-návrh: |  | 0 |  |  | v.č.105-učebnový pavilon půdorys ploché střechy-návrh:
|  | přetažení přes atiku vč.vytažení na svislo: |  | 0 |  |  | přetažení přes atiku vč.vytažení na svislo:
|  | detail A:392,74*(0,25+0,55) |  | 314.192 |  |  | detail A:392,74*(0,25+0,55)
|  | C:24,6*0,4 |  | 9.84 |  |  | C:24,6*0,4
|  | E:26,26*(0,15*2+0,36) |  | 17.3316 |  |  | E:26,26*(0,15*2+0,36)
89 | 712378006R00 | Rohová lišta vnější poplast.plech RŠ 100 mm | m | 524 | 0 | 0 |  | 2 | 1 | 7 | 7 | 2 | 0 | 0 | 0 | 0 | 0 | 1 | 7 | 0.00076
|  | v.č.116-učebnový pavilon klempířské výrobky: |  | 0 |  |  | v.č.116-učebnový pavilon klempířské výrobky:
|  | 313:524 |  | 524 |  |  | 313:524
90 | 712378007R00 | Rohová lišta vnitřní poplast.plech RŠ 100 mm | m | 678 | 0 | 0 |  | 2 | 1 | 7 | 7 | 2 | 0 | 0 | 0 | 0 | 0 | 1 | 7 | 0.00076
|  | v.č.116-učebnový pavilon klempířské výrobky: |  | 0 |  |  | v.č.116-učebnový pavilon klempířské výrobky:
|  | 312:678 |  | 678 |  |  | 312:678
91 | 712391171RT1 | Povlaková krytina střech do 10°, podklad. textilie 1 vrstva - materiál ve specifikaci | m2 | 2928.3538 | 0 | 0 |  | 2 | 1 | 7 | 7 | 2 | 0 | 0 | 0 | 0 | 0 | 1 | 7 | 0
|  | geotextilie 300g/m2: |  | 0 |  |  | geotextilie 300g/m2:
|  | ZS/S1:2554,2452 |  | 2554.2452 |  |  | ZS/S1:2554,2452
|  | v.č.105-učebnový pavilon půdorys ploché střechy-návrh: |  | 0 |  |  | v.č.105-učebnový pavilon půdorys ploché střechy-návrh:
|  | přetažení přes atiku vč.vytažení na svislo: |  | 0 |  |  | přetažení přes atiku vč.vytažení na svislo:
|  | detail A:392,74*(0,25+0,55) |  | 314.192 |  |  | detail A:392,74*(0,25+0,55)
|  | C :24,6*0,4 |  | 9.84 |  |  | C :24,6*0,4
|  | E:26,26*(0,15*2+0,36) |  | 17.3316 |  |  | E:26,26*(0,15*2+0,36)
|  | vytažení na svislo 300mm: |  | 0 |  |  | vytažení na svislo 300mm:
|  | střešní proniky,komíny,světlíky,komory vzt : |  | 0 |  |  | střešní proniky,komíny,světlíky,komory vzt :
|  | komory vzt:0,9*4*0,3*6 |  | 6.48 |  |  | komory vzt:0,9*4*0,3*6
|  | světlíky:(0,9+1,3)*2*0,3*10 |  | 13.2 |  |  | světlíky:(0,9+1,3)*2*0,3*10
|  | (1,4+1)*2*0,3*2+(1,2+0,8)*2*0,3 |  | 4.08 |  |  | (1,4+1)*2*0,3*2+(1,2+0,8)*2*0,3
|  | (1,3+0,9*2)*0,3 |  | 0.93 |  |  | (1,3+0,9*2)*0,3
|  | (3,375+3+7,05)*0,3*2 |  | 8.055 |  |  | (3,375+3+7,05)*0,3*2
92 | 712861703RT1 | Samostatné vytažení izolace, fólií lepenou zplna 1 vrstva - folie ve specifikaci | m2 | 32.745 | 0 | 0 |  | 2 | 1 | 7 | 7 | 2 | 0 | 0 | 0 | 0 | 0 | 1 | 7 | 0.00085
|  | střešní mPVC folie tl.1,5mm vyztužená polyester.tkaninou s odolností: |  | 0 |  |  | střešní mPVC folie tl.1,5mm vyztužená polyester.tkaninou s odolností:
|  | proti UV záření: |  | 0 |  |  | proti UV záření:
|  | v.č.105-učebnový pavilon půdorys ploché střechy-návrh: |  | 0 |  |  | v.č.105-učebnový pavilon půdorys ploché střechy-návrh:
|  | vytažení na svislo 300mm: |  | 0 |  |  | vytažení na svislo 300mm:
|  | střešní proniky,komíny,světlíky,komory vzt : |  | 0 |  |  | střešní proniky,komíny,světlíky,komory vzt :
|  | komory vzt:0,9*4*0,3*6 |  | 6.48 |  |  | komory vzt:0,9*4*0,3*6
|  | světlíky:(0,9+1,3)*2*0,3*10 |  | 13.2 |  |  | světlíky:(0,9+1,3)*2*0,3*10
|  | (1,4+1)*2*0,3*2+(1,2+0,8)*2*0,3 |  | 4.08 |  |  | (1,4+1)*2*0,3*2+(1,2+0,8)*2*0,3
|  | (1,3+0,9*2)*0,3 |  | 0.93 |  |  | (1,3+0,9*2)*0,3
|  | (3,375+3+7,05)*0,3*2 |  | 8.055 |  |  | (3,375+3+7,05)*0,3*2
93 | 28322012 | Fólie m PVC tl. 1,5 mm š. 1050 mm | m2 | 37.6567 | 0 | 0 |  | 2 | 3 | 7 | 28322012 | 2 | 0 | 0 | 0 | 0 | 0 | 3 | 7 | 0.00196
|  | střešní mPVC folie tl.1,5mm vyztužená polyester.tkaninou s odolností: |  | 0 |  |  | střešní mPVC folie tl.1,5mm vyztužená polyester.tkaninou s odolností:
|  | proti UV záření:32,745*1,15 |  | 37.6567 |  |  | proti UV záření:32,745*1,15
94 | 69366198 | Geotextilie 300 g/m2 š. 200cm 100% PP | m2 | 3074.7715 | 0 | 0 |  | 2 | 3 | 7 | 69366198 | 2 | 0 | 0 | 0 | 0 | 0 | 3 | 7 | 0.0003
|  | 2928,3538*1,05 |  | 3074.7715 |  |  | 2928,3538*1,05
95 | 998712103R00 | Přesun hmot pro povlakové krytiny, výšky do 24 m | t | 8.3169 | 0 | 0 |  | 2 | 7 | 1001 | 5 | 2 | 0 | 0 | 0 | 0 | 0 | 7 | 1001 | 0
| Celkem za | 712 Živičné krytiny |  |  |  | 0 |  | 4 |  |  |  |  | 0 | 0 | 0 | 0 | 0
Díl: | 713 | Izolace tepelné | [5 empty] | 1
96 | 713111111RT1 | Izolace tepelné stropů vrchem kladené volně 1 vrstva - materiál ve specifikaci | m2 | 127.362 | 0 | 0 |  | 2 | 1 | 7 | 7 | 2 | 0 | 0 | 0 | 0 | 0 | 1 | 7 | 0
|  | v.č.105-učebnový pavilon půdorys ploché střechy-návrh: |  | 0 |  |  | v.č.105-učebnový pavilon půdorys ploché střechy-návrh:
|  | vložení izolace mezi latě pod deskou osb : |  | 0 |  |  | vložení izolace mezi latě pod deskou osb :
|  | polystyren EPS 100S ve spádu 40-60mm: |  | 0 |  |  | polystyren EPS 100S ve spádu 40-60mm:
|  | detail A:392,74*0,3 |  | 117.822 |  |  | detail A:392,74*0,3
|  | C:31,8*0,3 |  | 9.54 |  |  | C:31,8*0,3
97 | 713131153R00 | Montáž izolace na tmel a hmožd.6 ks/m2, beton | m2 | 255.985 | 0 | 0 |  | 2 | 1 | 0 | 0 | 2 | 0 | 0 | 0 | 0 | 0 | 1 | 0 | 0
|  | polystyren 100S tl.100mm: |  | 0 |  |  | polystyren 100S tl.100mm:
|  | ZS/A1:255,985 |  | 255.985 |  |  | ZS/A1:255,985
98 | 713141221RL2 | Montáž parozábrany, ploché střechy, přelep. spojů vč.dodávky folie | m2 | 117.5955 | 0 | 0 |  | 2 | 1 | 7 | 7 | 2 | 0 | 0 | 0 | 0 | 0 | 1 | 7 | 0.00019
|  | střecha ZS/S2:117,5955 |  | 117.5955 |  |  | střecha ZS/S2:117,5955
99 | 713141312R00 | Izolace tepelná střech do tl.160 mm,1vrstva,kotvy | m2 | 235.4175 | 0 | 0 |  | 2 | 1 | 7 | 7 | 2 | 0 | 0 | 0 | 0 | 0 | 1 | 7 | 0
|  | desky PIR 140mm: |  | 0 |  |  | desky PIR 140mm:
|  | střecha ZS/S2:117,5955 |  | 117.5955 |  |  | střecha ZS/S2:117,5955
|  | v.č.105-učebnový pavilon půdorys ploché střechy-návrh: |  | 0 |  |  | v.č.105-učebnový pavilon půdorys ploché střechy-návrh:
|  | polystyren EPS 150S tl.160mm,navýšení atiky š.300mm: |  | 0 |  |  | polystyren EPS 150S tl.160mm,navýšení atiky š.300mm:
|  | detail A:392,74*0,3 |  | 117.822 |  |  | detail A:392,74*0,3
100 | 713141336R00 | Izolace tepelná střech do tl.250 mm,3vrstvy,kotvy | m2 | 2554.2452 | 0 | 0 |  | 2 | 1 | 0 | 0 | 2 | 0 | 0 | 0 | 0 | 0 | 1 | 0 | 0
|  | polystyren 100S tl.250mm (3 vrstvy): |  | 0 |  |  | polystyren 100S tl.250mm (3 vrstvy):
|  | ZS/S1:2554,2452 |  | 2554.2452 |  |  | ZS/S1:2554,2452
101 | 28375704 | Deska izolační stabilizov. EPS 100 1000 x 500 mm | m3 | 730.5758 | 0 | 0 |  | 2 | 3 | 7 | 28375704 | 2 | 0 | 0 | 0 | 0 | 0 | 3 | 7 | 0.02
|  | izolace střechy: |  | 0 |  |  | izolace střechy:
|  | polystyren 100S tl.250mm :2554,2452*0,25*1,1 |  | 702.4174 |  |  | polystyren 100S tl.250mm :2554,2452*0,25*1,1
|  | izolace atiky zevnitř střechy: |  | 0 |  |  | izolace atiky zevnitř střechy:
|  | polystyren 100S tl.100mm :255,985*0,1*1,1 |  | 28.1584 |  |  | polystyren 100S tl.100mm :255,985*0,1*1,1
102 | 28375705 | Deska izolační stabilizov. EPS 150 1000 x 500 mm | m3 | 20.7367 | 0 | 0 |  | 2 | 3 | 7 | 28375705 | 2 | 0 | 0 | 0 | 0 | 0 | 3 | 7 | 0.025
|  | izolace atiky (navýšení): |  | 0 |  |  | izolace atiky (navýšení):
|  | polystyren EPS 150S tl.160mm:117,822*0,16*1,1 |  | 20.7367 |  |  | polystyren EPS 150S tl.160mm:117,822*0,16*1,1
103 | 28375971 | Deska spádová EPS 100 | m3 | 7.0049 | 0 | 0 |  | 2 | 3 | 7 | 28375971 | 2 | 0 | 0 | 0 | 0 | 0 | 3 | 7 | 0.02
|  | izolace atiky zhora: |  | 0 |  |  | izolace atiky zhora:
|  | polystyren 100S tl.40-60mm :127,362*(0,04+0,06)/2*1,1 |  | 7.0049 |  |  | polystyren 100S tl.40-60mm :127,362*(0,04+0,06)/2*1,1
104 | 28376541 | Deska izol PIR - miner. rouno 1250x625x140 mm ozub | m2 | 129.3551 | 0 | 0 |  | 2 | 3 | 7 | 28376541 | 2 | 0 | 0 | 0 | 0 | 0 | 3 | 7 | 0.0042
|  | desky PIR 140mm:117,5955*1,1 |  | 129.3551 |  |  | desky PIR 140mm:117,5955*1,1
105 | 31173251 | Hmoždinka talířová T8/60x155 | kus | 1536 | 0 | 0 |  | 2 | 3 | 7 | 31173251 | 2 | 0 | 0 | 0 | 0 | 0 | 3 | 7 | 0
|  | hmoždinka : |  | 0 |  |  | hmoždinka :
|  | ZS/A1 (6 ks/m2):1536 |  | 1536 |  |  | ZS/A1 (6 ks/m2):1536
106 | 58582138.A | Flexibilní lepicí tmel | kg | 1791.895 | 0 | 0 |  | 2 | 3 | 7 | 58582138.A | 2 | 0 | 0 | 0 | 0 | 0 | 3 | 7 | 0.001
|  | tmel: |  | 0 |  |  | tmel:
|  | ZS/A1 (7 kg/m2):255,985*7 |  | 1791.895 |  |  | ZS/A1 (7 kg/m2):255,985*7
107 | 998713103R00 | Přesun hmot pro izolace tepelné, výšky do 24 m | t | 17.6276 | 0 | 0 |  | 2 | 7 | 1001 | 5 | 2 | 0 | 0 | 0 | 0 | 0 | 7 | 1001 | 0
| Celkem za | 713 Izolace tepelné |  |  |  | 0 |  | 4 |  |  |  |  | 0 | 0 | 0 | 0 | 0
Díl: | 721 | Vnitřní kanalizace | [5 empty] | 1
108 | 721231212RT6 | Vtok střešní sanační v povl.kryt.,střecha zateplen průměr 125 mm | kus | 13 | 0 | 0 |  | 2 | 1 | 7 | 7 | 2 | 0 | 0 | 0 | 0 | 0 | 1 | 7 | 0.00251
|  | v.č.116-učebnový pavilon klempířské výrobky: |  | 0 |  |  | v.č.116-učebnový pavilon klempířské výrobky:
|  | 306:13 |  | 13 |  |  | 306:13
109 | 721231311R00 | Zápachová klapka pro střešní vtoky | kus | 13 | 0 | 0 |  | 2 | 1 | 7 | 7 | 2 | 0 | 0 | 0 | 0 | 0 | 1 | 7 | 0.0001
|  | v.č.116-učebnový pavilon klempířské výrobky: |  | 0 |  |  | v.č.116-učebnový pavilon klempířské výrobky:
|  | 306:13 |  | 13 |  |  | 306:13
110 | 721231319R00 | Ochranný koš pro střešní vtoky | kus | 13 | 0 | 0 |  | 2 | 1 | 0 | 0 | 2 | 0 | 0 | 0 | 0 | 0 | 1 | 0 | 0.0001
|  | v.č.116-učebnový pavilon klempířské výrobky: |  | 0 |  |  | v.č.116-učebnový pavilon klempířské výrobky:
|  | 306:13 |  | 13 |  |  | 306:13
111 | 998721103R00 | Přesun hmot pro vnitřní kanalizaci, výšky do 24 m | t | 0.03523 | 0 | 0 |  | 2 | 7 | 1001 | 5 | 2 | 0 | 0 | 0 | 0 | 0 | 7 | 1001 | 0
| Celkem za | 721 Vnitřní kanalizace |  |  |  | 0 |  | 4 |  |  |  |  | 0 | 0 | 0 | 0 | 0
Díl: | 730 | Ústřední vytápění | [5 empty] | 1
112 | 730 | Ústřední topení | soubor | 1 | 0 | 0 |  | 2 | 12 | 0 | 168 | 2 | 0 | 0 | 0 | 0 | 0 | 12 | 0 | 0
|  | podle samostatného dílčího soupisu prací,dodávek a služeb:1 |  | 1 |  |  | podle samostatného dílčího soupisu prací,dodávek a služeb:1
| Celkem za | 730 Ústřední vytápění |  |  |  | 0 |  | 4 |  |  |  |  | 0 | 0 | 0 | 0 | 0
Díl: | 762 | Konstrukce tesařské | [5 empty] | 1
113 | 762335120R00 | Montáž krokví vlašských do 288 cm2 | m | 428.14 | 0 | 0 |  | 2 | 1 | 0 | 0 | 2 | 0 | 0 | 0 | 0 | 0 | 1 | 0 | 0
|  | ukončení střechy u okapu,popř.v místě atiky: |  | 0 |  |  | ukončení střechy u okapu,popř.v místě atiky:
|  | v.č.105-učebnový pavilon půdorys ploché střechy-návrh: |  | 0 |  |  | v.č.105-učebnový pavilon půdorys ploché střechy-návrh:
|  | hranol 200x120mm: |  | 0 |  |  | hranol 200x120mm:
|  | detail C+D:31,8+3,6 |  | 35.4 |  |  | detail C+D:31,8+3,6
|  | hranol 260x80mm: |  | 0 |  |  | hranol 260x80mm:
|  | detail A:392,74 |  | 392.74 |  |  | detail A:392,74
114 | 762341210RT2 | Montáž bednění střech rovných, prkna hrubá na sraz včetně dodávky řeziva, prkna tl. 24 mm | m2 | 117.5955 | 0 | 0 |  | 2 | 1 | 7 | 7 | 2 | 0 | 0 | 0 | 0 | 0 | 1 | 7 | 0.01452
|  | bednění tl.24mm: |  | 0 |  |  | bednění tl.24mm:
|  | střecha ZS/S2:117,5955 |  | 117.5955 |  |  | střecha ZS/S2:117,5955
115 | 762341811R00 | Demontáž bednění střech rovných z prken hrubých | m2 | 117.5955 | 0 | 0 |  | 2 | 1 | 7 | 7 | 2 | 0 | 0 | 0 | 0 | 0 | 1 | 7 | 0
|  | bednění tl.24mm:117,5955 |  | 117.5955 |  |  | bednění tl.24mm:117,5955
116 | 762342204R00 | Montáž kontralatí přibitím | m2 | 117.5955 | 0 | 0 |  | 2 | 1 | 7 | 7 | 2 | 0 | 0 | 0 | 0 | 0 | 1 | 7 | 0
|  | kontralatě 60x60mm: |  | 0 |  |  | kontralatě 60x60mm:
|  | střecha ZS/S2:117,5955 |  | 117.5955 |  |  | střecha ZS/S2:117,5955
117 | 762342812R00 | Demontáž laťování střech, rozteč latí do 50 cm | m2 | 117.5955 | 0 | 0 |  | 2 | 1 | 7 | 7 | 2 | 0 | 0 | 0 | 0 | 0 | 1 | 7 | 0
|  | latě 60x40mm:117,5955 |  | 117.5955 |  |  | latě 60x40mm:117,5955
118 | 762395000R00 | Spojovací a ochranné prostředky pro střechy | m3 | 12.2642 | 0 | 0 |  | 2 | 1 | 7 | 7 | 2 | 0 | 0 | 0 | 0 | 0 | 1 | 7 | 0.02357
|  | bednění 24mm:117,5955*0,024 |  | 2.8223 |  |  | bednění 24mm:117,5955*0,024
|  | kontralatě 60x60mm:117,5955*0,06*0,06 |  | 0.4233 |  |  | kontralatě 60x60mm:117,5955*0,06*0,06
|  | hranol 260x80mm:392,74*0,26*0,08 |  | 8.169 |  |  | hranol 260x80mm:392,74*0,26*0,08
|  | 200x120mm:35,4*0,2*0,12 |  | 0.8496 |  |  | 200x120mm:35,4*0,2*0,12
119 | 762441112R00 | Montáž obložení atiky,OSB desky,1vrst.,šroubováním | m2 | 231.577 | 0 | 0 |  | 2 | 1 | 7 | 7 | 2 | 0 | 0 | 0 | 0 | 0 | 1 | 7 | 0
|  | obklad atiky,případně ukončení střechy u okapu: |  | 0 |  |  | obklad atiky,případně ukončení střechy u okapu:
|  | v.č.105-učebnový pavilon půdorys ploché střechy-návrh: |  | 0 |  |  | v.č.105-učebnový pavilon půdorys ploché střechy-návrh:
|  | osb tl.30mm: |  | 0 |  |  | osb tl.30mm:
|  | detail A:392,74*0,55 |  | 216.007 |  |  | detail A:392,74*0,55
|  | C:31,8*0,45 |  | 14.31 |  |  | C:31,8*0,45
|  | D:3,6*0,35 |  | 1.26 |  |  | D:3,6*0,35
120 | 762495000R00 | Spojovací a ochranné prostř. obložení stěn, stropů | m2 | 231.577 | 0 | 0 |  | 2 | 1 | 7 | 7 | 2 | 0 | 0 | 0 | 0 | 0 | 1 | 7 | 0.00024
|  | osb tl.30mm:231,577 |  | 231.577 |  |  | osb tl.30mm:231,577
121 | 762911121R00 | Impregnace řeziva tlakovakuová | m3 | 12.2642 | 0 | 0 |  | 2 | 1 | 7 | 7 | 2 | 0 | 0 | 0 | 0 | 0 | 1 | 7 | 0.0165
|  | bednění 24mm:117,5955*0,024 |  | 2.8223 |  |  | bednění 24mm:117,5955*0,024
|  | kontralatě 60x60mm:117,5955*0,06*0,06 |  | 0.4233 |  |  | kontralatě 60x60mm:117,5955*0,06*0,06
|  | hranol 260x80mm:392,74*0,26*0,08 |  | 8.169 |  |  | hranol 260x80mm:392,74*0,26*0,08
|  | 200x120mm:35,4*0,2*0,12 |  | 0.8496 |  |  | 200x120mm:35,4*0,2*0,12
122 | 953981203R00 | Chemické kotvy, beton, hl. 110 mm, M12, malta prodloužené kotvení | kus | 4281.45 | 0 | 0 |  | 2 | 1 | 1 | 1 | 2 | 0 | 0 | 0 | 0 | 0 | 1 | 1 | 0
|  | ukončení střechy u okapu,popř.u atiky: |  | 0 |  |  | ukončení střechy u okapu,popř.u atiky:
|  | v.č.105-učebnový pavilon půdorys ploché střechy-návrh: |  | 0 |  |  | v.č.105-učebnový pavilon půdorys ploché střechy-návrh:
|  | kotvení hranolu do střechy po 200mm (2x): |  | 0 |  |  | kotvení hranolu do střechy po 200mm (2x):
|  | hranol 200x120mm:35,4*5*2 |  | 354 |  |  | hranol 200x120mm:35,4*5*2
|  | 260x80mm:392,745*5*2 |  | 3927.45 |  |  | 260x80mm:392,745*5*2
123 | 956951114R00 | Dodání a osazení dřevěných latí, průřezu 5 x 5 cm | m | 849.08 | 0 | 0 |  | 2 | 1 | 1 | 1 | 2 | 0 | 0 | 0 | 0 | 0 | 1 | 1 | 0.00578
|  | v.č.105-učebnový pavilon půdorys ploché střechy-návrh: |  | 0 |  |  | v.č.105-učebnový pavilon půdorys ploché střechy-návrh:
|  | latě 40x50,případně 60mm (pod deskou osb-oplechování atik): |  | 0 |  |  | latě 40x50,případně 60mm (pod deskou osb-oplechování atik):
|  | detail A-40x60mm :392,74*2 |  | 785.48 |  |  | detail A-40x60mm :392,74*2
|  | C-40x60mm:31,8*2 |  | 63.6 |  |  | C-40x60mm:31,8*2
124 | 60510057 | Lať profil dřevěný 60/60 mm l = 3 m a výše | m | 129.3551 | 0 | 0 |  | 2 | 3 | 7 | 60510057 | 2 | 0 | 0 | 0 | 0 | 0 | 3 | 7 | 0.00198
|  | latě 60x60mm:117,5955*1,1 |  | 129.3551 |  |  | latě 60x60mm:117,5955*1,1
125 | 60510112 | hranoly dřevěné | m3 | 9.9205 | 0 | 0 |  | 2 | 3 | 7 | 60510112 | 2 | 0 | 0 | 0 | 0 | 0 | 3 | 7 | 0.55
|  | ukončení střechy u okapu,popř v místě atiky: |  | 0 |  |  | ukončení střechy u okapu,popř v místě atiky:
|  | hranol 200x120mm:35,4*0,2*0,12 |  | 0.8496 |  |  | hranol 200x120mm:35,4*0,2*0,12
|  | 260x80mm:392,74*0,26*0,08 |  | 8.169 |  |  | 260x80mm:392,74*0,26*0,08
|  | Mezisoučet |  | 9.0186 |  |  | Mezisoučet
|  | ztratné :9,0186*0,1 |  | 0.9019 |  |  | ztratné :9,0186*0,1
126 | 60725019 | Deska dřevoštěpková OSB 3 N tl. 30 mm | m2 | 254.7347 | 0 | 0 |  | 2 | 3 | 7 | 60725019 | 2 | 0 | 0 | 0 | 0 | 0 | 3 | 7 | 0.0178
|  | obklad atiky:231,577*1,1 |  | 254.7347 |  |  | obklad atiky:231,577*1,1
127 | 998762103R00 | Přesun hmot pro tesařské konstrukce, výšky do 24 m | t | 17.4088 | 0 | 0 |  | 2 | 7 | 1001 | 5 | 2 | 0 | 0 | 0 | 0 | 0 | 7 | 1001 | 0
| Celkem za | 762 Konstrukce tesařské |  |  |  | 0 |  | 4 |  |  |  |  | 0 | 0 | 0 | 0 | 0
Díl: | 764 | Konstrukce klempířské | [5 empty] | 1
128 | 764211401R01 | Krytina falcovaná z Ti Zn tabulí 2 x 1 m, do 30° | m2 | 117.5955 | 0 | 0 |  | 2 | 1 | 7 | 7 | 2 | 0 | 0 | 0 | 0 | 0 | 1 | 7 | 0.01772
|  | střecha ZS/S2:117,5955 |  | 117.5955 |  |  | střecha ZS/S2:117,5955
129 | 764248491R00 | Montáž zachytače sněhu z Ti Zn lopatkového | kus | 24 | 0 | 0 |  | 2 | 1 | 7 | 7 | 2 | 0 | 0 | 0 | 0 | 0 | 1 | 7 | 4e-05
|  | v.č.116-učebnový pavilon klempířské výrobky: |  | 0 |  |  | v.č.116-učebnový pavilon klempířské výrobky:
|  | 309:24 |  | 24 |  |  | 309:24
130 | 764311822R00 | Demont. krytiny, tabule 2 x 1 m, nad 25 m2, do 30° | m2 | 117.5955 | 0 | 0 |  | 2 | 1 | 7 | 7 | 2 | 0 | 0 | 0 | 0 | 0 | 1 | 7 | 0
|  | 117,5955 |  | 117.5955 |  |  | 1175955
131 | 764323820R00 | Demont. oplech. okapů, živičná krytina, rš 250 mm | m | 7.5 | 0 | 0 |  | 2 | 1 | 7 | 7 | 2 | 0 | 0 | 0 | 0 | 0 | 1 | 7 | 0
|  | 7,5 |  | 7.5 |  |  | 7,5
132 | 764334850R00 | Demontáž lemování zdí plochých střech,rš 500 mm | m | 425.1 | 0 | 0 |  | 2 | 1 | 7 | 7 | 2 | 0 | 0 | 0 | 0 | 0 | 1 | 7 | 0
|  | 425,1 |  | 425.1 |  |  | 425,1
133 | 764342841R00 | Demontáž lemování trub D 250 mm, hl. kryt. do 30° | kus | 20 | 0 | 0 |  | 2 | 1 | 7 | 7 | 2 | 0 | 0 | 0 | 0 | 0 | 1 | 7 | 0
|  | v.č.105-učebnový pavilon půdorys ploché střechy-návrh: |  | 0 |  |  | v.č.105-učebnový pavilon půdorys ploché střechy-návrh:
|  | demontáž větracích komínků ve střeše :20 |  | 20 |  |  | demontáž větracích komínků ve střeše :20
134 | 764352800R00 | Demontáž žlabů půlkruh. rovných, rš 250 mm, do 30° | m | 7.2 | 0 | 0 |  | 2 | 1 | 0 | 0 | 2 | 0 | 0 | 0 | 0 | 0 | 1 | 0 | 0
|  | 7,2 |  | 7.2 |  |  | 7,2
135 | 764410850R00 | Demontáž oplechování parapetů,rš od 100 do 330 mm | m | 732.6 | 0 | 0 |  | 2 | 1 | 7 | 7 | 2 | 0 | 0 | 0 | 0 | 0 | 1 | 7 | 0
|  | 732,6 |  | 732.6 |  |  | 732,6
136 | 764410880R00 | Demontáž oplechování parapetů,rš od 400 do 600 mm | m | 6 | 0 | 0 |  | 2 | 1 | 7 | 7 | 2 | 0 | 0 | 0 | 0 | 0 | 1 | 7 | 0
|  | 6 |  | 6 |  |  | 6
137 | 764454801R00 | Demontáž odpadních trub kruhových,D 75 a 100 mm | m | 24 | 0 | 0 |  | 2 | 1 | 7 | 7 | 2 | 0 | 0 | 0 | 0 | 0 | 1 | 7 | 0
|  | 24 |  | 24 |  |  | 24
138 | 764812320R00 | Oplechování okapů,živičná krytina,lak.Pz,rš 250 mm | m | 7.5 | 0 | 0 |  | 2 | 1 | 7 | 7 | 2 | 0 | 0 | 0 | 0 | 0 | 1 | 7 | 0.00124
|  | v.č.116-učebnový pavilon klempířské výrobky: |  | 0 |  |  | v.č.116-učebnový pavilon klempířské výrobky:
|  | 314:7,5 |  | 7.5 |  |  | 314:7,5
139 | 764813330R00 | Lemování zdí ploch.střech, lak.Pz plech, rš 330 mm | m | 425.1 | 0 | 0 |  | 2 | 1 | 7 | 7 | 2 | 0 | 0 | 0 | 0 | 0 | 1 | 7 | 0.00163
|  | v.č.116-učebnový pavilon klempířské výrobky: |  | 0 |  |  | v.č.116-učebnový pavilon klempířské výrobky:
|  | 302:425,1 |  | 425.1 |  |  | 302:425,1
140 | 764815212R00 | Žlab podokapní půlkruh.z lak.Pz plechu, rš 330 mm | m | 7.2 | 0 | 0 |  | 2 | 1 | 7 | 7 | 2 | 0 | 0 | 0 | 0 | 0 | 1 | 7 | 0.0024
|  | v.č.116-učebnový pavilon klempířské výrobky: |  | 0 |  |  | v.č.116-učebnový pavilon klempířské výrobky:
|  | 304:7,2 |  | 7.2 |  |  | 304:7,2
141 | 764815808R00 | Kotlík žlabový oválný z lak. Pz plechu, 250/80 mm | kus | 9 | 0 | 0 |  | 2 | 1 | 7 | 7 | 2 | 0 | 0 | 0 | 0 | 0 | 1 | 7 | 0.0004
|  | v.č.116-učebnový pavilon klempířské výrobky: |  | 0 |  |  | v.č.116-učebnový pavilon klempířské výrobky:
|  | 305:9 |  | 9 |  |  | 305:09
142 | 764816133R00 | Oplechování parapetů, lakovaný Pz plech, rš 330 mm | m | 732.6 | 0 | 0 |  | 2 | 1 | 7 | 7 | 2 | 0 | 0 | 0 | 0 | 0 | 1 | 7 | 0.00209
|  | v.č.116-učebnový pavilon klempířské výrobky: |  | 0 |  |  | v.č.116-učebnový pavilon klempířské výrobky:
|  | 301:731 |  | 731 |  |  | 301:731
|  | 310:1,6 |  | 1.6 |  |  | 310:1,6
143 | 764816160R00 | Oplechování parapetů, lakovaný Pz plech, rš 600 mm | m | 6 | 0 | 0 |  | 2 | 1 | 7 | 7 | 2 | 0 | 0 | 0 | 0 | 0 | 1 | 7 | 0.00438
|  | v.č.116-učebnový pavilon klempířské výrobky: |  | 0 |  |  | v.č.116-učebnový pavilon klempířské výrobky:
|  | 308:6 |  | 6 |  |  | 308:06
144 | 764817118R00 | Oplechování zdí (atik) z lak.Pz plechu, rš 180 mm | m | 128.7 | 0 | 0 |  | 2 | 1 | 7 | 7 | 2 | 0 | 0 | 0 | 0 | 0 | 1 | 7 | 0.00074
|  | v.č.116-učebnový pavilon klempířské výrobky: |  | 0 |  |  | v.č.116-učebnový pavilon klempířské výrobky:
|  | 307:128,7 |  | 128.7 |  |  | 307:128,7
145 | 764819212R00 | Odpadní trouby kruhové z lak.Pz plechu, D 100 mm | m | 24 | 0 | 0 |  | 2 | 1 | 7 | 7 | 2 | 0 | 0 | 0 | 0 | 0 | 1 | 7 | 0.00317
|  | v.č.116-učebnový pavilon klempířské výrobky: |  | 0 |  |  | v.č.116-učebnový pavilon klempířské výrobky:
|  | 305:24 |  | 24 |  |  | 305:24
146 | 764928400R01 | D+M dilatační lišty z poplastovan.plechu rš 300mm | m | 148 | 0 | 0 |  | 2 | 1 | 7 | 7 | 2 | 0 | 0 | 0 | 0 | 0 | 1 | 7 | 0.0011
|  | v.č.116-učebnový pavilon klempířské výrobky: |  | 0 |  |  | v.č.116-učebnový pavilon klempířské výrobky:
|  | 311:100 |  | 100 |  |  | 311:100
|  | 315:48 |  | 48 |  |  | 315:48
147 | 553.309 | Zachytač sněhu lopatkový TiZn | kus | 24 | 0 | 0 |  | 2 | 12 | 0 | 90 | 2 | 0 | 0 | 0 | 0 | 0 | 12 | 0 | 0.00254
|  | v.č.116-učebnový pavilon klempířské výrobky: |  | 0 |  |  | v.č.116-učebnový pavilon klempířské výrobky:
|  | 309:24 |  | 24 |  |  | 309:24
148 | 764.306 | Lemování trubních prostupů systémovými pvc manžetami (odvětrání stávající kanalizace) | ks | 25 | 0 | 0 |  | 2 | 12 | 0 | 72 | 2 | 0 | 0 | 0 | 0 | 0 | 12 | 0 | 0.005
|  | v.č.116-učebnový pavilon klempířské výrobky: |  | 0 |  |  | v.č.116-učebnový pavilon klempířské výrobky:
|  | 303:25 |  | 25 |  |  | 303:25
149 | 998764103R00 | Přesun hmot pro klempířské konstr., výšky do 24 m | t | 4.8853 | 0 | 0 |  | 2 | 7 | 1001 | 5 | 2 | 0 | 0 | 0 | 0 | 0 | 7 | 1001 | 0
| Celkem za | 764 Konstrukce klempířské |  |  |  | 0 |  | 4 |  |  |  |  | 0 | 0 | 0 | 0 | 0
Díl: | 765 | Krytiny tvrdé | [5 empty] | 1
150 | 765901108R00 | Fólie podstřešní paropropustná | m2 | 117.5955 | 0 | 0 |  | 2 | 1 | 7 | 7 | 2 | 0 | 0 | 0 | 0 | 0 | 1 | 7 | 0.00047
|  | střecha ZS/S2:117,5955 |  | 117.5955 |  |  | střecha ZS/S2:117,5955
151 | 998765103R00 | Přesun hmot pro krytiny tvrdé, výšky do 24 m | t | 0.05527 | 0 | 0 |  | 2 | 7 | 1001 | 5 | 2 | 0 | 0 | 0 | 0 | 0 | 7 | 1001 | 0
| Celkem za | 765 Krytiny tvrdé |  |  |  | 0 |  | 4 |  |  |  |  | 0 | 0 | 0 | 0 | 0
Díl: | 766 | Konstrukce truhlářské | [5 empty] | 1
152 | 648951411R00 | Osazení parapetních desek dřevěných š. do 25 cm | m | 10.3 | 0 | 0 |  | 2 | 1 | 1 | 1 | 2 | 0 | 0 | 0 | 0 | 0 | 1 | 1 | 0.00665
|  | v.č.117-učebnový pavilon různé výrobky: |  | 0 |  |  | v.č.117-učebnový pavilon různé výrobky:
|  | 401:10,3 |  | 10.3 |  |  | 401:10,3
153 | 766601211RT2 | Těsnění okenní spáry, ostění, PT fólie+ PP páska folie š.100 mm, páska tl. 6 mm, š. 15 mm | m | 63.08 | 0 | 0 |  | 2 | 1 | 7 | 7 | 2 | 0 | 0 | 0 | 0 | 0 | 1 | 7 | 4e-05
|  | po obvodě oken a dveří plastových: |  | 0 |  |  | po obvodě oken a dveří plastových:
|  | v.č.113-učebnový pavilon plastové výrobky: |  | 0 |  |  | v.č.113-učebnový pavilon plastové výrobky:
|  | 101:(1,2+0,6)*2*5 |  | 18 |  |  | 101:(1,2+0,6)*2*5
|  | 102:(1,8+0,9)*2*2 |  | 10.8 |  |  | 102:(1,8+0,9)*2*2
|  | 103:(0,9+2,4)*2*2 |  | 13.2 |  |  | 103:(0,9+2,4)*2*2
|  | 104L,P:(0,9+1,97)*2*2 |  | 11.48 |  |  | 104L,P:(0,9+1,97)*2*2
|  | 105L,P:(0,9+1,5)*2*(1+1) |  | 9.6 |  |  | 105L,P:(0,9+1,5)*2*(1+1)
154 | 766629301R00 | Montáž oken plastových plochy do 1,50 m2 | kus | 5 | 0 | 0 |  | 2 | 1 | 7 | 7 | 2 | 0 | 0 | 0 | 0 | 0 | 1 | 7 | 0.0009
|  | v.č.113-učebnový pavilon plastové výrobky: |  | 0 |  |  | v.č.113-učebnový pavilon plastové výrobky:
|  | 101:5 |  | 5 |  |  | 101:05
155 | 766629302R00 | Montáž oken plastových plochy do 2,70 m2 | kus | 4 | 0 | 0 |  | 2 | 1 | 7 | 7 | 2 | 0 | 0 | 0 | 0 | 0 | 1 | 7 | 0.0012
|  | v.č.113-učebnový pavilon plastové výrobky: |  | 0 |  |  | v.č.113-učebnový pavilon plastové výrobky:
|  | 102:2 |  | 2 |  |  | 102:02
|  | 103:2 |  | 2 |  |  | 103:02
156 | 766629304R00 | Montáž dveří plastových | kus | 2 | 0 | 0 |  | 2 | 1 | 7 | 7 | 2 | 0 | 0 | 0 | 0 | 0 | 1 | 7 | 0.00168
|  | v.č.113-učebnový pavilon plastové výrobky: |  | 0 |  |  | v.č.113-učebnový pavilon plastové výrobky:
|  | 104P:2 |  | 2 |  |  | 104P:2
157 | 611.101 | Plastové okno 1200x600mm-101 zaskleno izolačním 3-sklem | ks | 5 | 0 | 0 |  | 2 | 12 | 0 | 59 | 2 | 0 | 0 | 0 | 0 | 0 | 12 | 0 | 0.0288
|  | 1x křídlo sklopné: |  | 0 |  |  | 1x křídlo sklopné:
|  | zaskleno izolačním 3-sklem: |  | 0 |  |  | zaskleno izolačním 3-sklem:
|  | celé okno (rám i zasklení max Uw-0,9W/m2*K),meziskelní rámeček: |  | 0 |  |  | celé okno (rám i zasklení max Uw-0,9W/m2*K),meziskelní rámeček:
|  | bude splňovat požadavek ČSN 730540-2 (nesmí dojít k povrchové: |  | 0 |  |  | bude splňovat požadavek ČSN 730540-2 (nesmí dojít k povrchové:
|  | kondenzaci): |  | 0 |  |  | kondenzaci):
|  | kování okenní sklápěcí a celoobvodové,těsnění celoobvodové, : |  | 0 |  |  | kování okenní sklápěcí a celoobvodové,těsnění celoobvodové, :
|  | přítlačné,mikroventilace: |  | 0 |  |  | přítlačné,mikroventilace:
|  | vč.pákového uzávěru: |  | 0 |  |  | vč.pákového uzávěru:
|  | barva bílá: |  | 0 |  |  | barva bílá:
|  | v.č.113-učebnový pavilon plastové výrobky: |  | 0 |  |  | v.č.113-učebnový pavilon plastové výrobky:
|  | 101:5 |  | 5 |  |  | 101:05
158 | 611.102 | Plastové okno dělené 1800x900mm-102 zaskleno izolačním 3-sklem | ks | 2 | 0 | 0 |  | 2 | 12 | 0 | 61 | 2 | 0 | 0 | 0 | 0 | 0 | 12 | 0 | 0.0648
|  | 1x křídlo otevíravé sklopné: |  | 0 |  |  | 1x křídlo otevíravé sklopné:
|  | 1x křídlo otevíravé: |  | 0 |  |  | 1x křídlo otevíravé:
|  | zaskleno izolačním 3-sklem: |  | 0 |  |  | zaskleno izolačním 3-sklem:
|  | celé okno (rám i zasklení max Uw-0,9W/m2*K),meziskelní rámeček: |  | 0 |  |  | celé okno (rám i zasklení max Uw-0,9W/m2*K),meziskelní rámeček:
|  | bude splňovat požadavek ČSN 730540-2 (nesmí dojít k povrchové: |  | 0 |  |  | bude splňovat požadavek ČSN 730540-2 (nesmí dojít k povrchové:
|  | kondenzaci): |  | 0 |  |  | kondenzaci):
|  | kování okenní sklápěcí a celoobvodové,těsnění celoobvodové, : |  | 0 |  |  | kování okenní sklápěcí a celoobvodové,těsnění celoobvodové, :
|  | přítlačné,mikroventilace: |  | 0 |  |  | přítlačné,mikroventilace:
|  | vč.pákového uzávěru: |  | 0 |  |  | vč.pákového uzávěru:
|  | barva bílá: |  | 0 |  |  | barva bílá:
|  | v.č.113-učebnový pavilon plastové výrobky: |  | 0 |  |  | v.č.113-učebnový pavilon plastové výrobky:
|  | 102:2 |  | 2 |  |  | 102:02
159 | 611.103 | Plastové okno dělené 900x2400mm-103 zaskleno izolačním 3-sklem | ks | 2 | 0 | 0 |  | 2 | 12 | 0 | 60 | 2 | 0 | 0 | 0 | 0 | 0 | 12 | 0 | 0.086408
|  | 1x křídlo otevíravé sklopné: |  | 0 |  |  | 1x křídlo otevíravé sklopné:
|  | zaskleno izolačním 3-sklem: |  | 0 |  |  | zaskleno izolačním 3-sklem:
|  | celé okno (rám i zasklení max Uw-0,9W/m2*K),meziskelní rámeček: |  | 0 |  |  | celé okno (rám i zasklení max Uw-0,9W/m2*K),meziskelní rámeček:
|  | bude splňovat požadavek ČSN 730540-2 (nesmí dojít k povrchové: |  | 0 |  |  | bude splňovat požadavek ČSN 730540-2 (nesmí dojít k povrchové:
|  | kondenzaci): |  | 0 |  |  | kondenzaci):
|  | kování okenní sklápěcí a celoobvodové,těsnění celoobvodové, : |  | 0 |  |  | kování okenní sklápěcí a celoobvodové,těsnění celoobvodové, :
|  | přítlačné,mikroventilace: |  | 0 |  |  | přítlačné,mikroventilace:
|  | vč.pákového uzávěru: |  | 0 |  |  | vč.pákového uzávěru:
|  | barva bílá: |  | 0 |  |  | barva bílá:
|  | v.č.113-učebnový pavilon plastové výrobky: |  | 0 |  |  | v.č.113-učebnový pavilon plastové výrobky:
|  | 103:2 |  | 2 |  |  | 103:02
160 | 611.104P | Plastové dveře plné 900x1970mm-104P plné,pětikomorové,izolační vč.zárubně | ks | 2 | 0 | 0 |  | 2 | 12 | 0 | 62 | 2 | 0 | 0 | 0 | 0 | 0 | 12 | 0 | 0.04433
|  | plastové dveře 1-křídlové plné,vč.zárubně: |  | 0 |  |  | plastové dveře 1-křídlové plné,vč.zárubně:
|  | zámek bezpečnostní: |  | 0 |  |  | zámek bezpečnostní:
|  | barva bílá: |  | 0 |  |  | barva bílá:
|  | v.č.113-učebnový pavilon plastové výrobky: |  | 0 |  |  | v.č.113-učebnový pavilon plastové výrobky:
|  | 104P:2 |  | 2 |  |  | 104P:2
161 | 611.105L,P+766 | D+M plastového výlezu na střechu 900x1500mm-105L,P plný pětikomorový tepelně izolační vč.zárubně | ks | 2 | 0 | 0 |  | 2 | 12 | 0 | 52 | 2 | 0 | 0 | 0 | 0 | 0 | 12 | 0 | 0.03375
|  | zámek bezpečnostní: |  | 0 |  |  | zámek bezpečnostní:
|  | v.č.113-učebnový pavilon plastové výrobky: |  | 0 |  |  | v.č.113-učebnový pavilon plastové výrobky:
|  | 105L,P:1+1 |  | 2 |  |  | 105L,P:1+1
162 | 611.401 | Parapetní deska dřevěná š.150mm-401 z impregnované vlkuodolné dřevotřísky | m | 10.815 | 0 | 0 |  | 2 | 12 | 0 | 63 | 2 | 0 | 0 | 0 | 0 | 0 | 12 | 0 | 0.00293
|  | opatřená dekorativním laminátem: |  | 0 |  |  | opatřená dekorativním laminátem:
|  | v.č.117-učebnový pavilon různé výrobky: |  | 0 |  |  | v.č.117-učebnový pavilon různé výrobky:
|  | 401:10,3*1,05 |  | 10.815 |  |  | 401:10,3*1,05
163 | 998766103R00 | Přesun hmot pro truhlářské konstr., výšky do 24 m | t | 0.71794 | 0 | 0 |  | 2 | 7 | 1001 | 5 | 2 | 0 | 0 | 0 | 0 | 0 | 7 | 1001 | 0
| Celkem za | 766 Konstrukce truhlářské |  |  |  | 0 |  | 4 |  |  |  |  | 0 | 0 | 0 | 0 | 0
Díl: | 767 | Konstrukce zámečnické | [5 empty] | 1
164 | 342901112R00 | Osazování stěn s dveřmi | m2 | 232.464 | 0 | 0 |  | 2 | 1 | 1 | 1 | 2 | 0 | 0 | 0 | 0 | 0 | 1 | 1 | 0.00187
|  | v.č.114-učebnový pavilon hliníkové výrobky: |  | 0 |  |  | v.č.114-učebnový pavilon hliníkové výrobky:
|  | 125:2,7*(13,845+11,7)/2+3*2,5/2 |  | 38.2358 |  |  | 125:2,7*(13,845+11,7)/2+3*2,5/2
|  | 126:2,7*(13,845+11,7)/2+3*2,5/2 |  | 38.2358 |  |  | 126:2,7*(13,845+11,7)/2+3*2,5/2
|  | 127:3,9*10,8 |  | 42.12 |  |  | 127:3,9*10,8
|  | 128:3,9*9,6 |  | 37.44 |  |  | 128:3,9*9,6
|  | 215:7,8*3,225 |  | 25.155 |  |  | 215:7,8*3,225
|  | 216:11,4*3,225 |  | 36.765 |  |  | 216:11,4*3,225
|  | 217:4,5*3,225 |  | 14.5125 |  |  | 217:4,5*3,225
165 | 766601211RT2 | Těsnění okenní spáry, ostění, PT fólie+ PP páska folie š.100 mm, páska tl. 6 mm, š. 15 mm | m | 189.19 | 0 | 0 |  | 2 | 1 | 7 | 7 | 2 | 0 | 0 | 0 | 0 | 0 | 1 | 7 | 4e-05
|  | po obvodě Al výplní venkovních: |  | 0 |  |  | po obvodě Al výplní venkovních:
|  | v.č.114-učebnový pavilon hliníkové výrobky: |  | 0 |  |  | v.č.114-učebnový pavilon hliníkové výrobky:
|  | 125:2,7+11,7+3,5+13,845+3+2,5+3,5 |  | 40.745 |  |  | 125:2,7+11,7+3,5+13,845+3+2,5+3,5
|  | 126:2,7+13,845+3,5+11,7+3+2,5+3,5 |  | 40.745 |  |  | 126:2,7+13,845+3,5+11,7+3+2,5+3,5
|  | 127:(3,9+10,8)*2 |  | 29.4 |  |  | 127:(3,9+10,8)*2
|  | 128:(3,9+9,6)*2 |  | 27 |  |  | 128:(3,9+9,6)*2
|  | 215:(7,8+3,225)*2 |  | 22.05 |  |  | 215:(7,8+3,225)*2
|  | 216:(11,4+3,225)*2 |  | 29.25 |  |  | 216:(11,4+3,225)*2
166 | 767113140R00 | Montáž stěn pro zasklení,byt,z Al-profilů,do 16 m2 | m2 | 14.5125 | 0 | 0 |  | 2 | 1 | 0 | 0 | 2 | 0 | 0 | 0 | 0 | 0 | 1 | 0 | 3e-05
|  | v.č.114-učebnový pavilon hliníkové výrobky: |  | 0 |  |  | v.č.114-učebnový pavilon hliníkové výrobky:
|  | 217:4,5*3,225 |  | 14.5125 |  |  | 217:4,5*3,225
167 | 767113150R00 | Montáž stěn pro zasklení,byt,z Al-prof.,nad 16 m2 | m2 | 217.9515 | 0 | 0 |  | 2 | 1 | 7 | 7 | 2 | 0 | 0 | 0 | 0 | 0 | 1 | 7 | 3e-05
|  | v.č.114-učebnový pavilon hliníkové výrobky: |  | 0 |  |  | v.č.114-učebnový pavilon hliníkové výrobky:
|  | 125:2,7*(13,845+11,7)/2+3*2,5/2 |  | 38.2358 |  |  | 125:2,7*(13,845+11,7)/2+3*2,5/2
|  | 126:2,7*(13,845+11,7)/2+3*2,5/2 |  | 38.2358 |  |  | 126:2,7*(13,845+11,7)/2+3*2,5/2
|  | 127:3,9*10,8 |  | 42.12 |  |  | 127:3,9*10,8
|  | 128:3,9*9,6 |  | 37.44 |  |  | 128:3,9*9,6
|  | 215:7,8*3,225 |  | 25.155 |  |  | 215:7,8*3,225
|  | 216:11,4*3,225 |  | 36.765 |  |  | 216:11,4*3,225
168 | 767161210R00 | Montáž zábradlí z trubek na ocel.konstr. do 20 kg | m | 4.53 | 0 | 0 |  | 2 | 1 | 7 | 7 | 2 | 0 | 0 | 0 | 0 | 0 | 1 | 7 | 6e-05
|  | v.č.115-učebnový pavilon zámečnické výrobky: |  | 0 |  |  | v.č.115-učebnový pavilon zámečnické výrobky:
|  | 213:4,13+0,4 |  | 4.53 |  |  | 213:4,13+0,4
169 | 767165120R00 | Montáž madel z trubek zábr. rovného - svařováním | m | 156 | 0 | 0 |  | 2 | 1 | 7 | 7 | 2 | 0 | 0 | 0 | 0 | 0 | 1 | 7 | 0.00019
|  | v.č.115-učebnový pavilon zámečnické výrobky: |  | 0 |  |  | v.č.115-učebnový pavilon zámečnické výrobky:
|  | 221:3,9*2*20 |  | 156 |  |  | 221:3,9*2*20
170 | 767193804R01 | Demontáž větracích žaluzií | kus | 1 | 0 | 0 |  | 2 | 1 | 7 | 7 | 2 | 0 | 0 | 0 | 0 | 0 | 1 | 7 | 0
|  | v.č.115-učebnový pavilon zámečnické výrobky: |  | 0 |  |  | v.č.115-učebnový pavilon zámečnické výrobky:
|  | 214:1 |  | 1 |  |  | 214:01
171 | 767311810R00 | Demontáž světlíků všech typů včetně zasklení | m2 | 8.4 | 0 | 0 |  | 2 | 1 | 7 | 7 | 2 | 0 | 0 | 0 | 0 | 0 | 1 | 7 | 0
|  | v.č.105-učebnový pavilon půdorys ploché střechy-návrh: |  | 0 |  |  | v.č.105-učebnový pavilon půdorys ploché střechy-návrh:
|  | legenda stavebních úprav: |  | 0 |  |  | legenda stavebních úprav:
|  | SÚ/03-dermontáž střešního světlíku 700x1200mm,10 ks:0,7*1,2*10 |  | 8.4 |  |  | SÚ/03-dermontáž střešního světlíku 700x1200mm,10 ks:0,7*1,2*10
172 | 767315151R00 | Montáž světlíků pultových se zasklením | m2 | 11.7 | 0 | 0 |  | 2 | 1 | 7 | 7 | 2 | 0 | 0 | 0 | 0 | 0 | 1 | 7 | 0.00052
|  | v.č.115-učebnový pavilon zámečnické výrobky: |  | 0 |  |  | v.č.115-učebnový pavilon zámečnické výrobky:
|  | 212:0,9*1,3*10 |  | 11.7 |  |  | 212:0,9*1,3*10
173 | 767316249R01 | Montáž přídavné kopule světlíku | ks | 10 | 0 | 0 |  | 2 | 1 | 7 | 7 | 2 | 0 | 0 | 0 | 0 | 0 | 1 | 7 | 0.008
|  | v.č.115-učebnový pavilon zámečnické výrobky: |  | 0 |  |  | v.č.115-učebnový pavilon zámečnické výrobky:
|  | 212:10 |  | 10 |  |  | 212:10
174 | 767426201R00 | Montáž slunolamů horizontálních | m2 | 221.67 | 0 | 0 |  | 2 | 1 | 7 | 7 | 2 | 0 | 0 | 0 | 0 | 0 | 1 | 7 | 0
|  | v.č.117-učebnový pavilon různé výrobky: |  | 0 |  |  | v.č.117-učebnový pavilon různé výrobky:
|  | 402:246,3*0,9 |  | 221.67 |  |  | 402:246,3*0,9
175 | 767581801R00 | Demontáž podhledů - kazet | m2 | 2965 | 0 | 0 |  | 2 | 1 | 7 | 7 | 2 | 0 | 0 | 0 | 0 | 0 | 1 | 7 | 0
|  | v.č.102-půdorys 1.np-návrh: |  | 0 |  |  | v.č.102-půdorys 1.np-návrh:
|  | legenda stavebních úprav: |  | 0 |  |  | legenda stavebních úprav:
|  | SÚ/03-demontáž čtverců kazetových podhledů-kazety:2965 |  | 2965 |  |  | SÚ/03-demontáž čtverců kazetových podhledů-kazety:2965
176 | 767582800R00 | Demontáž podhledů - roštů | m2 | 300 | 0 | 0 |  | 2 | 1 | 7 | 7 | 2 | 0 | 0 | 0 | 0 | 0 | 1 | 7 | 0
|  | v.č.102-půdorys 1.np-návrh: |  | 0 |  |  | v.č.102-půdorys 1.np-návrh:
|  | legenda stavebních úprav: |  | 0 |  |  | legenda stavebních úprav:
|  | SÚ/03-demontáž čtverců kazetových podhledů-rošty:300 |  | 300 |  |  | SÚ/03-demontáž čtverců kazetových podhledů-rošty:300
177 | 767584643R00 | Montáž podhledů ostatních - kazety | m2 | 2965 | 0 | 0 |  | 2 | 1 | 7 | 7 | 2 | 0 | 0 | 0 | 0 | 0 | 1 | 7 | 2e-05
|  | v.č.102-půdorys 1.np-návrh: |  | 0 |  |  | v.č.102-půdorys 1.np-návrh:
|  | legenda stavebních úprav: |  | 0 |  |  | legenda stavebních úprav:
|  | SÚ/03-montáž čtverců kazetových podhledů-kazety:2965 |  | 2965 |  |  | SÚ/03-montáž čtverců kazetových podhledů-kazety:2965
178 | 767623210R00 | Dokončení okování otvír.křídel z Al prof.do 0,5 m2 | kus | 14 | 0 | 0 |  | 2 | 1 | 7 | 7 | 2 | 0 | 0 | 0 | 0 | 0 | 1 | 7 | 0
|  | v.č.114-učebnový pavilon hliníkové výrobky: |  | 0 |  |  | v.č.114-učebnový pavilon hliníkové výrobky:
|  | 215:6 |  | 6 |  |  | 215:06
|  | 216:8 |  | 8 |  |  | 216:08
179 | 767623220R00 | Dokončení okování otvír.křídel z Al prof.do 1,5 m2 | kus | 28 | 0 | 0 |  | 2 | 1 | 7 | 7 | 2 | 0 | 0 | 0 | 0 | 0 | 1 | 7 | 0
|  | v.č.114-učebnový pavilon hliníkové výrobky: |  | 0 |  |  | v.č.114-učebnový pavilon hliníkové výrobky:
|  | 125:6 |  | 6 |  |  | 125:06
|  | 126:6 |  | 6 |  |  | 126:06
|  | 127:6 |  | 6 |  |  | 127:06
|  | 128:4 |  | 4 |  |  | 128:04
|  | 215:2 |  | 2 |  |  | 215:02
|  | 216:4 |  | 4 |  |  | 216:04
180 | 767644120R00 | Dokončení okování dveří,oc.kostr.,otvíravých 2kříd | kus | 7 | 0 | 0 |  | 2 | 1 | 7 | 7 | 2 | 0 | 0 | 0 | 0 | 0 | 1 | 7 | 0.00037
|  | v.č.114-učebnový pavilon hliníkové výrobky: |  | 0 |  |  | v.č.114-učebnový pavilon hliníkové výrobky:
|  | 127:1 |  | 1 |  |  | 127:01
|  | 128:1 |  | 1 |  |  | 128:01
|  | 215:1*2 |  | 2 |  |  | 215:1*2
|  | 216:1*2 |  | 2 |  |  | 216:1*2
|  | 217:1 |  | 1 |  |  | 217:01
181 | 767649191R00 | Montáž doplňků dveří, samozavírače hydraulického | kus | 5 | 0 | 0 |  | 2 | 1 | 7 | 7 | 2 | 0 | 0 | 0 | 0 | 0 | 1 | 7 | 1e-05
|  | v.č.114-učebnový pavilon hliníkové výrobky: |  | 0 |  |  | v.č.114-učebnový pavilon hliníkové výrobky:
|  | 215:1*2 |  | 2 |  |  | 215:1*2
|  | 216:1*2 |  | 2 |  |  | 216:1*2
|  | 217:1 |  | 1 |  |  | 217:01
182 | 767811100R00 | Montáž větracích mřížek, typ VM | kus | 50 | 0 | 0 |  | 2 | 1 | 7 | 7 | 2 | 0 | 0 | 0 | 0 | 0 | 1 | 7 | 0
|  | v.č.115-učebnový pavilon zámečnické výrobky: |  | 0 |  |  | v.č.115-učebnový pavilon zámečnické výrobky:
|  | 201:4 |  | 4 |  |  | 201:04
|  | 202:2 |  | 2 |  |  | 202:02
|  | 203:7 |  | 7 |  |  | 203:07
|  | 214:1 |  | 1 |  |  | 214:01
|  | v.č.117-učebnový pavilon různé výrobky: |  | 0 |  |  | v.č.117-učebnový pavilon různé výrobky:
|  | 404:36 |  | 36 |  |  | 404:36
183 | 767832100R00 | Montáž žebříků do zdiva s vodovodní trubkou | m | 3.5 | 0 | 0 |  | 2 | 1 | 7 | 7 | 2 | 0 | 0 | 0 | 0 | 0 | 1 | 7 | 0.00012
|  | v.č.115-učebnový pavilon zámečnické výrobky: |  | 0 |  |  | v.č.115-učebnový pavilon zámečnické výrobky:
|  | 218:3,5 |  | 3.5 |  |  | 218:3,5
184 | 767833291R00 | Příplatek za montáž žebříků na ocel.konstrukci | m | 3.5 | 0 | 0 |  | 2 | 1 | 7 | 7 | 2 | 0 | 0 | 0 | 0 | 0 | 1 | 7 | 6e-05
|  | v.č.115-učebnový pavilon zámečnické výrobky: |  | 0 |  |  | v.č.115-učebnový pavilon zámečnické výrobky:
|  | 218:3,5 |  | 3.5 |  |  | 218:3,5
185 | 767995101R00 | Výroba a montáž kov. atypických konstr. do 5 kg | kg | 24 | 0 | 0 |  | 2 | 1 | 7 | 7 | 2 | 0 | 0 | 0 | 0 | 0 | 1 | 7 | 6e-05
|  | v.č.115-učebnový pavilon zámečnické výrobky: |  | 0 |  |  | v.č.115-učebnový pavilon zámečnické výrobky:
|  | kotevní prvky k VM: |  | 0 |  |  | kotevní prvky k VM:
|  | 214:1*4 |  | 4 |  |  | 214:1*4
|  | prodloužené kotvení k osazení žebříku: |  | 0 |  |  | prodloužené kotvení k osazení žebříku:
|  | 218:4*5 |  | 20 |  |  | 218:4*5
186 | 767996801R01 | Demontáž atypických ocelových konstr. do 50 kg opatrná demontáž žebříku (opětné osazení) | kg | 21 | 0 | 0 |  | 2 | 1 | 7 | 7 | 2 | 0 | 0 | 0 | 0 | 0 | 1 | 7 | 5e-05
|  | v.č.115-učebnový pavilon zámečnické výrobky: |  | 0 |  |  | v.č.115-učebnový pavilon zámečnické výrobky:
|  | 218:3,5*0,4*15 |  | 21 |  |  | 218:3,5*0,4*15
187 | 553.125 | Schodišť.Al stěna vč.Al výplně 2700x13845mm-125 zasklení izolační 3-sklo | ks | 1 | 0 | 0 |  | 2 | 12 | 0 | 20 | 2 | 0 | 0 | 0 | 0 | 0 | 12 | 0 | 1.5292
|  | rozměr 2700x11700-13485mm+Al výplň 3000x2500/2mm: |  | 0 |  |  | rozměr 2700x11700-13485mm+Al výplň 3000x2500/2mm:
|  | schodišťová stěna hliníková: |  | 0 |  |  | schodišťová stěna hliníková:
|  | ve stěně jsou pevně zasklená okna,sklápěcí a otevíravá křídla,: |  | 0 |  |  | ve stěně jsou pevně zasklená okna,sklápěcí a otevíravá křídla,:
|  | s mikroventilací a mechanizmem vícepolohov.větrání s omezovačem: |  | 0 |  |  | s mikroventilací a mechanizmem vícepolohov.větrání s omezovačem:
|  | otevírání a okenní brzdou s pojistkou chybné manipulace, : |  | 0 |  |  | otevírání a okenní brzdou s pojistkou chybné manipulace, :
|  | meziokenní tepelně izolační vložky: |  | 0 |  |  | meziokenní tepelně izolační vložky:
|  | zasklení izolační 3-sklo (U-0,9W/m2 x K): |  | 0 |  |  | zasklení izolační 3-sklo (U-0,9W/m2 x K):
|  | pro celé okno (rám i sklo),s meziokenním rámečkem...: |  | 0 |  |  | pro celé okno (rám i sklo),s meziokenním rámečkem...:
|  | v přízemí bezpečnostní sklo: |  | 0 |  |  | v přízemí bezpečnostní sklo:
|  | (nesmí dojít k povrchové kondenzaci): |  | 0 |  |  | (nesmí dojít k povrchové kondenzaci):
|  | kování okenní celoobvodové,bezpečnostní,těsnění celoobvodové: |  | 0 |  |  | kování okenní celoobvodové,bezpečnostní,těsnění celoobvodové:
|  | přítlačné: |  | 0 |  |  | přítlačné:
|  | otevíravá okna musí mít kliku ve spodní části okna: |  | 0 |  |  | otevíravá okna musí mít kliku ve spodní části okna:
|  | v.č.114-učebnový pavilon hliníkové výrobky: |  | 0 |  |  | v.č.114-učebnový pavilon hliníkové výrobky:
|  | 125:1 |  | 1 |  |  | 125:01
188 | 553.126 | Schodišť.Al stěna vč.Al výplně 2700x13845mm-126 zasklení izolační 3-sklo | ks | 1 | 0 | 0 |  | 2 | 12 | 0 | 22 | 2 | 0 | 0 | 0 | 0 | 0 | 12 | 0 | 1.5292
|  | rozměr 2700x11700-13485mm+Al výplň 3000x2500/2mm: |  | 0 |  |  | rozměr 2700x11700-13485mm+Al výplň 3000x2500/2mm:
|  | schodišťová stěna hliníková: |  | 0 |  |  | schodišťová stěna hliníková:
|  | ve stěně jsou pevně zasklená okna,sklápěcí a otevíravá křídla,: |  | 0 |  |  | ve stěně jsou pevně zasklená okna,sklápěcí a otevíravá křídla,:
|  | s mikroventilací a mechanizmem vícepolohov.větrání s omezovačem: |  | 0 |  |  | s mikroventilací a mechanizmem vícepolohov.větrání s omezovačem:
|  | otevírání a okenní brzdou s pojistkou chybné manipulace, : |  | 0 |  |  | otevírání a okenní brzdou s pojistkou chybné manipulace, :
|  | meziokenní tepelně izolační vložky: |  | 0 |  |  | meziokenní tepelně izolační vložky:
|  | zasklení izolační 3-sklo (U-0,9W/m2 x K): |  | 0 |  |  | zasklení izolační 3-sklo (U-0,9W/m2 x K):
|  | pro celé okno (rám i sklo),s meziokenním rámečkem...: |  | 0 |  |  | pro celé okno (rám i sklo),s meziokenním rámečkem...:
|  | v přízemí bezpečnostní sklo: |  | 0 |  |  | v přízemí bezpečnostní sklo:
|  | (nesmí dojít k povrchové kondenzaci): |  | 0 |  |  | (nesmí dojít k povrchové kondenzaci):
|  | kování okenní celoobvodové,bezpečnostní,těsnění celoobvodové: |  | 0 |  |  | kování okenní celoobvodové,bezpečnostní,těsnění celoobvodové:
|  | přítlačné: |  | 0 |  |  | přítlačné:
|  | otevíravá okna musí mít kliku ve spodní části okna: |  | 0 |  |  | otevíravá okna musí mít kliku ve spodní části okna:
|  | v.č.114-učebnový pavilon hliníkové výrobky: |  | 0 |  |  | v.č.114-učebnový pavilon hliníkové výrobky:
|  | 126:1 |  | 1 |  |  | 126:01
189 | 553.127 | Schodišťová Al stěna 3900x10800mm-127 zasklení izolační 3-sklo | ks | 1 | 0 | 0 |  | 2 | 12 | 0 | 23 | 2 | 0 | 0 | 0 | 0 | 0 | 12 | 0 | 1.6848
|  | rozměr 3900x10800mm: |  | 0 |  |  | rozměr 3900x10800mm:
|  | schodišťová stěna hliníková: |  | 0 |  |  | schodišťová stěna hliníková:
|  | ve stěně jsou pevně zasklená okna,sklápěcí a otevíravá křídla,: |  | 0 |  |  | ve stěně jsou pevně zasklená okna,sklápěcí a otevíravá křídla,:
|  | s mikroventilací a mechanizmem vícepolohov.větrání s omezovačem: |  | 0 |  |  | s mikroventilací a mechanizmem vícepolohov.větrání s omezovačem:
|  | otevírání a okenní brzdou s pojistkou chybné manipulace, : |  | 0 |  |  | otevírání a okenní brzdou s pojistkou chybné manipulace, :
|  | meziokenní tepelně izolační vložky: |  | 0 |  |  | meziokenní tepelně izolační vložky:
|  | ve spodní části stěny 2-křídlové dveře ven otevíravé: |  | 0 |  |  | ve spodní části stěny 2-křídlové dveře ven otevíravé:
|  | zasklení okna izolační 3-sklo (U-0,9W/m2 x K): |  | 0 |  |  | zasklení okna izolační 3-sklo (U-0,9W/m2 x K):
|  | pro celé okno (rám i sklo),s meziokenním rámečkem...: |  | 0 |  |  | pro celé okno (rám i sklo),s meziokenním rámečkem...:
|  | zasklení dveří izolační 3-sklo (U-1,2W/m2 x K): |  | 0 |  |  | zasklení dveří izolační 3-sklo (U-1,2W/m2 x K):
|  | v přízemí bezpečnostní sklo: |  | 0 |  |  | v přízemí bezpečnostní sklo:
|  | (nesmí dojít k povrchové kondenzaci): |  | 0 |  |  | (nesmí dojít k povrchové kondenzaci):
|  | kování okenní celoobvodové,bezpečnostní,těsnění celoobvodové: |  | 0 |  |  | kování okenní celoobvodové,bezpečnostní,těsnění celoobvodové:
|  | přítlačné: |  | 0 |  |  | přítlačné:
|  | otevíravá okna musí mít kliku ve spodní části okna: |  | 0 |  |  | otevíravá okna musí mít kliku ve spodní části okna:
|  | v.č.114-učebnový pavilon hliníkové výrobky: |  | 0 |  |  | v.č.114-učebnový pavilon hliníkové výrobky:
|  | 127:1 |  | 1 |  |  | 127:01
190 | 553.128 | Schodišťová Al stěna 3900x9600mm-128 zasklení izolační 3-sklo | ks | 1 | 0 | 0 |  | 2 | 12 | 0 | 21 | 2 | 0 | 0 | 0 | 0 | 0 | 12 | 0 | 1.4976
|  | rozměr 3900x9600mm: |  | 0 |  |  | rozměr 3900x9600mm:
|  | schodišťová stěna hliníková: |  | 0 |  |  | schodišťová stěna hliníková:
|  | ve stěně jsou pevně zasklená okna,sklápěcí a otevíravá křídla,: |  | 0 |  |  | ve stěně jsou pevně zasklená okna,sklápěcí a otevíravá křídla,:
|  | s mikroventilací a mechanizmem vícepolohov.větrání s omezovačem: |  | 0 |  |  | s mikroventilací a mechanizmem vícepolohov.větrání s omezovačem:
|  | otevírání a okenní brzdou s pojistkou chybné manipulace, : |  | 0 |  |  | otevírání a okenní brzdou s pojistkou chybné manipulace, :
|  | meziokenní tepelně izolační vložky: |  | 0 |  |  | meziokenní tepelně izolační vložky:
|  | ve spodní části stěny 2-křídlové dveře ven otevíravé: |  | 0 |  |  | ve spodní části stěny 2-křídlové dveře ven otevíravé:
|  | zasklení okna izolační 3-sklo (U-0,9W/m2 x K): |  | 0 |  |  | zasklení okna izolační 3-sklo (U-0,9W/m2 x K):
|  | pro celé okno (rám i sklo),s meziokenním rámečkem...: |  | 0 |  |  | pro celé okno (rám i sklo),s meziokenním rámečkem...:
|  | zasklení dveří izolační 3-sklo (U-1,2W/m2 x K): |  | 0 |  |  | zasklení dveří izolační 3-sklo (U-1,2W/m2 x K):
|  | v přízemí bezpečnostní sklo: |  | 0 |  |  | v přízemí bezpečnostní sklo:
|  | (nesmí dojít k povrchové kondenzaci): |  | 0 |  |  | (nesmí dojít k povrchové kondenzaci):
|  | kování okenní celoobvodové,bezpečnostní,těsnění celoobvodové: |  | 0 |  |  | kování okenní celoobvodové,bezpečnostní,těsnění celoobvodové:
|  | přítlačné: |  | 0 |  |  | přítlačné:
|  | otevíravá okna musí mít kliku ve spodní části okna: |  | 0 |  |  | otevíravá okna musí mít kliku ve spodní části okna:
|  | v.č.114-učebnový pavilon hliníkové výrobky: |  | 0 |  |  | v.č.114-učebnový pavilon hliníkové výrobky:
|  | 128:1 |  | 1 |  |  | 128:01
191 | 553.203 | Protidešťová žaluzie vč.rámu 800x300mm-203 součástí je nástavec na stávaj.podokenní KJ | kus | 7 | 0 | 0 |  | 2 | 12 | 0 | 158 | 2 | 0 | 0 | 0 | 0 | 0 | 12 | 0 | 0.0068
|  | v.č.115-učebnový pavilon zámečnické výrobky: |  | 0 |  |  | v.č.115-učebnový pavilon zámečnické výrobky:
|  | 203:7 |  | 7 |  |  | 203:07
192 | 553.204-208 | Úprava zábradlí zkrácením o cca 200mm-204-208 v místě KZS | m2 | 9 | 0 | 0 |  | 2 | 12 | 0 | 140 | 2 | 0 | 0 | 0 | 0 | 0 | 12 | 0 | 0.002
|  | v.č.115-učebnový pavilon zámečnické výrobky: |  | 0 |  |  | v.č.115-učebnový pavilon zámečnické výrobky:
|  | 204:1*2 |  | 2 |  |  | 204:1*2
|  | 205:2 |  | 2 |  |  | 205:02
|  | 206:1*2 |  | 2 |  |  | 206:1*2
|  | 207:1 |  | 1 |  |  | 207:01
|  | 208:1*2 |  | 2 |  |  | 208:1*2
193 | 553.209 | Úprava stávajícího oplocení o cca 200mm-209 v místě KZS | ks | 1 | 0 | 0 |  | 2 | 12 | 0 | 137 | 2 | 0 | 0 | 0 | 0 | 0 | 12 | 0 | 0.002
|  | v.č.115-učebnový pavilon zámečnické výrobky: |  | 0 |  |  | v.č.115-učebnový pavilon zámečnické výrobky:
|  | 209:1 |  | 1 |  |  | 209:01
194 | 553.210+767 | D+M stříšky nad vstupem-210 rozměr 2100x600mm | m2 | 2.52 | 0 | 0 |  | 2 | 12 | 0 | 165 | 2 | 0 | 0 | 0 | 0 | 0 | 12 | 0 | 0.1
|  | konstrukce přístřešku ocelová : |  | 0 |  |  | konstrukce přístřešku ocelová :
|  | zastřešení polykarbonátovou deskou vč.kotvení a oplechování: |  | 0 |  |  | zastřešení polykarbonátovou deskou vč.kotvení a oplechování:
|  | p.ú.žárovým pozinkováním: |  | 0 |  |  | p.ú.žárovým pozinkováním:
|  | v.č.115-učebnový pavilon zámečnické výrobky: |  | 0 |  |  | v.č.115-učebnový pavilon zámečnické výrobky:
|  | 210:2,1*0,6*2 |  | 2.52 |  |  | 210:2,1*0,6*2
195 | 553.211+767 | D+M stříšky nad vstupem-211 rozměr 2100x600mm | m2 | 2.52 | 0 | 0 |  | 2 | 12 | 0 | 138 | 2 | 0 | 0 | 0 | 0 | 0 | 12 | 0 | 0.1
|  | konstrukce přístřešku ocelová : |  | 0 |  |  | konstrukce přístřešku ocelová :
|  | zastřešení polykarbonátovou deskou vč.kotvení a oplechování: |  | 0 |  |  | zastřešení polykarbonátovou deskou vč.kotvení a oplechování:
|  | p.ú.žárovým pozinkováním: |  | 0 |  |  | p.ú.žárovým pozinkováním:
|  | v.č.115-učebnový pavilon zámečnické výrobky: |  | 0 |  |  | v.č.115-učebnový pavilon zámečnické výrobky:
|  | 211:2,1*0,6*2 |  | 2.52 |  |  | 211:2,1*0,6*2
196 | 553.212 | Střešní světlík z Al profilů 900x1300mm-212 vč.izolační manžety a venkovní přídavné kopule | ks | 10 | 0 | 0 |  | 2 | 12 | 0 | 135 | 2 | 0 | 0 | 0 | 0 | 0 | 12 | 0 | 0.048586
|  | zasklení bezpečnostní sklo : |  | 0 |  |  | zasklení bezpečnostní sklo :
|  | U celý světlík max U-1,1W/m2*K: |  | 0 |  |  | U celý světlík max U-1,1W/m2*K:
|  | v.č.115-učebnový pavilon zámečnické výrobky: |  | 0 |  |  | v.č.115-učebnový pavilon zámečnické výrobky:
|  | 212:10 |  | 10 |  |  | 212:10
197 | 553.213 | Nové trubkové zábradlí 4530mm-213 osazené na prodloužené kotevní prvky | ks | 1 | 0 | 0 |  | 2 | 12 | 0 | 161 | 2 | 0 | 0 | 0 | 0 | 0 | 12 | 0 | 0.0906
|  | kotevní prvky součástí dodávky zábadlí: |  | 0 |  |  | kotevní prvky součástí dodávky zábadlí:
|  | p.ú.pozinkováním: |  | 0 |  |  | p.ú.pozinkováním:
|  | v.č.115-učebnový pavilon zámečnické výrobky: |  | 0 |  |  | v.č.115-učebnový pavilon zámečnické výrobky:
|  | 213:1 |  | 1 |  |  | 213:01
198 | 553.215 | Vstupní Al stěna s 2-křídl.dveřmi 7800x3225mm-215 zasklení izolační 3-sklo bezpečnostní | ks | 1 | 0 | 0 |  | 2 | 12 | 0 | 25 | 2 | 0 | 0 | 0 | 0 | 0 | 12 | 0 | 1.006
|  | rozměr 7800x3225mm: |  | 0 |  |  | rozměr 7800x3225mm:
|  | vstupní stěna hliníková s 2-křídlovými dveřmi (2x) vel.1800x2100mm: |  | 0 |  |  | vstupní stěna hliníková s 2-křídlovými dveřmi (2x) vel.1800x2100mm:
|  | se sklápěcími nadsvětlíky dveří,otevíravá a sklápěcí křídla stěny,: |  | 0 |  |  | se sklápěcími nadsvětlíky dveří,otevíravá a sklápěcí křídla stěny,:
|  | ostatní plochy pevně zasklené: |  | 0 |  |  | ostatní plochy pevně zasklené:
|  | zasklení okna izolační 3-sklo bezpečnostní (U-0,9W/m2 x K): |  | 0 |  |  | zasklení okna izolační 3-sklo bezpečnostní (U-0,9W/m2 x K):
|  | pro celé okno (rám i sklo),s meziokenním rámečkem...: |  | 0 |  |  | pro celé okno (rám i sklo),s meziokenním rámečkem...:
|  | zasklení dveří izolační 3-sklo bezpečnostní (U-1,2W/m2 x K): |  | 0 |  |  | zasklení dveří izolační 3-sklo bezpečnostní (U-1,2W/m2 x K):
|  | v.č.114-učebnový pavilon hliníkové výrobky: |  | 0 |  |  | v.č.114-učebnový pavilon hliníkové výrobky:
|  | 215:1 |  | 1 |  |  | 215:01
199 | 553.216 | Vstupní Al stěna s 2-křídl.dveřmi 11400x3225mm-216 zasklení izolační 3-sklo bezpečnostní | ks | 1 | 0 | 0 |  | 2 | 12 | 0 | 27 | 2 | 0 | 0 | 0 | 0 | 0 | 12 | 0 | 1.4704
|  | rozměr 11400x3225mm: |  | 0 |  |  | rozměr 11400x3225mm:
|  | vstupní stěna hliníková s 2-křídlovými dveřmi (2x) vel.1800x2100mm: |  | 0 |  |  | vstupní stěna hliníková s 2-křídlovými dveřmi (2x) vel.1800x2100mm:
|  | se sklápěcími nadsvětlíky dveří,otevíravá a sklápěcí křídla stěny,: |  | 0 |  |  | se sklápěcími nadsvětlíky dveří,otevíravá a sklápěcí křídla stěny,:
|  | ostatní plochy pevně zasklené: |  | 0 |  |  | ostatní plochy pevně zasklené:
|  | zasklení okna izolační 3-sklo bezpečnostní (U-0,9W/m2 x K): |  | 0 |  |  | zasklení okna izolační 3-sklo bezpečnostní (U-0,9W/m2 x K):
|  | pro celé okno (rám i sklo),s meziokenním rámečkem...: |  | 0 |  |  | pro celé okno (rám i sklo),s meziokenním rámečkem...:
|  | zasklení dveří izolační 3-sklo bezpečnostní (U-1,2W/m2 x K): |  | 0 |  |  | zasklení dveří izolační 3-sklo bezpečnostní (U-1,2W/m2 x K):
|  | v.č.114-učebnový pavilon hliníkové výrobky: |  | 0 |  |  | v.č.114-učebnový pavilon hliníkové výrobky:
|  | 216:1 |  | 1 |  |  | 216:01
200 | 553.217 | Vnitřní Al stěna s 2-křídl.dveřmi 4500x3225mm-217 zasklení jednoduché sklo bezpečnostní | ks | 1 | 0 | 0 |  | 2 | 12 | 0 | 24 | 2 | 0 | 0 | 0 | 0 | 0 | 12 | 0 | 0.36276
|  | rozměr 4500x3225mm: |  | 0 |  |  | rozměr 4500x3225mm:
|  | dělící vnitřní stěna hliníková s 2-křídlovými dveřmi vel.1800x2100mm: |  | 0 |  |  | dělící vnitřní stěna hliníková s 2-křídlovými dveřmi vel.1800x2100mm:
|  | ostatní plochy pevně zasklené: |  | 0 |  |  | ostatní plochy pevně zasklené:
|  | zasklení jednoduché sklo bezpečnostní: |  | 0 |  |  | zasklení jednoduché sklo bezpečnostní:
|  | v.č.114-učebnový pavilon hliníkové výrobky: |  | 0 |  |  | v.č.114-učebnový pavilon hliníkové výrobky:
|  | 217:1 |  | 1 |  |  | 217:01
201 | 553.219+767 | Demontáž a opětná montáž po provedení zateplení ocel.stožáru telev.antény dl.8,0m-219 | ks | 1 | 0 | 0 |  | 2 | 12 | 0 | 150 | 2 | 0 | 0 | 0 | 0 | 0 | 12 | 0 | 0.05
|  | součástí jsou prodloužené kotevní prvky: |  | 0 |  |  | součástí jsou prodloužené kotevní prvky:
|  | v.č.115-učebnový pavilon zámečnické výrobky: |  | 0 |  |  | v.č.115-učebnový pavilon zámečnické výrobky:
|  | 219:1 |  | 1 |  |  | 219:01
202 | 553.220+767 | Demontáž a opětná montáž po provedení zateplení ocel.stožáru sirény dl.4,0m-220 | ks | 1 | 0 | 0 |  | 2 | 12 | 0 | 163 | 2 | 0 | 0 | 0 | 0 | 0 | 12 | 0 | 0.035
|  | součástí jsou prodloužené kotevní prvky: |  | 0 |  |  | součástí jsou prodloužené kotevní prvky:
|  | v.č.115-učebnový pavilon zámečnické výrobky: |  | 0 |  |  | v.č.115-učebnový pavilon zámečnické výrobky:
|  | 220:1 |  | 1 |  |  | 220:01
203 | 553.221 | 2x madlo jakl,délka 3900mm-221 vč.kotvících prvků,materiál nerez | ks | 20 | 0 | 0 |  | 2 | 12 | 0 | 151 | 2 | 0 | 0 | 0 | 0 | 0 | 12 | 0 | 0.007
|  | v.č.115-učebnový pavilon zámečnické výrobky: |  | 0 |  |  | v.č.115-učebnový pavilon zámečnické výrobky:
|  | 221:20 |  | 20 |  |  | 221:20
204 | 553.226+767 | Úprava konstrukce přístřešku na střeše-226 u krajních schodišť | soubor | 2 | 0 | 0 |  | 2 | 12 | 0 | 164 | 2 | 0 | 0 | 0 | 0 | 0 | 12 | 0 | 0.1
|  | fakturace podle skutečnosti: |  | 0 |  |  | fakturace podle skutečnosti:
|  | v.č.115-učebnový pavilon zámečnické výrobky: |  | 0 |  |  | v.č.115-učebnový pavilon zámečnické výrobky:
|  | 226:2 |  | 2 |  |  | 226:02
205 | 553.227+767 | D+M systémové modulární konstrukce pod vzt jednot. velikost balení 1200x800x500mm | ks | 2 | 0 | 0 |  | 2 | 12 | 0 | 166 | 2 | 0 | 0 | 0 | 0 | 0 | 12 | 0 | 0.101
|  | únosnost 1500kg: |  | 0 |  |  | únosnost 1500kg:
|  | počet nohou 10 ks: |  | 0 |  |  | počet nohou 10 ks:
|  | počet posuvných příčníků 8 ks: |  | 0 |  |  | počet posuvných příčníků 8 ks:
|  | rozměr 4000x1670mm: |  | 0 |  |  | rozměr 4000x1670mm:
|  | v.č.115-učebnový pavilon zámečnické výrobky: |  | 0 |  |  | v.č.115-učebnový pavilon zámečnické výrobky:
|  | 227:2 |  | 2 |  |  | 227:02
206 | 553.228+767 | D+M pro lokální podepření vzt potrubí na střeše vč.nohou s plastovou podložkou | soubor | 1 | 0 | 0 |  | 2 | 12 | 0 | 139 | 2 | 0 | 0 | 0 | 0 | 0 | 12 | 0 | 0.711
|  | sloupky ocelové žárově zinkované (30 ks): |  | 0 |  |  | sloupky ocelové žárově zinkované (30 ks):
|  | ocelový profil U 100,dl.60m žárově zinkovaný: |  | 0 |  |  | ocelový profil U 100,dl.60m žárově zinkovaný:
|  | v.č.115-učebnový pavilon zámečnické výrobky: |  | 0 |  |  | v.č.115-učebnový pavilon zámečnické výrobky:
|  | 228:1 |  | 1 |  |  | 228:01
207 | 553.402 | Slunolam Al horizontální vyložení 900mm-402 vč.kotvení | m2 | 221.67 | 0 | 0 |  | 2 | 12 | 0 | 71 | 2 | 0 | 0 | 0 | 0 | 0 | 12 | 0 | 0.015
|  | nosná konstrukce vč.Al lamel,vyložení 900mm od KZS : |  | 0 |  |  | nosná konstrukce vč.Al lamel,vyložení 900mm od KZS :
|  | kotvící prvky budou montovány před zateplením: |  | 0 |  |  | kotvící prvky budou montovány před zateplením:
|  | po zateplení bude montována nosná kce vč.stínících Al lamel: |  | 0 |  |  | po zateplení bude montována nosná kce vč.stínících Al lamel:
|  | v.č.117-učebnový pavilon různé výrobky: |  | 0 |  |  | v.č.117-učebnový pavilon různé výrobky:
|  | 402:246,3*0,9 |  | 221.67 |  |  | 402:246,3*0,9
208 | 553.404 | Rastrová větrací mřížka 150x150mm-404 | ks | 36 | 0 | 0 |  | 2 | 12 | 0 | 69 | 2 | 0 | 0 | 0 | 0 | 0 | 12 | 0 | 0.0010258
|  | v.č.117-učebnový pavilon různé výrobky: |  | 0 |  |  | v.č.117-učebnový pavilon různé výrobky:
|  | 404:36 |  | 36 |  |  | 404:36
209 | 553.zs.+767 | D+m záchytného a zádržného systému na střeše | soubor | 1 | 0 | 0 |  | 2 | 12 | 0 | 93 | 2 | 0 | 0 | 0 | 0 | 0 | 12 | 0 | 0.025
|  | cena podle nabídky firmy TOPWET (č.NVTS-2963/2018): |  | 0 |  |  | cena podle nabídky firmy TOPWET (č.NVTS-2963/2018):
|  | v.č.105-učebnový pavilon půdorys ploché střechy-návrh: |  | 0 |  |  | v.č.105-učebnový pavilon půdorys ploché střechy-návrh:
|  | legenda záchytného systému: |  | 0 |  |  | legenda záchytného systému:
|  | U1-kotvící bod,délka 800mm,56 ks: |  | 0 |  |  | U1-kotvící bod,délka 800mm,56 ks:
|  | permanentní nerezové lano: |  | 0 |  |  | permanentní nerezové lano:
|  | kompletní dodávka,montáž,revize a předání do užívání:1 |  | 1 |  |  | kompletní dodávka,montáž,revize a předání do užívání:1
210 | 76758.1 | Montáž podhledů ostatních - rošty vč.lokální úpravy | m2 | 300 | 0 | 0 |  | 2 | 12 | 0 | 111 | 2 | 0 | 0 | 0 | 0 | 0 | 12 | 0 | 3e-05
|  | součásti je lokální úprava roštu: |  | 0 |  |  | součásti je lokální úprava roštu:
|  | v.č.102-půdorys 1.np-návrh: |  | 0 |  |  | v.č.102-půdorys 1.np-návrh:
|  | legenda stavebních úprav: |  | 0 |  |  | legenda stavebních úprav:
|  | SÚ/03-montáž čtverců kazetových podhledů-rošty:300 |  | 300 |  |  | SÚ/03-montáž čtverců kazetových podhledů-rošty:300
211 | 54917001 | Integrovaný samozavírač s kluznou vodící lištou | kus | 5 | 0 | 0 |  | 2 | 3 | 7 | 54917001 | 2 | 0 | 0 | 0 | 0 | 0 | 3 | 7 | 0.00395
|  | v.č.114-učebnový pavilon hliníkové výrobky: |  | 0 |  |  | v.č.114-učebnový pavilon hliníkové výrobky:
|  | 215:1*2 |  | 2 |  |  | 215:1*2
|  | 216:1*2 |  | 2 |  |  | 216:1*2
|  | 217:1 |  | 1 |  |  | 217:01
212 | 54926025 | paniková hrazda (EN 1125) dodávka a montáž | ks | 7 | 0 | 0 |  | 2 | 3 | 7 | 54926025 | 2 | 0 | 0 | 0 | 0 | 0 | 3 | 7 | 0
|  | v.č.114-učebnový pavilon hliníkové výrobky: |  | 0 |  |  | v.č.114-učebnový pavilon hliníkové výrobky:
|  | 127:1 |  | 1 |  |  | 127:01
|  | 128:1 |  | 1 |  |  | 128:01
|  | 215:1*2 |  | 2 |  |  | 215:1*2
|  | 216:1*2 |  | 2 |  |  | 216:1*2
|  | 217:1 |  | 1 |  |  | 217:01
213 | 5534301668 | Protidešťová žaluzie se sítí proti hmyzu 150x150mm 201 | kus | 4 | 0 | 0 |  | 2 | 3 | 7 | 5534301668 | 2 | 0 | 0 | 0 | 0 | 0 | 3 | 7 | 0.0003
|  | v.č.115-učebnový pavilon zámečnické výrobky: |  | 0 |  |  | v.č.115-učebnový pavilon zámečnické výrobky:
|  | 201:4 |  | 4 |  |  | 201:04
214 | 5534301669 | Protidešťová žaluzie se sítí proti hmyzu 300x300mm 202 | kus | 2 | 0 | 0 |  | 2 | 3 | 7 | 5534301669 | 2 | 0 | 0 | 0 | 0 | 0 | 3 | 7 | 0.0012
|  | v.č.115-učebnový pavilon zámečnické výrobky: |  | 0 |  |  | v.č.115-učebnový pavilon zámečnické výrobky:
|  | 202:2 |  | 2 |  |  | 202:02
215 | 55399991 | Ocelové výrobky do 1 kg | kg | 4.8 | 0 | 0 |  | 2 | 3 | 7 | 55399991 | 2 | 0 | 0 | 0 | 0 | 0 | 3 | 7 | 0.001
|  | v.č.115-učebnový pavilon zámečnické výrobky: |  | 0 |  |  | v.č.115-učebnový pavilon zámečnické výrobky:
|  | kotevní prvky k VM: |  | 0 |  |  | kotevní prvky k VM:
|  | 214:1*4 |  | 4 |  |  | 214:1*4
|  | svary,kotvící materiál-20%:4*0,2 |  | 0.8 |  |  | svary,kotvící materiál-20%:4*0,2
216 | 55399992 | Ocelové výrobky do 10 kg | kg | 24 | 0 | 0 |  | 2 | 3 | 7 | 55399992 | 2 | 0 | 0 | 0 | 0 | 0 | 3 | 7 | 0.001
|  | v.č.115-učebnový pavilon zámečnické výrobky: |  | 0 |  |  | v.č.115-učebnový pavilon zámečnické výrobky:
|  | prodloužené kotvení k osazení žebříku: |  | 0 |  |  | prodloužené kotvení k osazení žebříku:
|  | 218:4*5 |  | 20 |  |  | 218:4*5
|  | svary,kotvící materiál-20%:20*0,2 |  | 4 |  |  | svary,kotvící materiál-20%:20*0,2
217 | 59596002.A | Kazety 600/600mm | m2 | 593 | 0 | 0 |  | 2 | 3 | 7 | 59596002.A | 2 | 0 | 0 | 0 | 0 | 0 | 3 | 7 | 0.0051
|  | v.č.102-půdorys 1.np-návrh: |  | 0 |  |  | v.č.102-půdorys 1.np-návrh:
|  | legenda stavebních úprav: |  | 0 |  |  | legenda stavebních úprav:
|  | SÚ/03-výměna demontovaných kazet (20%) výměry:2965*0,2 |  | 593 |  |  | SÚ/03-výměna demontovaných kazet (20%) výměry:2965*0,2
218 | 998767103R00 | Přesun hmot pro zámečnické konstr., výšky do 24 m | t | 18.6688 | 0 | 0 |  | 2 | 7 | 1001 | 5 | 2 | 0 | 0 | 0 | 0 | 0 | 7 | 1001 | 0
| Celkem za | 767 Konstrukce zámečnické |  |  |  | 0 |  | 4 |  |  |  |  | 0 | 0 | 0 | 0 | 0
Díl: | 771 | Podlahy z dlaždic a obklady | [5 empty] | 1
219 | 771270010RAX | Obklad schodišťových stupňů do tmele mrazuvzdorného | m | 16.8 | 0 | 0 |  | 2 | 2 | 7 | 7 | 2 | 0 | 0 | 0 | 0 | 0 | 2 | 7 | 0.01228
|  | vč.protiskluzných drážek: |  | 0 |  |  | vč.protiskluzných drážek:
|  | v.č.102-učebnový pavilon půdorys 1.np-návrh: |  | 0 |  |  | v.č.102-učebnový pavilon půdorys 1.np-návrh:
|  | legenda stavebních úprav: |  | 0 |  |  | legenda stavebních úprav:
|  | SÚ/19-nový obklad stupňů:2,1*2*4 |  | 16.8 |  |  | SÚ/19-nový obklad stupňů:2,1*2*4
220 | 771570014RAX | Dlažba z dlaždic keramických 30 x 30 cm do tmele mrazuvzdorného, dlažba ve specifikaci | m2 | 13.44 | 0 | 0 |  | 2 | 2 | 7 | 7 | 2 | 0 | 0 | 0 | 0 | 0 | 2 | 7 | 0.00284
|  | v.č.102-učebnový pavilon půdorys 1.np-návrh: |  | 0 |  |  | v.č.102-učebnový pavilon půdorys 1.np-návrh:
|  | legenda stavebních úprav: |  | 0 |  |  | legenda stavebních úprav:
|  | SÚ/19-nová dlažba podesty:2,1*1,6*4 |  | 13.44 |  |  | SÚ/19-nová dlažba podesty:2,1*1,6*4
221 | 597623145 | Dlaždice 30x30 mrazuvzdorná protiskluzná | m2 | 14.784 | 0 | 0 |  | 2 | 3 | 7 | 597623145 | 2 | 0 | 0 | 0 | 0 | 0 | 3 | 7 | 0.018
|  | 13,44*1,1 |  | 14.784 |  |  | 13,44*1,1
222 | 998771103R00 | Přesun hmot pro podlahy z dlaždic, výšky do 24 m | t | 0.26611 | 0 | 0 |  | 2 | 7 | 1001 | 5 | 2 | 0 | 0 | 0 | 0 | 0 | 7 | 1001 | 0
| Celkem za | 771 Podlahy z dlaždic a obklady |  |  |  | 0 |  | 4 |  |  |  |  | 0 | 0 | 0 | 0 | 0
Díl: | 783 | Nátěry | [5 empty] | 1
223 | 783201821R00 | Odstranění nátěrů z kovových konstrukcí opálením | m2 | 36.952 | 0 | 0 |  | 2 | 1 | 7 | 7 | 2 | 0 | 0 | 0 | 0 | 0 | 1 | 7 | 0.00031
|  | v.č.115-učebnový pavilon zámečnické výrobky: |  | 0 |  |  | v.č.115-učebnový pavilon zámečnické výrobky:
|  | 204:1,2*1*2 |  | 2.4 |  |  | 204:1,2*1*2
|  | 205:1,5*1*2 |  | 3 |  |  | 205:1,5*1*2
|  | 206:2,1*1*2 |  | 4.2 |  |  | 206:2,1*1*2
|  | 207:10,8*1 |  | 10.8 |  |  | 207:10,8*1
|  | 208:(6,5+3)*1 |  | 9.5 |  |  | 208:(6,5+3)*1
|  | 218:3,5*0,4 |  | 1.4 |  |  | 218:3,5*0,4
|  | 219:0,15*3,14*8 |  | 3.768 |  |  | 219:0,15*3,14*8
|  | 220:0,15*3,14*4 |  | 1.884 |  |  | 220:0,15*3,14*4
224 | 783225600R00 | Nátěr syntetický kovových konstrukcí 2x email | m2 | 37.452 | 0 | 0 |  | 2 | 1 | 7 | 7 | 2 | 0 | 0 | 0 | 0 | 0 | 1 | 7 | 0.00028
|  | v.č.115-učebnový pavilon zámečnické výrobky: |  | 0 |  |  | v.č.115-učebnový pavilon zámečnické výrobky:
|  | 204:1,2*1*2 |  | 2.4 |  |  | 204:1,2*1*2
|  | 205:1,5*1*2 |  | 3 |  |  | 205:1,5*1*2
|  | 206:2,1*1*2 |  | 4.2 |  |  | 206:2,1*1*2
|  | 207:10,8*1 |  | 10.8 |  |  | 207:10,8*1
|  | 208:(6,5+3)*1 |  | 9.5 |  |  | 208:(6,5+3)*1
|  | 214:0,5 |  | 0.5 |  |  | 214:0,5
|  | 218:3,5*0,4 |  | 1.4 |  |  | 218:3,5*0,4
|  | 219:0,15*3,14*8 |  | 3.768 |  |  | 219:0,15*3,14*8
|  | 220:0,15*3,14*4 |  | 1.884 |  |  | 220:0,15*3,14*4
225 | 783226100R00 | Nátěr syntetický kovových konstrukcí základní | m2 | 74.904 | 0 | 0 |  | 2 | 1 | 7 | 7 | 2 | 0 | 0 | 0 | 0 | 0 | 1 | 7 | 8e-05
|  | 2 x základní: |  | 0 |  |  | 2 x základní:
|  | v.č.115-učebnový pavilon zámečnické výrobky: |  | 0 |  |  | v.č.115-učebnový pavilon zámečnické výrobky:
|  | 204:1,2*1*2*2 |  | 4.8 |  |  | 204:1,2*1*2*2
|  | 205:1,5*1*2*2 |  | 6 |  |  | 205:1,5*1*2*2
|  | 206:2,1*1*2*2 |  | 8.4 |  |  | 206:2,1*1*2*2
|  | 207:10,8*1*2 |  | 21.6 |  |  | 207:10,8*1*2
|  | 208:(6,5+3)*1*2 |  | 19 |  |  | 208:(6,5+3)*1*2
|  | 214:0,5*2 |  | 1 |  |  | 214:0,5*2
|  | 218:3,5*0,4*2 |  | 2.8 |  |  | 218:3,5*0,4*2
|  | 219:0,15*3,14*8*2 |  | 7.536 |  |  | 219:0,15*3,14*8*2
|  | 220:0,15*3,14*4*2 |  | 3.768 |  |  | 220:0,15*3,14*4*2
| Celkem za | 783 Nátěry |  |  |  | 0 |  | 4 |  |  |  |  | 0 | 0 | 0 | 0 | 0
Díl: | 786 | Čalounické úpravy | [5 empty] | 1
226 | 786622211RT3 | Žaluzie horizontální vnitřní AL lamely stříbrné včetně dodávky žaluzie | m2 | 650.53 | 0 | 0 |  | 2 | 1 | 7 | 7 | 2 | 0 | 0 | 0 | 0 | 0 | 1 | 7 | 0.00382
|  | v.č.117-učebnový pavilon různé výrobky: |  | 0 |  |  | v.č.117-učebnový pavilon různé výrobky:
|  | 403:650,53 |  | 650.53 |  |  | 403:650,53
227 | 998786103R00 | Přesun hmot pro zastiň. techniku, výšky do 24 m | t | 2.485 | 0 | 0 |  | 2 | 7 | 1001 | 5 | 2 | 0 | 0 | 0 | 0 | 0 | 7 | 1001 | 0
| Celkem za | 786 Čalounické úpravy |  |  |  | 0 |  | 4 |  |  |  |  | 0 | 0 | 0 | 0 | 0
Díl: | M21 | Elektromontáže | [5 empty] | 1
228 | M21 | Elektrosilnoproudé rozvody a hromosvod | soubor | 1 | 0 | 0 |  | 2 | 12 | 0 | 169 | 4 | 0 | 0 | 0 | 0 | 0 | 12 | 0 | 0
|  | podle samostatného dílčího soupisu prací,dodávek a služeb:1 |  | 1 |  |  | podle samostatného dílčího soupisu prací,dodávek a služeb:1
| Celkem za | M21 Elektromontáže |  |  |  | 0 |  | 4 |  |  |  |  | 0 | 0 | 0 | 0 | 0
Díl: | M24 | Montáže vzduchotechnických zařízení | [5 empty] | 1
229 | M24 | Vzduchotechnika | soubor | 1 | 0 | 0 |  | 2 | 12 | 0 | 170 | 4 | 0 | 0 | 0 | 0 | 0 | 12 | 0 | 0
|  | podle samostatného dílčího soupisu prací,dodávek a služeb:1 |  | 1 |  |  | podle samostatného dílčího soupisu prací,dodávek a služeb:1
| Celkem za | M24 Montáže vzduchotechnických zařízení |  |  |  | 0 |  | 4 |  |  |  |  | 0 | 0 | 0 | 0 | 0
Díl: | M36 | Montáže měřících a regulačních zařízení | [5 empty] | 1
230 | M36 | Měření a regulace | soubor | 1 | 0 | 0 |  | 2 | 12 | 0 | 171 | 4 | 0 | 0 | 0 | 0 | 0 | 12 | 0 | 0
|  | podle samostatného dílčího soupisu prací,dodávek a služeb:1 |  | 1 |  |  | podle samostatného dílčího soupisu prací,dodávek a služeb:1
| Celkem za | M36 Montáže měřících a regulačních zařízení |  |  |  | 0 |  | 4 |  |  |  |  | 0 | 0 | 0 | 0 | 0
Díl: | MVY | výměry-neoceňovat (potřebné k výpočtu ceny) | [5 empty] | 1
231 | EPS/15 stěna | EPS/15-zateplení obvodové stěny | m2 | 2495.73 | 0 | 0 |  | 2 | 12 | 0 | 43 | 4 | 0 | 0 | 0 | 0 | 0 | 12 | 0 | 0
|  | EPS/15-zateplení obvodové stěny: |  | 0 |  |  | EPS/15-zateplení obvodové stěny:
|  | podle výměry projektanta:2495,73 |  | 2495.73 |  |  | podle výměry projektanta:2495,73
232 | EPS/3 ostění | EPS/3-zateplení ostění výplní otvorů | m2 | 432.4185 | 0 | 0 |  | 2 | 12 | 0 | 29 | 4 | 0 | 0 | 0 | 0 | 0 | 12 | 0 | 0
|  | v.č.101-učebnový pavilon půdorys 1.pp-návrh: |  | 0 |  |  | v.č.101-učebnový pavilon půdorys 1.pp-návrh:
|  | 0,15*(1,2+0,6*2)*7 |  | 2.52 |  |  | 0,15*(1,2+0,6*2)*7
|  | v.č.102-učebnový pavilon půdorys 1.np-návrh: |  | 0 |  |  | v.č.102-učebnový pavilon půdorys 1.np-návrh:
|  | 0,15*(1,8+2,4*2)+0,15*(1,2+2,4*2)*6 |  | 6.39 |  |  | 0,15*(1,8+2,4*2)+0,15*(1,2+2,4*2)*6
|  | 0,15*(5,1+2,4*2)*3+0,15*2,4*3*17 |  | 22.815 |  |  | 0,15*(5,1+2,4*2)*3+0,15*2,4*3*17
|  | 0,15*(2,1+2,4*2)+0,15*(1,5+2,4*2)*4 |  | 4.815 |  |  | 0,15*(2,1+2,4*2)+0,15*(1,5+2,4*2)*4
|  | 0,15*(3+2,4*2)+0,15*(3,9+1,5+3,24*2)*4 |  | 8.298 |  |  | 0,15*(3+2,4*2)+0,15*(3,9+1,5+3,24*2)*4
|  | 0,15*(1,5+2,4*2)+0,15*(4+2,4*2) |  | 2.265 |  |  | 0,15*(1,5+2,4*2)+0,15*(4+2,4*2)
|  | 0,15*(1,8+0,9*2)*2+0,15*(0,9+2,4*2)*2 |  | 2.79 |  |  | 0,15*(1,8+0,9*2)*2+0,15*(0,9+2,4*2)*2
|  | 0,15*(3,9+2,4*2)+0,15*(5,4+2,4*2)*2 |  | 4.365 |  |  | 0,15*(3,9+2,4*2)+0,15*(5,4+2,4*2)*2
|  | 0,15*(3,6+2,4*2)*2+0,15*(0,835+2,4*2) |  | 3.3653 |  |  | 0,15*(3,6+2,4*2)*2+0,15*(0,835+2,4*2)
|  | navíc podhled (š.300mm):(1,8+1,2*6+5,1*3+2,4*17+2,1+1,5*4)*(0,3-0,15) |  | 10.98 |  |  | navíc podhled (š.300mm):(1,8+1,2*6+5,1*3+2,4*17+2,1+1,5*4)*(0,3-0,15)
|  | (3+(3,9+1,5)*4+1,5+4+1,8*2+0,9*2)*(0,3-0,15) |  | 5.325 |  |  | (3+(3,9+1,5)*4+1,5+4+1,8*2+0,9*2)*(0,3-0,15)
|  | (3,9+5,4*2+3,6*2+0,835)*(0,3-0,15) |  | 3.4103 |  |  | (3,9+5,4*2+3,6*2+0,835)*(0,3-0,15)
|  | atrium:0,15*(4,8+2,4*2)+0,15*(1,8+2,4*2)*2 |  | 3.42 |  |  | atrium:0,15*(4,8+2,4*2)+0,15*(1,8+2,4*2)*2
|  | 0,15*2,4*3+0,15*(3+2,4*2) |  | 2.25 |  |  | 0,15*2,4*3+0,15*(3+2,4*2)
|  | 0,15*(1,8+3,24*2) |  | 1.242 |  |  | 0,15*(1,8+3,24*2)
|  | navíc podhled (š.250mm):(4,8+1,8*2+2,4+3+1,8)*(0,25-0,15)+20 |  | 21.56 |  |  | navíc podhled (š.250mm):(4,8+1,8*2+2,4+3+1,8)*(0,25-0,15)+20
|  | v.č.103-učebnový pavilon půdorys 2.np-návrh: |  | 0 |  |  | v.č.103-učebnový pavilon půdorys 2.np-návrh:
|  | 0,15*(1,2+2,4*2)*8+0,15*2,4*3*24 |  | 33.12 |  |  | 0,15*(1,2+2,4*2)*8+0,15*2,4*3*24
|  | 0,15*(1,8+2,4*2)*4+0,15*(1,5+2,4*2)*2 |  | 5.85 |  |  | 0,15*(1,8+2,4*2)*4+0,15*(1,5+2,4*2)*2
|  | 0,15*(5,4+2,4*2)*10+0,15*(5,5+2,4*2) |  | 16.845 |  |  | 0,15*(5,4+2,4*2)*10+0,15*(5,5+2,4*2)
|  | 0,15*(5,1+2,4*2)*3+0,15*(0,9+2,4*2)*4 |  | 7.875 |  |  | 0,15*(5,1+2,4*2)*3+0,15*(0,9+2,4*2)*4
|  | 0,15*(3,6+2,4*2)+0,15*(2,1+2,4*2) |  | 2.295 |  |  | 0,15*(3,6+2,4*2)+0,15*(2,1+2,4*2)
|  | navíc podhled (š.300mm):(1,2*8+2,4*24+1,8*4+1,5*2+5,4*10)*(0,3-0,15) |  | 19.71 |  |  | navíc podhled (š.300mm):(1,2*8+2,4*24+1,8*4+1,5*2+5,4*10)*(0,3-0,15)
|  | (5,5+5,1*3+0,9*4+3,6+2,1)*(0,3-0,15) |  | 4.515 |  |  | (5,5+5,1*3+0,9*4+3,6+2,1)*(0,3-0,15)
|  | atrium:0,15*(4,8++2,4*2)*2+0,15*(1,8+2,4*2)*2 |  | 4.86 |  |  | atrium:0,15*(4,8++2,4*2)*2+0,15*(1,8+2,4*2)*2
|  | 0,15*(3+2,4*2)+0,15*(1,8+2,4*2)*3 |  | 4.14 |  |  | 0,15*(3+2,4*2)+0,15*(1,8+2,4*2)*3
|  | 0,15*2,4*3+0,15*(4,8+2,4*2)+0,15*(3+2,4*2) |  | 3.69 |  |  | 0,15*2,4*3+0,15*(4,8+2,4*2)+0,15*(3+2,4*2)
|  | navíc podhled (š.250mm):(4,8*2+1,8*2+3+1,8*3+2,4+4,8+3)*(0,25-0,15)+20 |  | 23.18 |  |  | navíc podhled (š.250mm):(4,8*2+1,8*2+3+1,8*3+2,4+4,8+3)*(0,25-0,15)+20
|  | v.č.104-učebnový pavilon půdorys 3.np-návrh: |  | 0 |  |  | v.č.104-učebnový pavilon půdorys 3.np-návrh:
|  | 0,15*(1,2+2,4*2)*5+0,15*2,4*3*26 |  | 32.58 |  |  | 0,15*(1,2+2,4*2)*5+0,15*2,4*3*26
|  | 0,15*(1,8+2,4*2)*4+0,15*(1,5+2,4*2)*2 |  | 5.85 |  |  | 0,15*(1,8+2,4*2)*4+0,15*(1,5+2,4*2)*2
|  | 0,15*(5,4+2,4*2)*11+0,15*(5,5+2,4*2) |  | 18.375 |  |  | 0,15*(5,4+2,4*2)*11+0,15*(5,5+2,4*2)
|  | 0,15*(5,1+2,4*2)*3+0,15*(0,9+2,4*2)*2 |  | 6.165 |  |  | 0,15*(5,1+2,4*2)*3+0,15*(0,9+2,4*2)*2
|  | 0,15*(2,1+2,4*2) |  | 1.035 |  |  | 0,15*(2,1+2,4*2)
|  | navíc podhled (š.300mm):(1,2*5+2,4*26+1,8*4+1,5*2+5,4*11)*(0,3-0,15) |  | 20.7 |  |  | navíc podhled (š.300mm):(1,2*5+2,4*26+1,8*4+1,5*2+5,4*11)*(0,3-0,15)
|  | (5,5+5,1*3+0,9*2+2,1)*(0,3-0,15) |  | 3.705 |  |  | (5,5+5,1*3+0,9*2+2,1)*(0,3-0,15)
|  | atrium:0,15*(4,8+2,4*2)*4+0,15*(1,8+2,4*2)*4 |  | 9.72 |  |  | atrium:0,15*(4,8+2,4*2)*4+0,15*(1,8+2,4*2)*4
|  | 0,15*(3+2,4*2)*2 |  | 2.34 |  |  | 0,15*(3+2,4*2)*2
|  | navíc podhled (š.250mm):(4,8*4+1,8*4+3*2)*(0,25-0,15)+20 |  | 23.24 |  |  | navíc podhled (š.250mm):(4,8*4+1,8*4+3*2)*(0,25-0,15)+20
|  | v.č.105-učebnový pavilon půdorys ploché střechy-návrh: |  | 0 |  |  | v.č.105-učebnový pavilon půdorys ploché střechy-návrh:
|  | 0,2*(1,2+0,6*2)+0,3*(1,04+2,02*2) |  | 2.004 |  |  | 0,2*(1,2+0,6*2)+0,3*(1,04+2,02*2)
|  | kolem schodišťových stěn: |  | 0 |  |  | kolem schodišťových stěn:
|  | 125:0,6*(11,7+3,5+13,845+3+2,5+3,5) |  | 22.827 |  |  | 125:0,6*(11,7+3,5+13,845+3+2,5+3,5)
|  | 126:0,6*(13,845+3,5+11,7+3+2,5+3,5) |  | 22.827 |  |  | 126:0,6*(13,845+3,5+11,7+3+2,5+3,5)
|  | 127:0,6*(3,9+10,8*2) |  | 15.3 |  |  | 127:0,6*(3,9+10,8*2)
|  | 128:0,6*(3,9+9,6*2) |  | 13.86 |  |  | 128:0,6*(3,9+9,6*2)
233 | EPS/3 stěna | EPS/3-zateplení obvodové stěny | m2 | 58.86 | 0 | 0 |  | 2 | 12 | 0 | 28 | 4 | 0 | 0 | 0 | 0 | 0 | 12 | 0 | 0
|  | EPS/3-zateplení obvodové stěny: |  | 0 |  |  | EPS/3-zateplení obvodové stěny:
|  | podle výměry projektanta:58,86 |  | 58.86 |  |  | podle výměry projektanta:58,86
234 | XPS/10 nad út | XPS/10-zateplení soklu nad út | m2 | 92.04 | 0 | 0 |  | 2 | 12 | 0 | 30 | 4 | 0 | 0 | 0 | 0 | 0 | 12 | 0 | 0
|  | XPS/10-zateplení soklu nad út: |  | 0 |  |  | XPS/10-zateplení soklu nad út:
|  | podle výměry projektanta:92,04 |  | 92.04 |  |  | podle výměry projektanta:92,04
235 | XPS/10 pod út | XPS/10-zateplení soklu v místě okapového chodníku | m2 | 9.51 | 0 | 0 |  | 2 | 12 | 0 | 31 | 4 | 0 | 0 | 0 | 0 | 0 | 12 | 0 | 0
|  | XPS/10-zateplení soklu pod út: |  | 0 |  |  | XPS/10-zateplení soklu pod út:
|  | v místě okapocého chodníku:9,51 |  | 9.51 |  |  | v místě okapocého chodníku:9,51
236 | ZS/A1 | ZS/A1-skladba atiky | m2 | 255.985 | 0 | 0 |  | 2 | 12 | 0 | 32 | 4 | 0 | 0 | 0 | 0 | 0 | 12 | 0 | 0
|  | ZS/A1-výměra atiky (pro tepelnou izolaci): |  | 0 |  |  | ZS/A1-výměra atiky (pro tepelnou izolaci):
|  | podle výměry projektanta (střecha):230,29 |  | 230.29 |  |  | podle výměry projektanta (střecha):230,29
|  | v.č.103-půdorys 2.np-návrh: |  | 0 |  |  | v.č.103-půdorys 2.np-návrh:
|  | střecha nad 1.np-atika na úr.+4,60:(9*2+(0,6*7+5,4*2+2,4*4))*(0,55+0,8)/2 |  | 28.755 |  |  | střecha nad 1.np-atika na úr.+4,60:(9*2+(0,6*7+5,4*2+2,4*4))*(0,55+0,8)/2
|  | -(5,4*2+2,4*4)*0,15 |  | -3.06 |  |  | -(5,4*2+2,4*4)*0,15
237 | ZS/S1 | ZS/S1-střešní plášť | m2 | 2554.2452 | 0 | 0 |  | 2 | 12 | 0 | 175 | 4 | 0 | 0 | 0 | 0 | 0 | 12 | 0 | 0
|  | ZS/S1-výměra střechy: |  | 0 |  |  | ZS/S1-výměra střechy:
|  | v.č.103-půdorys 2.np-návrh: |  | 0 |  |  | v.č.103-půdorys 2.np-návrh:
|  | atika na úr.+4,60:9*(0,6*7+5,4*2+2,4*4) |  | 221.4 |  |  | atika na úr.+4,60:9*(0,6*7+5,4*2+2,4*4)
|  | v.č.105-půdorys ploché střechy-návrh: |  | 0 |  |  | v.č.105-půdorys ploché střechy-návrh:
|  | atika na úr.+11,80:(100-0,41*2)*27,38 |  | 2715.5484 |  |  | atika na úr.+11,80:(100-0,41*2)*27,38
|  | -3,6*1,1*2 |  | -7.92 |  |  | -3,6*1,1*2
|  | -atria:-((11,45+0,41*2)*(7,2+0,41*2))*2 |  | -196.8108 |  |  | -atria:-((11,45+0,41*2)*(7,2+0,41*2))*2
|  | -odskoky u příčných stran:-((10,2+0,41*2)*(1,2+0,41))*2 |  | -35.4844 |  |  | -odskoky u příčných stran:-((10,2+0,41*2)*(1,2+0,41))*2
|  | -zdivo atik:-(8,18+4,99)*0,45*2-(5,74+0,45+3,6)*0,45 |  | -16.2585 |  |  | -zdivo atik:-(8,18+4,99)*0,45*2-(5,74+0,45+3,6)*0,45
|  | -5,74*0,6*2-3,88*0,45 |  | -8.634 |  |  | -5,74*0,6*2-3,88*0,45
|  | -střecha ZS/S2:-5,55*3,6*2-((3,375+0,88)*7,05+3,6*2,45)*2 |  | -117.5955 |  |  | -střecha ZS/S2:-5,55*3,6*2-((3,375+0,88)*7,05+3,6*2,45)*2
238 | ZS/S2 | ZS/S2-střecha nad schodištěm | m2 | 117.5955 | 0 | 0 |  | 2 | 12 | 0 | 189 | 4 | 0 | 0 | 0 | 0 | 0 | 12 | 0 | 0
|  | ZS/S2-výměra střechy: |  | 0 |  |  | ZS/S2-výměra střechy:
|  | v.č.105-půdorys ploché střechy-návrh: |  | 0 |  |  | v.č.105-půdorys ploché střechy-návrh:
|  | střecha nad schodišti:5,55*3,6*2+((3,375+0,88)*7,05+3,6*2,45)*2 |  | 117.5955 |  |  | střecha nad schodišti:5,55*3,6*2+((3,375+0,88)*7,05+3,6*2,45)*2
239 | detail A | střecha-detail A | m | 392.74 | 0 | 0 |  | 2 | 12 | 0 | 190 | 4 | 0 | 0 | 0 | 0 | 0 | 12 | 0 | 0
|  | v.č.103-půdorys 2.np-návrh: |  | 0 |  |  | v.č.103-půdorys 2.np-návrh:
|  | detail A:24,6+9*2 |  | 42.6 |  |  | detail A:24,6+9*2
|  | v.č.105-učebnový pavilon půdorys ploché střechy-návrh: |  | 0 |  |  | v.č.105-učebnový pavilon půdorys ploché střechy-návrh:
|  | detail A:(27,9-0,41*2+1,2*2)*2 |  | 58.96 |  |  | detail A:(27,9-0,41*2+1,2*2)*2
|  | 100-0,41*2-3,6*2+100,3-0,41*2+5,74*4-1,8 |  | 212.62 |  |  | 100-0,41*2-3,6*2+100,3-0,41*2+5,74*4-1,8
|  | -2,4*2+1,1*2 |  | -2.6 |  |  | -2,4*2+1,1*2
|  | kolem atrií:(12,27+8,02)*2*2 |  | 81.16 |  |  | kolem atrií:(12,27+8,02)*2*2
240 | detail C | střecha-detail C | m | 31.8 | 0 | 0 |  | 2 | 12 | 0 | 33 | 4 | 0 | 0 | 0 | 0 | 0 | 12 | 0 | 0
|  | v.č.103-půdorys 2.np-návrh: |  | 0 |  |  | v.č.103-půdorys 2.np-návrh:
|  | detail C:0,6*7+5,4*2+2,4*4 |  | 24.6 |  |  | detail C:0,6*7+5,4*2+2,4*4
|  | v.č.105-učebnový pavilon půdorys ploché střechy-návrh: |  | 0 |  |  | v.č.105-učebnový pavilon půdorys ploché střechy-návrh:
|  | detail C:3,6*2 |  | 7.2 |  |  | detail C:3,6*2
241 | detail D | střecha-detail D | m | 3.6 | 0 | 0 |  | 2 | 12 | 0 | 192 | 4 | 0 | 0 | 0 | 0 | 0 | 12 | 0 | 0
|  | v.č.105-učebnový pavilon půdorys ploché střechy-návrh: |  | 0 |  |  | v.č.105-učebnový pavilon půdorys ploché střechy-návrh:
|  | detail D:3,6 |  | 3.6 |  |  | detail D:3,6
242 | detail E | střecha-detail E | m | 26.26 | 0 | 0 |  | 2 | 12 | 0 | 191 | 4 | 0 | 0 | 0 | 0 | 0 | 12 | 0 | 0
|  | v.č.105-učebnový pavilon půdorys ploché střechy-návrh: |  | 0 |  |  | v.č.105-učebnový pavilon půdorys ploché střechy-návrh:
|  | detail E:4,9+8,18*2+5 |  | 26.26 |  |  | detail E:4,9+8,18*2+5
| Celkem za | MVY výměry-neoceňovat (potřebné k výpočtu ceny) |  |  |  | 0 |  | 4 |  |  |  |  | 0 | 0 | 0 | 0 | 0
Díl: | D96 | Přesuny suti a vybouraných hmot | [5 empty] | 1
243 | 979011111R00 | Svislá doprava suti a vybour. hmot za 2.NP a 1.PP | t | 102.8309 | 0 | 0 |  | 2 | 8 | 0 | 3 | 1 | 0 | 0 | 0 | 0 | 0 | 8 | 0 | 0
244 | 979011121R00 | Příplatek za každé další podlaží | t | 154.2463 | 0 | 0 |  | 2 | 8 | 0 | 3 | 1 | 0 | 0 | 0 | 0 | 0 | 8 | 0 | 0
245 | 979081111R00 | Odvoz suti a vybour. hmot na skládku do 1 km | t | 102.8309 | 0 | 0 |  | 2 | 8 | 0 | 3 | 1 | 0 | 0 | 0 | 0 | 0 | 8 | 0 | 0
246 | 979081121R00 | Příplatek k odvozu za každý další 1 km | t | 1439.6325 | 0 | 0 |  | 2 | 8 | 0 | 3 | 1 | 0 | 0 | 0 | 0 | 0 | 8 | 0 | 0
247 | 979082111R00 | Vnitrostaveništní doprava suti do 10 m | t | 102.8309 | 0 | 0 |  | 2 | 8 | 0 | 3 | 1 | 0 | 0 | 0 | 0 | 0 | 8 | 0 | 0
248 | 979082121R00 | Příplatek k vnitrost. dopravě suti za dalších 5 m | t | 102.8309 | 0 | 0 |  | 2 | 8 | 0 | 3 | 1 | 0 | 0 | 0 | 0 | 0 | 8 | 0 | 0
249 | 979086112R00 | Nakládání nebo překládání suti a vybouraných hmot | t | 102.8309 | 0 | 0 |  | 2 | 8 | 0 | 3 | 1 | 0 | 0 | 0 | 0 | 0 | 8 | 0 | 0
250 | 979990001R00 | Poplatek za skládku stavební suti | t | 102.8309 | 0 | 0 |  | 2 | 8 | 0 | 3 | 1 | 0 | 0 | 0 | 0 | 0 | 8 | 0 | 0
| Celkem za | D96 Přesuny suti a vybouraných hmot |  |  |  | 0 |  | 4 |  |  |  |  | 0 | 0 | 0 | 0 | 0