## Krycí list
SLEPÝ ROZPOČET
Rozpočet |  | 3242 | SO.02-tělovýchovný pavilon | JKSO
Objekt |  | Název objektu |  | SKP
|  | Klasic.+španělské gymnasium Brno,Bystrc |  | Měrná jednotka
Stavba |  | Název stavby |  | Počet jednotek
|  | Snížení energetické náročnosti objektu |  | Náklady na m.j. | 0
Projektant |  |  |  | Typ rozpočtu
Zpracovatel projektu |  | arch.Tihelka-Starycha s.r.o.
Objednatel
Dodavatel |  |  |  | Zakázkové číslo
Rozpočtoval |  |  |  | Počet listů
ROZPOČTOVÉ NÁKLADY
Základní rozpočtové náklady |  |  | Ostatní rozpočtové náklady
| HSV celkem | 0 | Ztížené výrobní podmínky |  | 0
Z | PSV celkem | 0 | Oborová přirážka |  | 0
R | M práce celkem | 0 | Přesun stavebních kapacit |  | 0
N | M dodávky celkem | 0 | Mimostaveništní doprava |  | 0
ZRN celkem |  | 0 | Zařízení staveniště |  | 0
|  |  | Provoz investora |  | 0
HZS |  | 0 | Kompletační činnost (IČD) |  | 0
ZRN+HZS |  | 0 | Ostatní náklady neuvedené |  | 0
ZRN+ost.náklady+HZS |  | 0 | Ostatní náklady celkem |  | 0
Vypracoval |  |  | Za zhotovitele | Za objednatele
Jméno : |  |  | Jméno : | Jméno :
Datum : |  |  | Datum : | Datum :
Podpis : |  |  | Podpis: | Podpis:
Základ pro DPH |  | 21 | % | 0
DPH |  | 21 | % | 0
Základ pro DPH |  | 0 | % | 0
DPH |  | 0 | % | 0
CENA ZA OBJEKT CELKEM |  |  |  | 0
Poznámka :

## Rekapitulace
Stavba : |  | Snížení energetické náročnosti objektu |  |  | Rozpočet : | 3242
Objekt : |  | Klasic.+španělské gymnasium Brno,Bystrc |  |  | SO.02-tělovýchovný pavilon
REKAPITULACE STAVEBNÍCH DÍLŮ
| Stavební díl |  | HSV | PSV | Dodávka | Montáž | HZS
1 | Zemní práce |  | 0 | 0 | 0 | 0 | 0
3 | Svislé a kompletní konstrukce |  | 0 | 0 | 0 | 0 | 0
61 | Upravy povrchů vnitřní |  | 0 | 0 | 0 | 0 | 0
62 | Úpravy povrchů vnější |  | 0 | 0 | 0 | 0 | 0
63 | Podlahy a podlahové konstrukce |  | 0 | 0 | 0 | 0 | 0
91 | Doplňující práce na komunikaci |  | 0 | 0 | 0 | 0 | 0
94 | Lešení a stavební výtahy |  | 0 | 0 | 0 | 0 | 0
95 | Dokončovací konstrukce na pozemních stavbách |  | 0 | 0 | 0 | 0 | 0
96 | Bourání konstrukcí |  | 0 | 0 | 0 | 0 | 0
99 | Staveništní přesun hmot |  | 0 | 0 | 0 | 0 | 0
712 | Živičné krytiny |  | 0 | 0 | 0 | 0 | 0
713 | Izolace tepelné |  | 0 | 0 | 0 | 0 | 0
721 | Vnitřní kanalizace |  | 0 | 0 | 0 | 0 | 0
762 | Konstrukce tesařské |  | 0 | 0 | 0 | 0 | 0
764 | Konstrukce klempířské |  | 0 | 0 | 0 | 0 | 0
766 | Konstrukce truhlářské |  | 0 | 0 | 0 | 0 | 0
767 | Konstrukce zámečnické |  | 0 | 0 | 0 | 0 | 0
771 | Podlahy z dlaždic a obklady |  | 0 | 0 | 0 | 0 | 0
783 | Nátěry |  | 0 | 0 | 0 | 0 | 0
MVY | výměry-neoceňovat (potřebné k výpočtu ceny) |  | 0 | 0 | 0 | 0 | 0
D96 | Přesuny suti a vybouraných hmot |  | 0 | 0 | 0 | 0 | 0
| CELKEM OBJEKT |  | 0 | 0 | 0 | 0 | 0
VEDLEJŠÍ ROZPOČTOVÉ NÁKLADY
Název VRN |  |  | Kč | % | Základna |  | Kč
Ztížené výrobní podmínky |  |  |  |  | 0 |  | 0 | 0
Oborová přirážka |  |  |  |  | 0 |  | 0 | 0
Přesun stavebních kapacit |  |  |  |  | 0 |  | 0 | 0
Mimostaveništní doprava |  |  |  |  | 0 |  | 0 | 0
Zařízení staveniště |  |  |  |  | 0 |  | 0 | 1
Provoz investora |  |  |  |  | 0 |  | 0 | 1
Kompletační činnost (IČD) |  |  |  |  | 0 |  | 0 | 2
Rezerva rozpočtu |  |  |  |  | 0 |  | 0 | 2
| CELKEM VRN |  |  |  |  | 0

## Položky
Slepý rozpočet
Stavba : |  | Snížení energetické náročnosti objektu |  | Rozpočet: | 3242
Objekt : |  | Klasic.+španělské gymnasium Brno,Bystrc |  | SO.02-tělovýchovný pavilon
P.č. | Číslo položky | Název položky | MJ | množství | cena / MJ | celkem (Kč)
Díl: | 1 | Zemní práce | [5 empty] | 1
1 | 113106121R00 | Rozebrání dlažeb z betonových dlaždic na sucho | m2 | 45.55 | 0 | 0 |  | 2 | 1 | 1 | 1 | 1 | 0 | 0 | 0 | 0 | 0 | 1 | 1 | 0
|  | v.č.101-tělovýchovný pavilon půdorys 1.np : |  | 0 |  |  | v.č.101-tělovýchovný pavilon půdorys 1.np :
|  | legenda stavebních úprav: |  | 0 |  |  | legenda stavebních úprav:
|  | SÚ/04-odstranění stáv.okap.chodníku z dlažby s podsypem š.500mm:((31,35+0,5)*2+31)*0,5 |  | 47.35 |  |  | SÚ/04-odstranění stáv.okap.chodníku z dlažby s podsypem š.500mm:((31,35+0,5)*2+31)*0,5
|  | -1,8*0,5*2 |  | -1.8 |  |  | -1,8*0,5*2
2 | 113107111R00 | Odstranění podkladu pl. 200 m2,kam.těžené tl.10 cm | m2 | 45.55 | 0 | 0 |  | 2 | 1 | 1 | 1 | 1 | 0 | 0 | 0 | 0 | 0 | 1 | 1 | 0
|  | v.č.101-tělovýchovný pavilon půdorys 1.np : |  | 0 |  |  | v.č.101-tělovýchovný pavilon půdorys 1.np :
|  | legenda stavebních úprav: |  | 0 |  |  | legenda stavebních úprav:
|  | SÚ/04-odstranění stáv.okap.chodníku z dlažby s podsypem š.500mm:((31,35+0,5)*2+31)*0,5 |  | 47.35 |  |  | SÚ/04-odstranění stáv.okap.chodníku z dlažby s podsypem š.500mm:((31,35+0,5)*2+31)*0,5
|  | -1,8*0,5*2 |  | -1.8 |  |  | -1,8*0,5*2
3 | 199000002R00 | Poplatek za skládku horniny 1- 4 | m3 | 5.526 | 0 | 0 |  | 2 | 1 | 1 | 1 | 1 | 0 | 0 | 0 | 0 | 0 | 1 | 1 | 0
|  | 5,526 |  | 5.526 |  |  | 5526
4 | 139600012RBD | Ruční výkop v hornině 3 hloubka do 1 m, odvoz do 15 km | m3 | 5.526 | 0 | 0 |  | 2 | 1 | 1 | 1 | 1 | 0 | 0 | 0 | 0 | 0 | 1 | 1 | 0
|  | odkop pro obrubník:92,1*0,2*0,3 |  | 5.526 |  |  | odkop pro obrubník:92,1*0,2*0,3
| Celkem za | 1 Zemní práce |  |  |  | 0 |  | 4 |  |  |  |  | 0 | 0 | 0 | 0 | 0
Díl: | 3 | Svislé a kompletní konstrukce | [5 empty] | 1
5 | 310237241R00 | Zazdívka otvorů pl. 0,25 m2 cihlami, tl. zdi 30 cm | kus | 1 | 0 | 0 |  | 2 | 1 | 1 | 1 | 1 | 0 | 0 | 0 | 0 | 0 | 1 | 1 | 0
|  | v.č.103-tělovýchovný pavilon půdorys 3.np+střecha: |  | 0 |  |  | v.č.103-tělovýchovný pavilon půdorys 3.np+střecha:
|  | 104-tělovýchovný pavilon řez A-A a řez B-B: |  | 0 |  |  | 104-tělovýchovný pavilon řez A-A a řez B-B:
|  | detail H-dozdění z plných cihel 900x200,tl.300mm:1 |  | 1 |  |  | detail H-dozdění z plných cihel 900x200,tl.300mm:1
6 | 342256365R00 | Příčka z tvárnic pórobetonových tl. 150 mm | m2 | 1.215 | 0 | 0 |  | 2 | 1 | 1 | 1 | 1 | 0 | 0 | 0 | 0 | 0 | 1 | 1 | 0
|  | v.č.101-tělovýchovný pavilon půdorys 1.np : |  | 0 |  |  | v.č.101-tělovýchovný pavilon půdorys 1.np :
|  | dozdívky u dveří:0,3*2,025*2 |  | 1.215 |  |  | dozdívky u dveří:0,3*2,025*2
7 | 342948112R00 | Ukotvení příček k beton.kcím přistřelenými kotvami | m | 4.05 | 0 | 0 |  | 2 | 1 | 1 | 1 | 1 | 0 | 0 | 0 | 0 | 0 | 1 | 1 | 0
|  | v.č.101-tělovýchovný pavilon půdorys 1.np : |  | 0 |  |  | v.č.101-tělovýchovný pavilon půdorys 1.np :
|  | dozdívky u dveří-kotvení k panelu:2,025*2 |  | 4.05 |  |  | dozdívky u dveří-kotvení k panelu:2,025*2
| Celkem za | 3 Svislé a kompletní konstrukce |  |  |  | 0 |  | 4 |  |  |  |  | 0 | 0 | 0 | 0 | 0
Díl: | 61 | Upravy povrchů vnitřní | [5 empty] | 1
8 | 610991111R00 | Zakrývání výplní vnitřních otvorů | m2 | 94.0791 | 0 | 0 |  | 2 | 1 | 1 | 1 | 1 | 0 | 0 | 0 | 0 | 0 | 1 | 1 | 0
|  | okna+dveře:0,9*0,9*10+0,9*0,6*2+1,8*0,9*7 |  | 20.52 |  |  | okna+dveře:0,9*0,9*10+0,9*0,6*2+1,8*0,9*7
|  | 1,8*0,6+3,6*0,9*7+3,6*1,8*7 |  | 69.12 |  |  | 1,8*0,6+3,6*0,9*7+3,6*1,8*7
|  | 0,81*1,965*2+0,78*1,61 |  | 4.4391 |  |  | 0,81*1,965*2+0,78*1,61
9 | 612425931RT2 | Omítka vápenná vnitřního ostění - štuková s použitím suché maltové směsi | m2 | 50.2275 | 0 | 0 |  | 2 | 1 | 1 | 1 | 1 | 0 | 0 | 0 | 0 | 0 | 1 | 1 | 0
|  | oprava ostění u demontovaných výplní otvorů: |  | 0 |  |  | oprava ostění u demontovaných výplní otvorů:
|  | podle výrobků oken+dveří: |  | 0 |  |  | podle výrobků oken+dveří:
|  | 101:0,3*0,9*3*10 |  | 8.1 |  |  | 101:0,3*0,9*3*10
|  | 102:0,3*(0,9+0,6*2)*2 |  | 1.26 |  |  | 102:0,3*(0,9+0,6*2)*2
|  | 103:0,3*(1,8+0,9*2)*7 |  | 7.56 |  |  | 103:0,3*(1,8+0,9*2)*7
|  | 104:0,3*(1,8+0,6*2) |  | 0.9 |  |  | 104:0,3*(1,8+0,6*2)
|  | 105:0,3*(3,6+0,9*2)*7 |  | 11.34 |  |  | 105:0,3*(3,6+0,9*2)*7
|  | 106:0,3*(3,6+1,8*2)*7 |  | 15.12 |  |  | 106:0,3*(3,6+1,8*2)*7
|  | 107P:0,3*(0,81+1,965*2)*2 |  | 2.844 |  |  | 107P:0,3*(0,81+1,965*2)*2
|  | 108P:0,3*(0,78+1,61*2) |  | 1.2 |  |  | 108P:0,3*(0,78+1,61*2)
|  | u zazdívky dveří:(0,3+0,17)*2,025*2 |  | 1.9035 |  |  | u zazdívky dveří:(0,3+0,17)*2,025*2
| Celkem za | 61 Upravy povrchů vnitřní |  |  |  | 0 |  | 4 |  |  |  |  | 0 | 0 | 0 | 0 | 0
Díl: | 62 | Úpravy povrchů vnější | [5 empty] | 1
10 | 620991121R00 | Zakrývání výplní vnějších otvorů z lešení | m2 | 94.0791 | 0 | 0 |  | 2 | 1 | 1 | 1 | 1 | 0 | 0 | 0 | 0 | 0 | 1 | 1 | 0
|  | okna+dveře:0,9*0,9*10+0,9*0,6*2+1,8*0,9*7 |  | 20.52 |  |  | okna+dveře:0,9*0,9*10+0,9*0,6*2+1,8*0,9*7
|  | 1,8*0,6+3,6*0,9*7+3,6*1,8*7 |  | 69.12 |  |  | 1,8*0,6+3,6*0,9*7+3,6*1,8*7
|  | 0,81*1,965*2+0,78*1,61 |  | 4.4391 |  |  | 0,81*1,965*2+0,78*1,61
11 | 622311135RT3 | Zateplovací systém , fasáda, EPS F tl.150 mm s omítkou silikonovou, lepidlo | m2 | 649.99 | 0 | 0 |  | 2 | 1 | 1 | 1 | 1 | 0 | 0 | 0 | 0 | 0 | 1 | 1 | 0
|  | EPS/15-obvodová stěna:649,99 |  | 649.99 |  |  | EPS/15-obvodová stěna:649,99
12 | 622311153RT3 | Zateplovací systém , ostění, EPS F tl. 30 mm s omítkou silikonovou, lepidlo | m2 | 24.162 | 0 | 0 |  | 2 | 1 | 1 | 1 | 1 | 0 | 0 | 0 | 0 | 0 | 1 | 1 | 0
|  | EPS/3-ostění:24,162 |  | 24.162 |  |  | EPS/3-ostění:24,162
13 | 622311512R01 | Izolace soklu XPS tl. 100 mm, bez PÚ | m2 | 25.91 | 0 | 0 |  | 2 | 1 | 1 | 1 | 1 | 0 | 0 | 0 | 0 | 0 | 1 | 1 | 0
|  | XPS/10 pod út:25,91 |  | 25.91 |  |  | XPS/10 pod út:25,91
14 | 622311522RU1 | Zateplovací systém , sokl, XPS tl. 100 mm s mozaikovou omítkou 5,5 kg/m2 | m2 | 199.84 | 0 | 0 |  | 2 | 1 | 1 | 1 | 1 | 0 | 0 | 0 | 0 | 0 | 1 | 1 | 0
|  | XPS/10 nad út:199,84 |  | 199.84 |  |  | XPS/10 nad út:199,84
15 | 622319021R00 | Zakládací sada ETICS,zaklád+okap.profil PVC | m | 126 | 0 | 0 |  | 2 | 1 | 1 | 1 | 1 | 0 | 0 | 0 | 0 | 0 | 1 | 1 | 0
|  | v.č.109-tělovýchovný pavilon klempířské výrobky: |  | 0 |  |  | v.č.109-tělovýchovný pavilon klempířské výrobky:
|  | 307:126 |  | 126 |  |  | 307:126
16 | 622422121R00 | Oprava vnějších omítek vápen. štuk. II, do 10 % | m2 | 849.83 | 0 | 0 |  | 2 | 1 | 1 | 1 | 1 | 0 | 0 | 0 | 0 | 0 | 1 | 1 | 0
|  | opravení nesourodé omítky z 5%: |  | 0 |  |  | opravení nesourodé omítky z 5%:
|  | XPS/10 nad út:199,84 |  | 199.84 |  |  | XPS/10 nad út:199,84
|  | EPS/15:649,99 |  | 649.99 |  |  | EPS/15:649,99
17 | 622451131R00 | Omítka vnější stěn, MC, hladká, složitost 1 - 2 | m2 | 5.182 | 0 | 0 |  | 2 | 1 | 1 | 1 | 1 | 0 | 0 | 0 | 0 | 0 | 1 | 1 | 0
|  | vyrovnání zateplené plochy pod út z 20%: |  | 0 |  |  | vyrovnání zateplené plochy pod út z 20%:
|  | XPS/10 pod út:25,91*0,2 |  | 5.182 |  |  | XPS/10 pod út:25,91*0,2
18 | 622473187RT2 | Příplatek za okenní lištu (APU) - montáž včetně dodávky lišty | m | 312.68 | 0 | 0 |  | 2 | 1 | 1 | 1 | 1 | 0 | 0 | 0 | 0 | 0 | 1 | 1 | 0
|  | zevnitř+zvenku: |  | 0 |  |  | zevnitř+zvenku:
|  | v.č.107-tělovýchovný pavilon plastové výrobky: |  | 0 |  |  | v.č.107-tělovýchovný pavilon plastové výrobky:
|  | 101:0,9*3*10*2 |  | 54 |  |  | 101:0,9*3*10*2
|  | 102:(0,9+0,6*2)*2*2 |  | 8.4 |  |  | 102:(0,9+0,6*2)*2*2
|  | 103:(1,8+0,9*2)*7*2 |  | 50.4 |  |  | 103:(1,8+0,9*2)*7*2
|  | 104:(1,8+0,6*2)*2 |  | 6 |  |  | 104:(1,8+0,6*2)*2
|  | 105:(3,6+0,9*2)*7*2 |  | 75.6 |  |  | 105:(3,6+0,9*2)*7*2
|  | 106:(3,6+1,8*2)*7*2 |  | 100.8 |  |  | 106:(3,6+1,8*2)*7*2
|  | 107P:(0,81+1,965*2)*2 |  | 9.48 |  |  | 107P:(0,81+1,965*2)*2
|  | 108P:(0,78+1,61*2)*2 |  | 8 |  |  | 108P:(0,78+1,61*2)*2
19 | 622904112R00 | Očištění fasád tlakovou vodou složitost 1 - 2 | m2 | 875.74 | 0 | 0 |  | 2 | 1 | 1 | 1 | 1 | 0 | 0 | 0 | 0 | 0 | 1 | 1 | 0
|  | očištění fasády tlakovou vodou: |  | 0 |  |  | očištění fasády tlakovou vodou:
|  | XPS/10 pod út (v místě okapového chodníku) :25,91 |  | 25.91 |  |  | XPS/10 pod út (v místě okapového chodníku) :25,91
|  | XPS/10 nad út:199,84 |  | 199.84 |  |  | XPS/10 nad út:199,84
|  | EPS/15:649,99 |  | 649.99 |  |  | EPS/15:649,99
| Celkem za | 62 Úpravy povrchů vnější |  |  |  | 0 |  | 4 |  |  |  |  | 0 | 0 | 0 | 0 | 0
Díl: | 63 | Podlahy a podlahové konstrukce | [5 empty] | 1
20 | 631571002R00 | Násyp z kameniva těženého 0 - 4, tř. I | m3 | 2.2775 | 0 | 0 |  | 2 | 1 | 1 | 1 | 1 | 0 | 0 | 0 | 0 | 0 | 1 | 1 | 0
|  | v.č.101-tělovýchovný pavilon půdorys 1.np : |  | 0 |  |  | v.č.101-tělovýchovný pavilon půdorys 1.np :
|  | legenda stavebních úprav: |  | 0 |  |  | legenda stavebních úprav:
|  | SÚ/04-nový okapový chodník z betonové dlažby 500x500x50mm: |  | 0 |  |  | SÚ/04-nový okapový chodník z betonové dlažby 500x500x50mm:
|  | podsyp tl.50mm:((31,35+0,5)*2+31)*0,5*0,05 |  | 2.3675 |  |  | podsyp tl.50mm:((31,35+0,5)*2+31)*0,5*0,05
|  | -1,8*0,5*0,05*2 |  | -0.09 |  |  | -1,8*0,5*0,05*2
21 | 632415110RT2 | Potěr samonivelační ručně tl. 10 mm vyrovnávací | m2 | 8.46 | 0 | 0 |  | 2 | 1 | 1 | 1 | 1 | 0 | 0 | 0 | 0 | 0 | 1 | 1 | 0
|  | v.č.101-tělovýchovný pavilon půdorys 1.np : |  | 0 |  |  | v.č.101-tělovýchovný pavilon půdorys 1.np :
|  | legenda stavebních úprav: |  | 0 |  |  | legenda stavebních úprav:
|  | SÚ/03-vyrovnání povrchu pro osazení nové dlažby:1,8*1*2+1,8*(0,3+0,15)*3*2 |  | 8.46 |  |  | SÚ/03-vyrovnání povrchu pro osazení nové dlažby:1,8*1*2+1,8*(0,3+0,15)*3*2
22 | 632451022R00 | Vyrovnávací potěr MC 15, v pásu, tl. 30 mm | m2 | 15.12 | 0 | 0 |  | 2 | 1 | 1 | 1 | 1 | 0 | 0 | 0 | 0 | 0 | 1 | 1 | 0
|  | pod parapetní desku: |  | 0 |  |  | pod parapetní desku:
|  | v.č.107-tělovýchovný pavilon plastové výrobky: |  | 0 |  |  | v.č.107-tělovýchovný pavilon plastové výrobky:
|  | 101:0,9*10*0,2 |  | 1.8 |  |  | 101:0,9*10*0,2
|  | 102:0,9*2*0,2 |  | 0.36 |  |  | 102:0,9*2*0,2
|  | 103:1,8*7*0,2 |  | 2.52 |  |  | 103:1,8*7*0,2
|  | 104:1,8*0,2 |  | 0.36 |  |  | 104:1,8*0,2
|  | 105:3,6*7*0,2 |  | 5.04 |  |  | 105:3,6*7*0,2
|  | 106:3,6*7*0,2 |  | 5.04 |  |  | 106:3,6*7*0,2
23 | 632921913R00 | Dlažba z dlaždic betonových do písku, tl. 50 mm | m2 | 45.55 | 0 | 0 |  | 2 | 1 | 1 | 1 | 1 | 0 | 0 | 0 | 0 | 0 | 1 | 1 | 0
|  | v.č.101-tělovýchovný pavilon půdorys 1.np : |  | 0 |  |  | v.č.101-tělovýchovný pavilon půdorys 1.np :
|  | legenda stavebních úprav: |  | 0 |  |  | legenda stavebních úprav:
|  | SÚ/04-nový okapový chodník z betonové dlažby 500x500x50mm:((31,35+0,5)*2+31)*0,5 |  | 47.35 |  |  | SÚ/04-nový okapový chodník z betonové dlažby 500x500x50mm:((31,35+0,5)*2+31)*0,5
|  | -1,8*0,5*2 |  | -1.8 |  |  | -1,8*0,5*2
24 | 632921929R00 | Příplatek za zalévání asfaltem podél budovy | m | 90.1 | 0 | 0 |  | 2 | 1 | 1 | 1 | 1 | 0 | 0 | 0 | 0 | 0 | 1 | 1 | 0
|  | v.č.101-tělovýchovný pavilon půdorys 1.np : |  | 0 |  |  | v.č.101-tělovýchovný pavilon půdorys 1.np :
|  | legenda stavebních úprav: |  | 0 |  |  | legenda stavebních úprav:
|  | SÚ/04-nový okapový chodník z betonové dlažby 500x500x50mm:31,35*2+31-1,8*2 |  | 90.1 |  |  | SÚ/04-nový okapový chodník z betonové dlažby 500x500x50mm:31,35*2+31-1,8*2
| Celkem za | 63 Podlahy a podlahové konstrukce |  |  |  | 0 |  | 4 |  |  |  |  | 0 | 0 | 0 | 0 | 0
Díl: | 91 | Doplňující práce na komunikaci | [5 empty] | 1
25 | 917862111R00 | Osazení stojat. obrub.bet. s opěrou,lože z C 12/15 | m | 92.1 | 0 | 0 |  | 2 | 1 | 1 | 1 | 1 | 0 | 0 | 0 | 0 | 0 | 1 | 1 | 0
|  | v.č.101-tělovýchovný pavilon půdorys 1.np : |  | 0 |  |  | v.č.101-tělovýchovný pavilon půdorys 1.np :
|  | legenda stavebních úprav: |  | 0 |  |  | legenda stavebních úprav:
|  | SÚ/04-nový okapový chodník z betonové dlažby 500x500x50mm: |  | 0 |  |  | SÚ/04-nový okapový chodník z betonové dlažby 500x500x50mm:
|  | lemování obrubníkem:(31,35+0,5)*2+31+0,5*2 |  | 95.7 |  |  | lemování obrubníkem:(31,35+0,5)*2+31+0,5*2
|  | -1,8*2 |  | -3.6 |  |  | -1,8*2
26 | 59217335.X | Obrubník zahradní 1000/50/250 mm šedý | kus | 93.021 | 0 | 0 |  | 2 | 3 | 1 | 59217335.X | 1 | 0 | 0 | 0 | 0 | 0 | 3 | 1 | 0
|  | lemování okapového chodníku:92,1*1,01 |  | 93.021 |  |  | lemování okapového chodníku:92,1*1,01
| Celkem za | 91 Doplňující práce na komunikaci |  |  |  | 0 |  | 4 |  |  |  |  | 0 | 0 | 0 | 0 | 0
Díl: | 94 | Lešení a stavební výtahy | [5 empty] | 1
27 | 941941041R00 | Montáž lešení leh.řad.s podlahami,š.1,2 m, H 10 m | m2 | 922.3975 | 0 | 0 |  | 2 | 1 | 1 | 1 | 1 | 0 | 0 | 0 | 0 | 0 | 1 | 1 | 0
|  | pro úpravu fasády: |  | 0 |  |  | pro úpravu fasády:
|  | v.č.105-tělovýchovný pavilon pohled východní a západní: |  | 0 |  |  | v.č.105-tělovýchovný pavilon pohled východní a západní:
|  | pohled východní:(31,35+1,2)*8,425+1,2*(8,025-4,245) |  | 278.7698 |  |  | pohled východní:(31,35+1,2)*8,425+1,2*(8,025-4,245)
|  | západní:(31,35+1,2)*8,425+1,2*(8,025-4,245) |  | 278.7698 |  |  | západní:(31,35+1,2)*8,425+1,2*(8,025-4,245)
|  | v.č.106-tělovýchovný pavilon pohled severní a jižní: |  | 0 |  |  | v.č.106-tělovýchovný pavilon pohled severní a jižní:
|  | pohled severní:(31,3+1,2*2)*8,425 |  | 283.9225 |  |  | pohled severní:(31,3+1,2*2)*8,425
|  | jižní:(9,45+1,2*2)*(11,075-4,245) |  | 80.9355 |  |  | jižní:(9,45+1,2*2)*(11,075-4,245)
28 | 941941291R00 | Příplatek za každý měsíc použití lešení k pol.1041 | m2 | 2767.1925 | 0 | 0 |  | 2 | 1 | 1 | 1 | 1 | 0 | 0 | 0 | 0 | 0 | 1 | 1 | 0
|  | fasádní lešení (3 měsíce):922,3975*3 |  | 2767.1925 |  |  | fasádní lešení (3 měsíce):922,3975*3
29 | 941941501R00 | Doprava 1 m2 fasádního lešení (dovoz a odvoz) | km | 55343.85 | 0 | 0 |  | 2 | 1 | 1 | 1 | 1 | 0 | 0 | 0 | 0 | 0 | 1 | 1 | 0
|  | fasádní lešení (do 30 km):922,3975*30*2 |  | 55343.85 |  |  | fasádní lešení (do 30 km):922,3975*30*2
30 | 941941841R00 | Demontáž lešení leh.řad.s podlahami,š.1,2 m,H 10 m | m2 | 922.3975 | 0 | 0 |  | 2 | 1 | 1 | 1 | 1 | 0 | 0 | 0 | 0 | 0 | 1 | 1 | 0
|  | fasádní lešení :922,3975 |  | 922.3975 |  |  | fasádní lešení :922,3975
31 | 941955002R00 | Lešení lehké pomocné, výška podlahy do 1,9 m | m2 | 69.6 | 0 | 0 |  | 2 | 1 | 1 | 1 | 1 | 0 | 0 | 0 | 0 | 0 | 1 | 1 | 0
|  | pro úpravu fasády: |  | 0 |  |  | pro úpravu fasády:
|  | v.č.105-tělovýchovný pavilon pohled východní a západní: |  | 0 |  |  | v.č.105-tělovýchovný pavilon pohled východní a západní:
|  | pohled východní:(15,725+1,2*2)*1,2 |  | 21.75 |  |  | pohled východní:(15,725+1,2*2)*1,2
|  | západní:(15,725+1,2*2)*1,2 |  | 21.75 |  |  | západní:(15,725+1,2*2)*1,2
|  | v.č.106-tělovýchovný pavilon pohled severní a jižní: |  | 0 |  |  | v.č.106-tělovýchovný pavilon pohled severní a jižní:
|  | pohled jižní:(31,2+1,2*2-(9,45+1,2*2))*1,2 |  | 26.1 |  |  | pohled jižní:(31,2+1,2*2-(9,45+1,2*2))*1,2
32 | 942941021R00 | Montáž lešení těž.,řad.s pod.š.2,5, H 10 m,300 kg | m2 | 246 | 0 | 0 |  | 2 | 1 | 1 | 1 | 1 | 0 | 0 | 0 | 0 | 0 | 1 | 1 | 0
|  | v.č.101,102-tělovýchovný pavilon-půdorys 1.np,2.np: |  | 0 |  |  | v.č.101,102-tělovýchovný pavilon-půdorys 1.np,2.np:
|  | pro úpravu ostění oken v tělocvičně:11,5*6+29,5*6 |  | 246 |  |  | pro úpravu ostění oken v tělocvičně:11,5*6+29,5*6
33 | 942941191R00 | Příplatek za každý měsíc použití lešení k pol.1021 | m2 | 492 | 0 | 0 |  | 2 | 1 | 1 | 1 | 1 | 0 | 0 | 0 | 0 | 0 | 1 | 1 | 0
|  | lešení (2 měsíce):246*2 |  | 492 |  |  | lešení (2 měsíce):246*2
34 | 942941821R00 | Demontáž lešení těž.řad.s pod.š.2,5, H 10 m,300 kg | m2 | 246 | 0 | 0 |  | 2 | 1 | 1 | 1 | 1 | 0 | 0 | 0 | 0 | 0 | 1 | 1 | 0
|  | lešení :246 |  | 246 |  |  | lešení :246
35 | 944944011R00 | Montáž ochranné sítě z umělých vláken | m2 | 922.3975 | 0 | 0 |  | 2 | 1 | 1 | 1 | 1 | 0 | 0 | 0 | 0 | 0 | 1 | 1 | 0
|  | viz fasádní lešení :922,3975 |  | 922.3975 |  |  | viz fasádní lešení :922,3975
36 | 944944031R00 | Příplatek za každý měsíc použití sítí k pol. 4011 | m2 | 2767.1925 | 0 | 0 |  | 2 | 1 | 1 | 1 | 1 | 0 | 0 | 0 | 0 | 0 | 1 | 1 | 0
|  | ochranná síť na lešení (3 měsíce):922,3975*3 |  | 2767.1925 |  |  | ochranná síť na lešení (3 měsíce):922,3975*3
37 | 944944081R00 | Demontáž ochranné sítě z umělých vláken | m2 | 922.3975 | 0 | 0 |  | 2 | 1 | 1 | 1 | 1 | 0 | 0 | 0 | 0 | 0 | 1 | 1 | 0
|  | ochranná síť na lešení :922,3975 |  | 922.3975 |  |  | ochranná síť na lešení :922,3975
38 | 70921002 | Síť na lešení ochranná s oky 1,80 x 15 m zelená | m2 | 1014.6373 | 0 | 0 |  | 2 | 3 | 1 | 70921002 | 1 | 0 | 0 | 0 | 0 | 0 | 3 | 1 | 0
|  | ochranná síť na lešení (dodávka):922,3975*1,1 |  | 1014.6373 |  |  | ochranná síť na lešení (dodávka):922,3975*1,1
| Celkem za | 94 Lešení a stavební výtahy |  |  |  | 0 |  | 4 |  |  |  |  | 0 | 0 | 0 | 0 | 0
Díl: | 95 | Dokončovací konstrukce na pozemních stavbách | [5 empty] | 1
39 | 938533115R00 | Očištění povrchu podlah po odstranění nášlapu keramická dlažba,pvc | m2 | 8.46 | 0 | 0 |  | 2 | 1 | 1 | 1 | 1 | 0 | 0 | 0 | 0 | 0 | 1 | 1 | 0
|  | v.č.101-tělovýchovný pavilon půdorys 1.np : |  | 0 |  |  | v.č.101-tělovýchovný pavilon půdorys 1.np :
|  | legenda stavebních úprav: |  | 0 |  |  | legenda stavebních úprav:
|  | SÚ/03-očištění povrchu po demontáži dlažby:1,8*1*2+1,8*(0,3+0,15)*3*2 |  | 8.46 |  |  | SÚ/03-očištění povrchu po demontáži dlažby:1,8*1*2+1,8*(0,3+0,15)*3*2
40 | 952901111R00 | Vyčištění budov o výšce podlaží do 4 m | m2 | 85.3333 | 0 | 0 |  | 2 | 1 | 1 | 1 | 1 | 0 | 0 | 0 | 0 | 0 | 1 | 1 | 0
|  | v.č.103-tělovýchovný pavilon půdorys 3.np+střecha: |  | 0 |  |  | v.č.103-tělovýchovný pavilon půdorys 3.np+střecha:
|  | střecha:16*16/3 |  | 85.3333 |  |  | střecha:16*16/3
41 | 952901114R00 | Vyčištění budov o výšce podlaží nad 4 m | m2 | 240.1867 | 0 | 0 |  | 2 | 1 | 1 | 1 | 1 | 0 | 0 | 0 | 0 | 0 | 1 | 1 | 0
|  | v.č.103-tělovýchovný pavilon půdorys 3.np+střecha: |  | 0 |  |  | v.č.103-tělovýchovný pavilon půdorys 3.np+střecha:
|  | střecha:(31,3*31,2-16*16)/3 |  | 240.1867 |  |  | střecha:(31,3*31,2-16*16)/3
42 | 952902110R00 | Čištění zametáním v místnostech a chodbách | m2 | 1976.56 | 0 | 0 |  | 2 | 1 | 1 | 1 | 1 | 0 | 0 | 0 | 0 | 0 | 1 | 1 | 0
|  | 200*5 |  | 1000 |  |  | 200*5
|  | v.č.103-tělovýchovný pavilon půdorys 3.np+střecha: |  | 0 |  |  | v.č.103-tělovýchovný pavilon půdorys 3.np+střecha:
|  | střecha-zametení před provedením nové střechy:31,3*31,2 |  | 976.56 |  |  | střecha-zametení před provedením nové střechy:31,3*31,2
43 | 58550185 | Materiál pro opětné osazení stávajících prvků na fasádě | soubor | 1 | 0 | 0 |  | 2 | 3 | 1 | 58550185 | 1 | 0 | 0 | 0 | 0 | 0 | 3 | 1 | 0
|  | materiál k prodloužení kotvení prvků,malta,omítka,beton:1 |  | 1 |  |  | materiál k prodloužení kotvení prvků,malta,omítka,beton:1
44 | 900 RT3 | HZS-montážní práce Práce v tarifní třídě 6 | h | 50 | 0 | 0 |  | 2 | 1 | 1 | 1 | 1 | 0 | 0 | 0 | 0 | 0 | 1 | 1 | 0
|  | v.č.101-tělovýchovný pavilon půdorys 1.np : |  | 0 |  |  | v.č.101-tělovýchovný pavilon půdorys 1.np :
|  | montáž stávajících prvků na fasádě (stříšky,rozvody,orient.desky, : |  | 0 |  |  | montáž stávajících prvků na fasádě (stříšky,rozvody,orient.desky, :
|  | čidla,žebříky,a pod.)-na prodloužené prvky kotvení :50 |  | 50 |  |  | čidla,žebříky,a pod.)-na prodloužené prvky kotvení :50
| Celkem za | 95 Dokončovací konstrukce na pozemních stavbách |  |  |  | 0 |  | 4 |  |  |  |  | 0 | 0 | 0 | 0 | 0
Díl: | 96 | Bourání konstrukcí | [5 empty] | 1
45 | 965081713RT1 | Bourání dlažeb keramických tl.10 mm, nad 1 m2 ručně, dlaždice keramické | m2 | 8.46 | 0 | 0 |  | 2 | 1 | 1 | 1 | 1 | 0 | 0 | 0 | 0 | 0 | 1 | 1 | 0
|  | v.č.101-tělovýchovný pavilon půdorys 1.np : |  | 0 |  |  | v.č.101-tělovýchovný pavilon půdorys 1.np :
|  | legenda stavebních úprav: |  | 0 |  |  | legenda stavebních úprav:
|  | SÚ/03-demontáž dlažby:1,8*1*2+1,8*(0,3+0,15)*3*2 |  | 8.46 |  |  | SÚ/03-demontáž dlažby:1,8*1*2+1,8*(0,3+0,15)*3*2
46 | 968061112R00 | Vyvěšení dřevěných okenních křídel pl. do 1,5 m2 | kus | 112 | 0 | 0 |  | 2 | 1 | 1 | 1 | 1 | 0 | 0 | 0 | 0 | 0 | 1 | 1 | 0
|  | vyvěšení dřev.okenních křídel: |  | 0 |  |  | vyvěšení dřev.okenních křídel:
|  | 900x900mm:1*2*10 |  | 20 |  |  | 900x900mm:1*2*10
|  | 900x600mm:1*2*2 |  | 4 |  |  | 900x600mm:1*2*2
|  | 1800x900mm:2*2*7 |  | 28 |  |  | 1800x900mm:2*2*7
|  | 1800x600mm:2*2 |  | 4 |  |  | 1800x600mm:2*2
|  | 3600x900mm:4*2*7 |  | 56 |  |  | 3600x900mm:4*2*7
47 | 968061113R00 | Vyvěšení dřevěných okenních křídel pl. nad 1,5 m2 | kus | 56 | 0 | 0 |  | 2 | 1 | 1 | 1 | 1 | 0 | 0 | 0 | 0 | 0 | 1 | 1 | 0
|  | vyvěšení dřev.okenních křídel: |  | 0 |  |  | vyvěšení dřev.okenních křídel:
|  | 3600x1800mm:4*2*7 |  | 56 |  |  | 3600x1800mm:4*2*7
48 | 968061125R00 | Vyvěšení dřevěných dveřních křídel pl. do 2 m2 | kus | 3 | 0 | 0 |  | 2 | 1 | 1 | 1 | 1 | 0 | 0 | 0 | 0 | 0 | 1 | 1 | 0
|  | vyvěšení dřev.dveřních: |  | 0 |  |  | vyvěšení dřev.dveřních:
|  | 810x1965mm:2 |  | 2 |  |  | 810x1965mm:2
|  | 780x1610mm:1 |  | 1 |  |  | 780x1610mm:1
49 | 968062354R00 | Vybourání dřevěných rámů oken dvojitých pl. 1 m2 | m2 | 9.18 | 0 | 0 |  | 2 | 1 | 1 | 1 | 1 | 0 | 0 | 0 | 0 | 0 | 1 | 1 | 0
|  | vybourání dřev.rámů oken: |  | 0 |  |  | vybourání dřev.rámů oken:
|  | 900x900mm:0,9*0,9*10 |  | 8.1 |  |  | 900x900mm:0,9*0,9*10
|  | 900x600mm:0,9*0,6*2 |  | 1.08 |  |  | 900x600mm:0,9*0,6*2
50 | 968062355R00 | Vybourání dřevěných rámů oken dvojitých pl. 2 m2 | m2 | 12.42 | 0 | 0 |  | 2 | 1 | 1 | 1 | 1 | 0 | 0 | 0 | 0 | 0 | 1 | 1 | 0
|  | vybourání dřev.rámů oken: |  | 0 |  |  | vybourání dřev.rámů oken:
|  | 1800x900mm:1,8*0,9*7 |  | 11.34 |  |  | 1800x900mm:1,8*0,9*7
|  | 1800x600mm:1,8*0,6 |  | 1.08 |  |  | 1800x600mm:1,8*0,6
51 | 968062356R00 | Vybourání dřevěných rámů oken dvojitých pl. 4 m2 | m2 | 22.68 | 0 | 0 |  | 2 | 1 | 1 | 1 | 1 | 0 | 0 | 0 | 0 | 0 | 1 | 1 | 0
|  | vybourání dřev.rámů oken: |  | 0 |  |  | vybourání dřev.rámů oken:
|  | 3600x900mm:3,6*0,9*7 |  | 22.68 |  |  | 3600x900mm:3,6*0,9*7
52 | 968062357R00 | Vybourání dřevěných rámů oken dvojitých nad 4 m2 | m2 | 45.36 | 0 | 0 |  | 2 | 1 | 1 | 1 | 1 | 0 | 0 | 0 | 0 | 0 | 1 | 1 | 0
|  | vybourání dřev.rámů oken: |  | 0 |  |  | vybourání dřev.rámů oken:
|  | 3600x1800mm:3,6*1,8*7 |  | 45.36 |  |  | 3600x1800mm:3,6*1,8*7
53 | 968062455R00 | Vybourání dřevěných dveřních zárubní pl. do 2 m2 | m2 | 4.4391 | 0 | 0 |  | 2 | 1 | 1 | 1 | 1 | 0 | 0 | 0 | 0 | 0 | 1 | 1 | 0
|  | vybourání dřevěné zárubně: |  | 0 |  |  | vybourání dřevěné zárubně:
|  | 810x1965mm:0,81*1,965*2 |  | 3.1833 |  |  | 810x1965mm:0,81*1,965*2
|  | 780x1610mm:0,78*1,61 |  | 1.2558 |  |  | 780x1610mm:0,78*1,61
54 | 968095001R00 | Bourání parapetů dřevěných š. do 25 cm | m | 75.6 | 0 | 0 |  | 2 | 1 | 1 | 1 | 1 | 0 | 0 | 0 | 0 | 0 | 1 | 1 | 0
|  | demontáž parapetních desek:75,6 |  | 75.6 |  |  | demontáž parapetních desek:75,6
55 | 978015221R00 | Otlučení omítek vnějších MVC v složit.1-4 do 10 % | m2 | 849.83 | 0 | 0 |  | 2 | 1 | 1 | 1 | 1 | 0 | 0 | 0 | 0 | 0 | 1 | 1 | 0
|  | odstranění nesourodé omítky z 5%: |  | 0 |  |  | odstranění nesourodé omítky z 5%:
|  | XPS/10 nad út:199,84 |  | 199.84 |  |  | XPS/10 nad út:199,84
|  | EPS/15:649,99 |  | 649.99 |  |  | EPS/15:649,99
56 | 900 RT1 | HZS-demontáže Práce v tarifní třídě 4 | h | 100 | 0 | 0 |  | 2 | 1 | 1 | 1 | 1 | 0 | 0 | 0 | 0 | 0 | 1 | 1 | 0
|  | v.č.101-tělovýchovný pavilon půdorys 1.np : |  | 0 |  |  | v.č.101-tělovýchovný pavilon půdorys 1.np :
|  | legenda stavebních úprav: |  | 0 |  |  | legenda stavebních úprav:
|  | SÚ/01-demontáž stávajícího lana hromosvodu na stěnách s střešním: |  | 0 |  |  | SÚ/01-demontáž stávajícího lana hromosvodu na stěnách s střešním:
|  | plášti (celk.dl.190m) vč.kotvení:50 |  | 50 |  |  | plášti (celk.dl.190m) vč.kotvení:50
|  | demontáž stávajících prvků na fasádě (stříšky,rozvody,orient.desky, : |  | 0 |  |  | demontáž stávajících prvků na fasádě (stříšky,rozvody,orient.desky, :
|  | čidla,žebříky,a pod.) :50 |  | 50 |  |  | čidla,žebříky,a pod.) :50
| Celkem za | 96 Bourání konstrukcí |  |  |  | 0 |  | 4 |  |  |  |  | 0 | 0 | 0 | 0 | 0
Díl: | 99 | Staveništní přesun hmot | [5 empty] | 1
57 | 999281108R00 | Přesun hmot pro opravy a údržbu do výšky 12 m | t | 93.9201 | 0 | 0 |  | 2 | 1 | 1 | 1 | 1 | 0 | 0 | 0 | 0 | 0 | 1 | 1 | 0
| Celkem za | 99 Staveništní přesun hmot |  |  |  | 0 |  | 4 |  |  |  |  | 0 | 0 | 0 | 0 | 0
Díl: | 712 | Živičné krytiny | [5 empty] | 1
58 | 712300921R00 | Údržba-přípl.za správkový kus NAIP,střechy do 10° | kus | 20 | 0 | 0 |  | 2 | 1 | 7 | 7 | 2 | 0 | 0 | 0 | 0 | 0 | 1 | 7 | 0
|  | v.č.103-tělovýchovný pavilon půdorys 3.np+střecha: |  | 0 |  |  | v.č.103-tělovýchovný pavilon půdorys 3.np+střecha:
|  | po demontáži větracích komínků ve střeše (doplnění izolace) :20 |  | 20 |  |  | po demontáži větracích komínků ve střeše (doplnění izolace) :20
59 | 712373111RU3 | Krytina střech do 10° fólie, 6 kotev/m2, na beton tl. izolace do 250 mm,tl. 1,5 mm | m2 | 1059.255 | 0 | 0 |  | 2 | 1 | 7 | 7 | 2 | 0 | 0 | 0 | 0 | 0 | 1 | 7 | 0
|  | mechanicky kotvená střešní mPVC folie tl.1,5mm vyztužená polyester.: |  | 0 |  |  | mechanicky kotvená střešní mPVC folie tl.1,5mm vyztužená polyester.:
|  | tkaninou s odolností proti UV záření určená pro mechanic.kotvení: |  | 0 |  |  | tkaninou s odolností proti UV záření určená pro mechanic.kotvení:
|  | ZS/S1:934,26 |  | 934.26 |  |  | ZS/S1:934,26
|  | v.č.103-tělovýchovný pavilon půdorys 3.np+střecha: |  | 0 |  |  | v.č.103-tělovýchovný pavilon půdorys 3.np+střecha:
|  | 104-tělovýchovný pavilon řez A-A a řez B-B: |  | 0 |  |  | 104-tělovýchovný pavilon řez A-A a řez B-B:
|  | přetažení přes atiku vč.vytažení na svislo: |  | 0 |  |  | přetažení přes atiku vč.vytažení na svislo:
|  | detail A:(15,725*2+9,3)*(0,25+0,55) |  | 32.6 |  |  | detail A:(15,725*2+9,3)*(0,25+0,55)
|  | F:((31+31,2)*2-9,3)*(0,25+0,55) |  | 92.08 |  |  | F:((31+31,2)*2-9,3)*(0,25+0,55)
|  | H:0,9*(0,15+0,2) |  | 0.315 |  |  | H:0,9*(0,15+0,2)
60 | 712378006R00 | Rohová lišta vnější poplast.plech RŠ 100 mm | m | 150 | 0 | 0 |  | 2 | 1 | 7 | 7 | 2 | 0 | 0 | 0 | 0 | 0 | 1 | 7 | 0
|  | v.č.109-tělovýchovný pavilon klempířské výrobky: |  | 0 |  |  | v.č.109-tělovýchovný pavilon klempířské výrobky:
|  | 304:150 |  | 150 |  |  | 304:150
61 | 712378007R00 | Rohová lišta vnitřní poplast.plech RŠ 100 mm | m | 149.5 | 0 | 0 |  | 2 | 1 | 7 | 7 | 2 | 0 | 0 | 0 | 0 | 0 | 1 | 7 | 0
|  | v.č.109-tělovýchovný pavilon klempířské výrobky: |  | 0 |  |  | v.č.109-tělovýchovný pavilon klempířské výrobky:
|  | 308:149,5 |  | 149.5 |  |  | 308:149,5
62 | 712391171RT1 | Povlaková krytina střech do 10°, podklad. textilie 1 vrstva - materiál ve specifikaci | m2 | 1071.285 | 0 | 0 |  | 2 | 1 | 7 | 7 | 2 | 0 | 0 | 0 | 0 | 0 | 1 | 7 | 0
|  | geotextilie 300g/m2: |  | 0 |  |  | geotextilie 300g/m2:
|  | ZS/S1:934,26 |  | 934.26 |  |  | ZS/S1:934,26
|  | v.č.103-tělovýchovný pavilon půdorys 3.np+střecha: |  | 0 |  |  | v.č.103-tělovýchovný pavilon půdorys 3.np+střecha:
|  | 104-tělovýchovný pavilon řez A-A a řez B-B: |  | 0 |  |  | 104-tělovýchovný pavilon řez A-A a řez B-B:
|  | přetažení přes atiku vč.vytažení na svislo: |  | 0 |  |  | přetažení přes atiku vč.vytažení na svislo:
|  | detail A:(15,725*2+9,3)*(0,25+0,55) |  | 32.6 |  |  | detail A:(15,725*2+9,3)*(0,25+0,55)
|  | F:((31+31,2)*2-9,3)*(0,25+0,55) |  | 92.08 |  |  | F:((31+31,2)*2-9,3)*(0,25+0,55)
|  | H:0,9*(0,15+0,2) |  | 0.315 |  |  | H:0,9*(0,15+0,2)
|  | vytažení na svislo v.300mm: |  | 0 |  |  | vytažení na svislo v.300mm:
|  | detail G:(15,775*2+9,45-0,9)*0,3 |  | 12.03 |  |  | detail G:(15,775*2+9,45-0,9)*0,3
63 | 712861703RT1 | Samostatné vytažení izolace, fólií lepenou zplna 1 vrstva - folie ve specifikaci | m2 | 12.03 | 0 | 0 |  | 2 | 1 | 7 | 7 | 2 | 0 | 0 | 0 | 0 | 0 | 1 | 7 | 0
|  | střešní mPVC folie tl.1,5mm vyztužená polyester.tkaninou s odolností: |  | 0 |  |  | střešní mPVC folie tl.1,5mm vyztužená polyester.tkaninou s odolností:
|  | proti UV záření: |  | 0 |  |  | proti UV záření:
|  | v.č.103-tělovýchovný pavilon půdorys 3.np+střecha: |  | 0 |  |  | v.č.103-tělovýchovný pavilon půdorys 3.np+střecha:
|  | 104-tělovýchovný pavilon řez A-A a řez B-B: |  | 0 |  |  | 104-tělovýchovný pavilon řez A-A a řez B-B:
|  | vytažení na svislo v.300mm: |  | 0 |  |  | vytažení na svislo v.300mm:
|  | detail G:(15,775*2+9,45-0,9)*0,3 |  | 12.03 |  |  | detail G:(15,775*2+9,45-0,9)*0,3
64 | 28322012 | Fólie m PVC tl. 1,5 mm š. 1050 mm | m2 | 13.8345 | 0 | 0 |  | 2 | 3 | 7 | 28322012 | 2 | 0 | 0 | 0 | 0 | 0 | 3 | 7 | 0
|  | střešní mPVC folie tl.1,5mm vyztužená polyester.tkaninou s odolností: |  | 0 |  |  | střešní mPVC folie tl.1,5mm vyztužená polyester.tkaninou s odolností:
|  | proti UV záření:12,03*1,15 |  | 13.8345 |  |  | proti UV záření:12,03*1,15
65 | 69366198 | Geotextilie 300 g/m2 š. 200cm 100% PP | m2 | 1124.8493 | 0 | 0 |  | 2 | 3 | 7 | 69366198 | 2 | 0 | 0 | 0 | 0 | 0 | 3 | 7 | 0
|  | 1071,285*1,05 |  | 1124.8493 |  |  | 1071,285*1,05
66 | 998712102R00 | Přesun hmot pro povlakové krytiny, výšky do 12 m | t | 2.9418 | 0 | 0 |  | 2 | 1 | 7 | 7 | 2 | 0 | 0 | 0 | 0 | 0 | 1 | 7 | 0
| Celkem za | 712 Živičné krytiny |  |  |  | 0 |  | 4 |  |  |  |  | 0 | 0 | 0 | 0 | 0
Díl: | 713 | Izolace tepelné | [5 empty] | 1
67 | 713111111RT1 | Izolace tepelné stropů vrchem kladené volně 1 vrstva - materiál ve specifikaci | m2 | 46.755 | 0 | 0 |  | 2 | 1 | 7 | 7 | 2 | 0 | 0 | 0 | 0 | 0 | 1 | 7 | 0
|  | v.č.103-tělovýchovný pavilon půdorys 3.np+střecha: |  | 0 |  |  | v.č.103-tělovýchovný pavilon půdorys 3.np+střecha:
|  | 104-tělovýchovný pavilon řez A-A a řez B-B: |  | 0 |  |  | 104-tělovýchovný pavilon řez A-A a řez B-B:
|  | vložení izolace mezi latě pod deskou osb : |  | 0 |  |  | vložení izolace mezi latě pod deskou osb :
|  | polystyren EPS 100S ve spádu 40-50mm: |  | 0 |  |  | polystyren EPS 100S ve spádu 40-50mm:
|  | detail F:115,1*0,3 |  | 34.53 |  |  | detail F:115,1*0,3
|  | polystyren EPS 100S ve spádu 40-60mm: |  | 0 |  |  | polystyren EPS 100S ve spádu 40-60mm:
|  | detail A:40,75*0,3 |  | 12.225 |  |  | detail A:40,75*0,3
68 | 713131153R00 | Montáž izolace na tmel a hmožd.6 ks/m2, beton | m2 | 23.78 | 0 | 0 |  | 2 | 1 | 7 | 7 | 2 | 0 | 0 | 0 | 0 | 0 | 1 | 7 | 0
|  | polystyren 100S tl.100mm: |  | 0 |  |  | polystyren 100S tl.100mm:
|  | ZS/A1:23,78 |  | 23.78 |  |  | ZS/A1:23,78
69 | 713141312R00 | Izolace tepelná střech do tl.160 mm,1vrstva,kotvy | m2 | 12.225 | 0 | 0 |  | 2 | 1 | 7 | 7 | 2 | 0 | 0 | 0 | 0 | 0 | 1 | 7 | 0
|  | v.č.103-tělovýchovný pavilon půdorys 3.np+střecha: |  | 0 |  |  | v.č.103-tělovýchovný pavilon půdorys 3.np+střecha:
|  | 104-tělovýchovný pavilon řez A-A a řez B-B: |  | 0 |  |  | 104-tělovýchovný pavilon řez A-A a řez B-B:
|  | polystyren EPS 150S tl.160mm,navýšení atiky š.300mm: |  | 0 |  |  | polystyren EPS 150S tl.160mm,navýšení atiky š.300mm:
|  | detail A:40,75*0,3 |  | 12.225 |  |  | detail A:40,75*0,3
70 | 713141336R00 | Izolace tepelná střech do tl.250 mm,3vrstvy,kotvy | m2 | 934.26 | 0 | 0 |  | 2 | 1 | 7 | 7 | 2 | 0 | 0 | 0 | 0 | 0 | 1 | 7 | 0
|  | polystyren 100S tl.250mm (3 vrstvy): |  | 0 |  |  | polystyren 100S tl.250mm (3 vrstvy):
|  | ZS/S1:934,26 |  | 934.26 |  |  | ZS/S1:934,26
71 | 28375704 | Deska izolační stabilizov. EPS 100 1000 x 500 mm | m3 | 259.5373 | 0 | 0 |  | 2 | 3 | 7 | 28375704 | 2 | 0 | 0 | 0 | 0 | 0 | 3 | 7 | 0
|  | izolace střechy: |  | 0 |  |  | izolace střechy:
|  | polystyren 100S tl.250mm :934,26*0,25*1,1 |  | 256.9215 |  |  | polystyren 100S tl.250mm :934,26*0,25*1,1
|  | izolace atiky zevnitř střechy: |  | 0 |  |  | izolace atiky zevnitř střechy:
|  | polystyren 100S tl.100mm :23,78*0,1*1,1 |  | 2.6158 |  |  | polystyren 100S tl.100mm :23,78*0,1*1,1
72 | 28375705 | Deska izolační stabilizov. EPS 150 1000 x 500 mm | m3 | 2.1516 | 0 | 0 |  | 2 | 3 | 7 | 28375705 | 2 | 0 | 0 | 0 | 0 | 0 | 3 | 7 | 0
|  | izolace atiky (navýšení): |  | 0 |  |  | izolace atiky (navýšení):
|  | polystyren EPS 150S tl.160mm:12,225*0,16*1,1 |  | 2.1516 |  |  | polystyren EPS 150S tl.160mm:12,225*0,16*1,1
73 | 28375971 | Deska spádová EPS 100 | m3 | 2.3816 | 0 | 0 |  | 2 | 3 | 7 | 28375971 | 2 | 0 | 0 | 0 | 0 | 0 | 3 | 7 | 0
|  | izolace atiky zhora: |  | 0 |  |  | izolace atiky zhora:
|  | polystyren 100S tl.40-50mm :34,53*(0,04+0,05)/2*1,1 |  | 1.7092 |  |  | polystyren 100S tl.40-50mm :34,53*(0,04+0,05)/2*1,1
|  | tl.40-60mm:12,225*(0,04+0,06)/2*1,1 |  | 0.6724 |  |  | tl.40-60mm:12,225*(0,04+0,06)/2*1,1
74 | 31173251 | Hmoždinka talířová T8/60x155 | kus | 143 | 0 | 0 |  | 2 | 3 | 7 | 31173251 | 2 | 0 | 0 | 0 | 0 | 0 | 3 | 7 | 0
|  | hmoždinka : |  | 0 |  |  | hmoždinka :
|  | ZS/A1 (6 ks/m2):143 |  | 143 |  |  | ZS/A1 (6 ks/m2):143
75 | 58582138.A | Flexibilní lepicí tmel | kg | 166.46 | 0 | 0 |  | 2 | 3 | 7 | 58582138.A | 2 | 0 | 0 | 0 | 0 | 0 | 3 | 7 | 0
|  | tmel: |  | 0 |  |  | tmel:
|  | ZS/A1 (7 kg/m2):23,78*7 |  | 166.46 |  |  | ZS/A1 (7 kg/m2):23,78*7
76 | 998713102R00 | Přesun hmot pro izolace tepelné, výšky do 12 m | t | 5.4586 | 0 | 0 |  | 2 | 1 | 7 | 7 | 2 | 0 | 0 | 0 | 0 | 0 | 1 | 7 | 0
| Celkem za | 713 Izolace tepelné |  |  |  | 0 |  | 4 |  |  |  |  | 0 | 0 | 0 | 0 | 0
Díl: | 721 | Vnitřní kanalizace | [5 empty] | 1
77 | 721231212RT6 | Vtok střešní sanační v povl.kryt.,střecha zateplen průměr 125 mm | kus | 4 | 0 | 0 |  | 2 | 1 | 7 | 7 | 2 | 0 | 0 | 0 | 0 | 0 | 1 | 7 | 0
|  | v.č.109-tělovýchovný pavilon klempířské výrobky: |  | 0 |  |  | v.č.109-tělovýchovný pavilon klempířské výrobky:
|  | 305:4 |  | 4 |  |  | 305:04
78 | 721231311R00 | Zápachová klapka pro střešní vtoky | kus | 4 | 0 | 0 |  | 2 | 1 | 7 | 7 | 2 | 0 | 0 | 0 | 0 | 0 | 1 | 7 | 0
|  | v.č.109-tělovýchovný pavilon klempířské výrobky: |  | 0 |  |  | v.č.109-tělovýchovný pavilon klempířské výrobky:
|  | 305:4 |  | 4 |  |  | 305:04
79 | 721231319R00 | Ochranný koš pro střešní vtoky | kus | 4 | 0 | 0 |  | 2 | 1 | 7 | 7 | 2 | 0 | 0 | 0 | 0 | 0 | 1 | 7 | 0
|  | v.č.109-tělovýchovný pavilon klempířské výrobky: |  | 0 |  |  | v.č.109-tělovýchovný pavilon klempířské výrobky:
|  | 305:4 |  | 4 |  |  | 305:04
80 | 998721102R00 | Přesun hmot pro vnitřní kanalizaci, výšky do 12 m | t | 0.0108 | 0 | 0 |  | 2 | 1 | 7 | 7 | 2 | 0 | 0 | 0 | 0 | 0 | 1 | 7 | 0
| Celkem za | 721 Vnitřní kanalizace |  |  |  | 0 |  | 4 |  |  |  |  | 0 | 0 | 0 | 0 | 0
Díl: | 762 | Konstrukce tesařské | [5 empty] | 1
81 | 762335120R00 | Montáž krokví vlašských do 288 cm2 | m | 49.75 | 0 | 0 |  | 2 | 1 | 7 | 7 | 2 | 0 | 0 | 0 | 0 | 0 | 1 | 7 | 0
|  | ukončení střechy u okapu,popř.v místě atiky: |  | 0 |  |  | ukončení střechy u okapu,popř.v místě atiky:
|  | v.č.103-tělovýchovný pavilon půdorys 3.np+střecha: |  | 0 |  |  | v.č.103-tělovýchovný pavilon půdorys 3.np+střecha:
|  | 104-tělovýchovný pavilon řez A-A a řez B-B: |  | 0 |  |  | 104-tělovýchovný pavilon řez A-A a řez B-B:
|  | hranol 200x120mm: |  | 0 |  |  | hranol 200x120mm:
|  | detail C:9 |  | 9 |  |  | detail C:9
|  | hranol 260x80mm: |  | 0 |  |  | hranol 260x80mm:
|  | detail A:40,75 |  | 40.75 |  |  | detail A:40,75
82 | 762395000R00 | Spojovací a ochranné prostředky pro střechy | m3 | 1.0636 | 0 | 0 |  | 2 | 1 | 7 | 7 | 2 | 0 | 0 | 0 | 0 | 0 | 1 | 7 | 0
|  | ukončení střechy u okapu,popř.v místě atiky: |  | 0 |  |  | ukončení střechy u okapu,popř.v místě atiky:
|  | hranol 200x120mm:9*0,2*0,12 |  | 0.216 |  |  | hranol 200x120mm:9*0,2*0,12
|  | 260x80mm:40,75*0,26*0,08 |  | 0.8476 |  |  | 260x80mm:40,75*0,26*0,08
83 | 762441112R00 | Montáž obložení atiky,OSB desky,1vrst.,šroubováním | m2 | 89.2725 | 0 | 0 |  | 2 | 1 | 7 | 7 | 2 | 0 | 0 | 0 | 0 | 0 | 1 | 7 | 0
|  | obklad atiky,případně ukončení střechy u okapu: |  | 0 |  |  | obklad atiky,případně ukončení střechy u okapu:
|  | v.č.103-tělovýchovný pavilon půdorys 3.np+střecha: |  | 0 |  |  | v.č.103-tělovýchovný pavilon půdorys 3.np+střecha:
|  | 104-tělovýchovný pavilon řez A-A a řez B-B: |  | 0 |  |  | 104-tělovýchovný pavilon řez A-A a řez B-B:
|  | osb tl.30mm: |  | 0 |  |  | osb tl.30mm:
|  | detail A:40,75*0,55 |  | 22.4125 |  |  | detail A:40,75*0,55
|  | C:9*0,35 |  | 3.15 |  |  | C:9*0,35
|  | F:115,1*0,55 |  | 63.305 |  |  | F:115,1*0,55
|  | H:0,9*0,45 |  | 0.405 |  |  | H:0,9*0,45
84 | 762495000R00 | Spojovací a ochranné prostř. obložení stěn, stropů | m2 | 89.2725 | 0 | 0 |  | 2 | 1 | 7 | 7 | 2 | 0 | 0 | 0 | 0 | 0 | 1 | 7 | 0
|  | osb tl.30mm:89,2725 |  | 89.2725 |  |  | osb tl.30mm:89,2725
85 | 762911121R00 | Impregnace řeziva tlakovakuová | m3 | 1.0636 | 0 | 0 |  | 2 | 1 | 7 | 7 | 2 | 0 | 0 | 0 | 0 | 0 | 1 | 7 | 0
|  | ukončení střechy u okapu,popř v místě atiky: |  | 0 |  |  | ukončení střechy u okapu,popř v místě atiky:
|  | hranol 200x120mm:9*0,2*0,12 |  | 0.216 |  |  | hranol 200x120mm:9*0,2*0,12
|  | 260x80mm:40,75*0,26*0,08 |  | 0.8476 |  |  | 260x80mm:40,75*0,26*0,08
86 | 953981203R00 | Chemické kotvy, beton, hl. 110 mm, M12, malta prodloužené kotvení | kus | 497.5 | 0 | 0 |  | 2 | 1 | 7 | 7 | 2 | 0 | 0 | 0 | 0 | 0 | 1 | 7 | 0
|  | ukončení střechy u okapu,popř.u atiky: |  | 0 |  |  | ukončení střechy u okapu,popř.u atiky:
|  | v.č.103-tělovýchovný pavilon půdorys 3.np+střecha: |  | 0 |  |  | v.č.103-tělovýchovný pavilon půdorys 3.np+střecha:
|  | 104-tělovýchovný pavilon řez A-A a řez B-B: |  | 0 |  |  | 104-tělovýchovný pavilon řez A-A a řez B-B:
|  | kotvení hranolu do střechy po 200mm (2x): |  | 0 |  |  | kotvení hranolu do střechy po 200mm (2x):
|  | hranol 200x120mm:9*5*2 |  | 90 |  |  | hranol 200x120mm:9*5*2
|  | 260x80mm:40,75*5*2 |  | 407.5 |  |  | 260x80mm:40,75*5*2
87 | 956951114R00 | Dodání a osazení dřevěných latí, průřezu 5 x 5 cm | m | 311.7 | 0 | 0 |  | 2 | 1 | 7 | 7 | 2 | 0 | 0 | 0 | 0 | 0 | 1 | 7 | 0
|  | v.č.103-tělovýchovný pavilon půdorys 3.np+střecha: |  | 0 |  |  | v.č.103-tělovýchovný pavilon půdorys 3.np+střecha:
|  | 104-tělovýchovný pavilon řez A-A a řez B-B: |  | 0 |  |  | 104-tělovýchovný pavilon řez A-A a řez B-B:
|  | latě 40x50,případně 60mm (pod deskou osb-oplechování atik): |  | 0 |  |  | latě 40x50,případně 60mm (pod deskou osb-oplechování atik):
|  | detail A-40x60mm :40,75*2 |  | 81.5 |  |  | detail A-40x60mm :40,75*2
|  | F-40x50mm:115,1*2 |  | 230.2 |  |  | F-40x50mm:115,1*2
88 | 60510112 | hranoly dřevěné | m3 | 1.17 | 0 | 0 |  | 2 | 3 | 7 | 60510112 | 2 | 0 | 0 | 0 | 0 | 0 | 3 | 7 | 0
|  | ukončení střechy u okapu,popř v místě atiky: |  | 0 |  |  | ukončení střechy u okapu,popř v místě atiky:
|  | hranol 200x120mm:9*0,2*0,12 |  | 0.216 |  |  | hranol 200x120mm:9*0,2*0,12
|  | 260x80mm:40,75*0,26*0,08 |  | 0.8476 |  |  | 260x80mm:40,75*0,26*0,08
|  | Mezisoučet |  | 1.0636 |  |  | Mezisoučet
|  | ztratné :1,0636*0,1 |  | 0.1064 |  |  | ztratné :1,0636*0,1
89 | 60725019 | Deska dřevoštěpková OSB 3 N tl. 30 mm | m2 | 98.1997 | 0 | 0 |  | 2 | 3 | 7 | 60725019 | 2 | 0 | 0 | 0 | 0 | 0 | 3 | 7 | 0
|  | obklad atiky:89,2725*1,1 |  | 98.1997 |  |  | obklad atiky:89,2725*1,1
90 | 998762102R00 | Přesun hmot pro tesařské konstrukce, výšky do 12 m | t | 4.2571 | 0 | 0 |  | 2 | 1 | 7 | 7 | 2 | 0 | 0 | 0 | 0 | 0 | 1 | 7 | 0
| Celkem za | 762 Konstrukce tesařské |  |  |  | 0 |  | 4 |  |  |  |  | 0 | 0 | 0 | 0 | 0
Díl: | 764 | Konstrukce klempířské | [5 empty] | 1
91 | 764334850R00 | Demontáž lemování zdí plochých střech,rš 500 mm | m | 150.9 | 0 | 0 |  | 2 | 1 | 7 | 7 | 2 | 0 | 0 | 0 | 0 | 0 | 1 | 7 | 0
|  | 150,9 |  | 150.9 |  |  | 150,9
92 | 764342841R00 | Demontáž lemování trub D 250 mm, hl. kryt. do 30° | kus | 20 | 0 | 0 |  | 2 | 1 | 7 | 7 | 2 | 0 | 0 | 0 | 0 | 0 | 1 | 7 | 0
|  | v.č.103-tělovýchovný pavilon půdorys 3.np+střecha: |  | 0 |  |  | v.č.103-tělovýchovný pavilon půdorys 3.np+střecha:
|  | demontáž větracích komínků ve střeše :20 |  | 20 |  |  | demontáž větracích komínků ve střeše :20
93 | 764410850R00 | Demontáž oplechování parapetů,rš od 100 do 330 mm | m | 80.3 | 0 | 0 |  | 2 | 1 | 7 | 7 | 2 | 0 | 0 | 0 | 0 | 0 | 1 | 7 | 0
|  | 80,3 |  | 80.3 |  |  | 80,3
94 | 764813330R00 | Lemování zdí ploch.střech, lak.Pz plech, rš 330 mm | m | 150.9 | 0 | 0 |  | 2 | 1 | 7 | 7 | 2 | 0 | 0 | 0 | 0 | 0 | 1 | 7 | 0
|  | v.č.109-tělovýchovný pavilon klempířské výrobky: |  | 0 |  |  | v.č.109-tělovýchovný pavilon klempířské výrobky:
|  | 302:145,4 |  | 145.4 |  |  | 302:145,4
|  | 303:5,5 |  | 5.5 |  |  | 303:5,5
95 | 764816133R00 | Oplechování parapetů, lakovaný Pz plech, rš 330 mm | m | 80.3 | 0 | 0 |  | 2 | 1 | 7 | 7 | 2 | 0 | 0 | 0 | 0 | 0 | 1 | 7 | 0
|  | v.č.109-tělovýchovný pavilon klempířské výrobky: |  | 0 |  |  | v.č.109-tělovýchovný pavilon klempířské výrobky:
|  | 301:80,3 |  | 80.3 |  |  | 301:80,3
96 | 764817118R00 | Oplechování zdí (atik) z lak.Pz plechu, rš 180 mm | m | 32 | 0 | 0 |  | 2 | 1 | 7 | 7 | 2 | 0 | 0 | 0 | 0 | 0 | 1 | 7 | 0
|  | v.č.109-tělovýchovný pavilon klempířské výrobky: |  | 0 |  |  | v.č.109-tělovýchovný pavilon klempířské výrobky:
|  | 309:32 |  | 32 |  |  | 309:32
97 | 764.306 | Lemování trubních prostupů systémovými pvc manžetami (odvětrání stávající kanalizace) | ks | 6 | 0 | 0 |  | 2 | 12 | 0 | 97 | 2 | 0 | 0 | 0 | 0 | 0 | 12 | 0 | 0
|  | v.č.109-tělovýchovný pavilon klempířské výrobky: |  | 0 |  |  | v.č.109-tělovýchovný pavilon klempířské výrobky:
|  | 306:6 |  | 6 |  |  | 306:06
98 | 998764102R00 | Přesun hmot pro klempířské konstr., výšky do 12 m | t | 0.4675 | 0 | 0 |  | 2 | 1 | 7 | 7 | 2 | 0 | 0 | 0 | 0 | 0 | 1 | 7 | 0
| Celkem za | 764 Konstrukce klempířské |  |  |  | 0 |  | 4 |  |  |  |  | 0 | 0 | 0 | 0 | 0
Díl: | 766 | Konstrukce truhlářské | [5 empty] | 1
99 | 648991113RT2 | Osazení parapet.desek plast. a lamin. š.nad 20cm včetně dodávky plastové parapetní desky š. 250 mm | m | 79.38 | 0 | 0 |  | 2 | 1 | 7 | 7 | 2 | 0 | 0 | 0 | 0 | 0 | 1 | 7 | 0
|  | parapetní deska s nosem š.220mm: |  | 0 |  |  | parapetní deska s nosem š.220mm:
|  | barva bílá: |  | 0 |  |  | barva bílá:
|  | v.č.107-tělovýchovný pavilon plastové výrobky: |  | 0 |  |  | v.č.107-tělovýchovný pavilon plastové výrobky:
|  | 101:0,9*10*1,05 |  | 9.45 |  |  | 101:0,9*10*1,05
|  | 102:0,9*2*1,05 |  | 1.89 |  |  | 102:0,9*2*1,05
|  | 103:1,8*7*1,05 |  | 13.23 |  |  | 103:1,8*7*1,05
|  | 104:1,8*1,05 |  | 1.89 |  |  | 104:1,8*1,05
|  | 105:3,6*7*1,05 |  | 26.46 |  |  | 105:3,6*7*1,05
|  | 106:3,6*7*1,05 |  | 26.46 |  |  | 106:3,6*7*1,05
100 | 766601211RT2 | Těsnění okenní spáry, ostění, PT fólie+ PP páska folie š.100 mm, páska tl. 6 mm, š. 15 mm | m | 239.08 | 0 | 0 |  | 2 | 1 | 7 | 7 | 2 | 0 | 0 | 0 | 0 | 0 | 1 | 7 | 0
|  | po obvodě oken a dveří plastových: |  | 0 |  |  | po obvodě oken a dveří plastových:
|  | v.č.107-tělovýchovný pavilon plastové výrobky: |  | 0 |  |  | v.č.107-tělovýchovný pavilon plastové výrobky:
|  | 101:0,9*4*10 |  | 36 |  |  | 101:0,9*4*10
|  | 102:(0,9+0,6)*2*2 |  | 6 |  |  | 102:(0,9+0,6)*2*2
|  | 103:(1,8+0,9)*2*7 |  | 37.8 |  |  | 103:(1,8+0,9)*2*7
|  | 104:(1,8+0,6)*2 |  | 4.8 |  |  | 104:(1,8+0,6)*2
|  | 105:(3,6+0,9)*2*7 |  | 63 |  |  | 105:(3,6+0,9)*2*7
|  | 106:(3,6+1,8)*2*7 |  | 75.6 |  |  | 106:(3,6+1,8)*2*7
|  | 107P:(0,81+1,965)*2*2 |  | 11.1 |  |  | 107P:(0,81+1,965)*2*2
|  | 108P:(0,78+1,61)*2 |  | 4.78 |  |  | 108P:(0,78+1,61)*2
101 | 766629301R00 | Montáž oken plastových plochy do 1,50 m2 | kus | 13 | 0 | 0 |  | 2 | 1 | 7 | 7 | 2 | 0 | 0 | 0 | 0 | 0 | 1 | 7 | 0
|  | v.č.107-tělovýchovný pavilon plastové výrobky: |  | 0 |  |  | v.č.107-tělovýchovný pavilon plastové výrobky:
|  | 101:10 |  | 10 |  |  | 101:10
|  | 102:2 |  | 2 |  |  | 102:02
|  | 104:1 |  | 1 |  |  | 104:01
102 | 766629302R00 | Montáž oken plastových plochy do 2,70 m2 | kus | 7 | 0 | 0 |  | 2 | 1 | 7 | 7 | 2 | 0 | 0 | 0 | 0 | 0 | 1 | 7 | 0
|  | v.č.107-tělovýchovný pavilon plastové výrobky: |  | 0 |  |  | v.č.107-tělovýchovný pavilon plastové výrobky:
|  | 103:7 |  | 7 |  |  | 103:07
103 | 766629303R00 | Montáž oken plastových plochy do 4,50 m2 | kus | 7 | 0 | 0 |  | 2 | 1 | 7 | 7 | 2 | 0 | 0 | 0 | 0 | 0 | 1 | 7 | 0
|  | v.č.107-tělovýchovný pavilon plastové výrobky: |  | 0 |  |  | v.č.107-tělovýchovný pavilon plastové výrobky:
|  | 105:7 |  | 7 |  |  | 105:07
104 | 766629303R01 | Montáž oken plastových plochy nad 4,50 m2 | kus | 7 | 0 | 0 |  | 2 | 1 | 7 | 7 | 2 | 0 | 0 | 0 | 0 | 0 | 1 | 7 | 0
|  | v.č.107-tělovýchovný pavilon plastové výrobky: |  | 0 |  |  | v.č.107-tělovýchovný pavilon plastové výrobky:
|  | 106:7 |  | 7 |  |  | 106:07
105 | 766629304R00 | Montáž dveří plastových | kus | 3 | 0 | 0 |  | 2 | 1 | 7 | 7 | 2 | 0 | 0 | 0 | 0 | 0 | 1 | 7 | 0
|  | v.č.107-tělovýchovný pavilon plastové výrobky: |  | 0 |  |  | v.č.107-tělovýchovný pavilon plastové výrobky:
|  | 107P:2 |  | 2 |  |  | 107P:2
|  | 108P:1 |  | 1 |  |  | 108P:1
106 | 766669116R00 | Dokování samozavírače na plastovou zárubeň | kus | 2 | 0 | 0 |  | 2 | 1 | 7 | 7 | 2 | 0 | 0 | 0 | 0 | 0 | 1 | 7 | 0
|  | v.č.107-tělovýchovný pavilon plastové výrobky: |  | 0 |  |  | v.č.107-tělovýchovný pavilon plastové výrobky:
|  | 107P:2 |  | 2 |  |  | 107P:2
107 | 766694111R00 | Montáž parapetních desek š.do 30 cm,dl.do 100 cm | kus | 1 | 0 | 0 |  | 2 | 1 | 7 | 7 | 2 | 0 | 0 | 0 | 0 | 0 | 1 | 7 | 0
|  | v.č.110-tělovýchovný pavilon truhlářské výrobky: |  | 0 |  |  | v.č.110-tělovýchovný pavilon truhlářské výrobky:
|  | 401:1 |  | 1 |  |  | 401:01
108 | 611.101 | Plastové okno 900x900mm-101 zaskleno izolačním 3-sklem | ks | 10 | 0 | 0 |  | 2 | 12 | 0 | 108 | 2 | 0 | 0 | 0 | 0 | 0 | 12 | 0 | 0
|  | 1x křídlo okna otevíravé sklopné: |  | 0 |  |  | 1x křídlo okna otevíravé sklopné:
|  | zaskleno izolačním 3-sklem: |  | 0 |  |  | zaskleno izolačním 3-sklem:
|  | celé okno (rám i zasklení max Uw-0,9W/m2*K),meziskelní rámeček: |  | 0 |  |  | celé okno (rám i zasklení max Uw-0,9W/m2*K),meziskelní rámeček:
|  | bude splňovat požadavek ČSN 730540-2 (nesmí dojít k povrchové: |  | 0 |  |  | bude splňovat požadavek ČSN 730540-2 (nesmí dojít k povrchové:
|  | kondenzaci): |  | 0 |  |  | kondenzaci):
|  | kování okenní sklápěcí a celoobvodové,těsnění celoobvodové, : |  | 0 |  |  | kování okenní sklápěcí a celoobvodové,těsnění celoobvodové, :
|  | přítlačné,mikroventilace: |  | 0 |  |  | přítlačné,mikroventilace:
|  | barva bílá: |  | 0 |  |  | barva bílá:
|  | v.č.107-tělovýchovný pavilon plastové výrobky: |  | 0 |  |  | v.č.107-tělovýchovný pavilon plastové výrobky:
|  | 101:10 |  | 10 |  |  | 101:10
109 | 611.102 | Plastové okno 900x600mm-102 zaskleno izolačním 3-sklem | ks | 2 | 0 | 0 |  | 2 | 12 | 0 | 109 | 2 | 0 | 0 | 0 | 0 | 0 | 12 | 0 | 0
|  | 1x křídlo okna otevíravé sklopné: |  | 0 |  |  | 1x křídlo okna otevíravé sklopné:
|  | zaskleno izolačním 3-sklem: |  | 0 |  |  | zaskleno izolačním 3-sklem:
|  | celé okno (rám i zasklení max Uw-0,9W/m2*K),meziskelní rámeček: |  | 0 |  |  | celé okno (rám i zasklení max Uw-0,9W/m2*K),meziskelní rámeček:
|  | bude splňovat požadavek ČSN 730540-2 (nesmí dojít k povrchové: |  | 0 |  |  | bude splňovat požadavek ČSN 730540-2 (nesmí dojít k povrchové:
|  | kondenzaci): |  | 0 |  |  | kondenzaci):
|  | kování okenní sklápěcí a celoobvodové,těsnění celoobvodové, : |  | 0 |  |  | kování okenní sklápěcí a celoobvodové,těsnění celoobvodové, :
|  | přítlačné,mikroventilace: |  | 0 |  |  | přítlačné,mikroventilace:
|  | barva bílá: |  | 0 |  |  | barva bílá:
|  | v.č.107-tělovýchovný pavilon plastové výrobky: |  | 0 |  |  | v.č.107-tělovýchovný pavilon plastové výrobky:
|  | 102:2 |  | 2 |  |  | 102:02
110 | 611.103 | Plastové okno dělené 1800x900mm-103 zaskleno izolačním 3-sklem | ks | 7 | 0 | 0 |  | 2 | 12 | 0 | 110 | 2 | 0 | 0 | 0 | 0 | 0 | 12 | 0 | 0
|  | 1x křídlo okna otevíravé sklopné: |  | 0 |  |  | 1x křídlo okna otevíravé sklopné:
|  | 1x křídlo okna otevíravé: |  | 0 |  |  | 1x křídlo okna otevíravé:
|  | zaskleno izolačním 3-sklem: |  | 0 |  |  | zaskleno izolačním 3-sklem:
|  | celé okno (rám i zasklení max Uw-0,9W/m2*K),meziskelní rámeček: |  | 0 |  |  | celé okno (rám i zasklení max Uw-0,9W/m2*K),meziskelní rámeček:
|  | bude splňovat požadavek ČSN 730540-2 (nesmí dojít k povrchové: |  | 0 |  |  | bude splňovat požadavek ČSN 730540-2 (nesmí dojít k povrchové:
|  | kondenzaci): |  | 0 |  |  | kondenzaci):
|  | kování okenní sklápěcí a celoobvodové,těsnění celoobvodové, : |  | 0 |  |  | kování okenní sklápěcí a celoobvodové,těsnění celoobvodové, :
|  | přítlačné,mikroventilace: |  | 0 |  |  | přítlačné,mikroventilace:
|  | barva bílá: |  | 0 |  |  | barva bílá:
|  | v.č.107-tělovýchovný pavilon plastové výrobky: |  | 0 |  |  | v.č.107-tělovýchovný pavilon plastové výrobky:
|  | 103:7 |  | 7 |  |  | 103:07
111 | 611.104 | Plastové okno dělené 1800x600mm-104 zaskleno izolačním 3-sklem | ks | 1 | 0 | 0 |  | 2 | 12 | 0 | 111 | 2 | 0 | 0 | 0 | 0 | 0 | 12 | 0 | 0
|  | 1x křídlo okna otevíravé sklopné: |  | 0 |  |  | 1x křídlo okna otevíravé sklopné:
|  | 1x křídlo okna otevíravé: |  | 0 |  |  | 1x křídlo okna otevíravé:
|  | zaskleno izolačním 3-sklem: |  | 0 |  |  | zaskleno izolačním 3-sklem:
|  | celé okno (rám i zasklení max Uw-0,9W/m2*K),meziskelní rámeček: |  | 0 |  |  | celé okno (rám i zasklení max Uw-0,9W/m2*K),meziskelní rámeček:
|  | bude splňovat požadavek ČSN 730540-2 (nesmí dojít k povrchové: |  | 0 |  |  | bude splňovat požadavek ČSN 730540-2 (nesmí dojít k povrchové:
|  | kondenzaci): |  | 0 |  |  | kondenzaci):
|  | kování okenní sklápěcí a celoobvodové,těsnění celoobvodové, : |  | 0 |  |  | kování okenní sklápěcí a celoobvodové,těsnění celoobvodové, :
|  | přítlačné,mikroventilace: |  | 0 |  |  | přítlačné,mikroventilace:
|  | barva bílá: |  | 0 |  |  | barva bílá:
|  | v.č.107-tělovýchovný pavilon plastové výrobky: |  | 0 |  |  | v.č.107-tělovýchovný pavilon plastové výrobky:
|  | 104:1 |  | 1 |  |  | 104:01
112 | 611.105 | Plastové okno dělené 3600x900mm-105 zaskleno izolačním 3-sklem | ks | 7 | 0 | 0 |  | 2 | 12 | 0 | 112 | 2 | 0 | 0 | 0 | 0 | 0 | 12 | 0 | 0
|  | 2x křídlo okna otevíravé sklopné: |  | 0 |  |  | 2x křídlo okna otevíravé sklopné:
|  | 2x křídlo okna otevíravé: |  | 0 |  |  | 2x křídlo okna otevíravé:
|  | zaskleno izolačním 3-sklem: |  | 0 |  |  | zaskleno izolačním 3-sklem:
|  | celé okno (rám i zasklení max Uw-0,9W/m2*K),meziskelní rámeček: |  | 0 |  |  | celé okno (rám i zasklení max Uw-0,9W/m2*K),meziskelní rámeček:
|  | bude splňovat požadavek ČSN 730540-2 (nesmí dojít k povrchové: |  | 0 |  |  | bude splňovat požadavek ČSN 730540-2 (nesmí dojít k povrchové:
|  | kondenzaci): |  | 0 |  |  | kondenzaci):
|  | kování okenní sklápěcí a celoobvodové,těsnění celoobvodové, : |  | 0 |  |  | kování okenní sklápěcí a celoobvodové,těsnění celoobvodové, :
|  | přítlačné,mikroventilace: |  | 0 |  |  | přítlačné,mikroventilace:
|  | barva bílá: |  | 0 |  |  | barva bílá:
|  | v.č.107-tělovýchovný pavilon plastové výrobky: |  | 0 |  |  | v.č.107-tělovýchovný pavilon plastové výrobky:
|  | 105:7 |  | 7 |  |  | 105:07
113 | 611.106 | Plastové okno dělené 3600x1800mm-106 zaskleno izolačním 3-sklem | ks | 7 | 0 | 0 |  | 2 | 12 | 0 | 113 | 2 | 0 | 0 | 0 | 0 | 0 | 12 | 0 | 0
|  | 2x křídlo okna otevíravé sklopné: |  | 0 |  |  | 2x křídlo okna otevíravé sklopné:
|  | 2x křídlo okna otevíravé: |  | 0 |  |  | 2x křídlo okna otevíravé:
|  | zaskleno izolačním 3-sklem: |  | 0 |  |  | zaskleno izolačním 3-sklem:
|  | celé okno (rám i zasklení max Uw-0,9W/m2*K),meziskelní rámeček: |  | 0 |  |  | celé okno (rám i zasklení max Uw-0,9W/m2*K),meziskelní rámeček:
|  | bude splňovat požadavek ČSN 730540-2 (nesmí dojít k povrchové: |  | 0 |  |  | bude splňovat požadavek ČSN 730540-2 (nesmí dojít k povrchové:
|  | kondenzaci): |  | 0 |  |  | kondenzaci):
|  | kování okenní sklápěcí a celoobvodové,těsnění celoobvodové, : |  | 0 |  |  | kování okenní sklápěcí a celoobvodové,těsnění celoobvodové, :
|  | přítlačné,mikroventilace: |  | 0 |  |  | přítlačné,mikroventilace:
|  | barva bílá: |  | 0 |  |  | barva bílá:
|  | v.č.107-tělovýchovný pavilon plastové výrobky: |  | 0 |  |  | v.č.107-tělovýchovný pavilon plastové výrobky:
|  | 106:7 |  | 7 |  |  | 106:07
114 | 611.107P | Plastové dveře plné 810x1965mm-107P | ks | 2 | 0 | 0 |  | 2 | 3 | 7 | 611.107P | 2 | 0 | 0 | 0 | 0 | 0 | 3 | 7 | 0
|  | plastové dveře 1-křídlové plné,vč.zárubně: |  | 0 |  |  | plastové dveře 1-křídlové plné,vč.zárubně:
|  | kování klika/koule,zámek s cylindrickou vložkou: |  | 0 |  |  | kování klika/koule,zámek s cylindrickou vložkou:
|  | max U-1,2Wm2*K: |  | 0 |  |  | max U-1,2Wm2*K:
|  | těsnění celoobvodové přítlačné: |  | 0 |  |  | těsnění celoobvodové přítlačné:
|  | barva bílá: |  | 0 |  |  | barva bílá:
|  | v.č.107-tělovýchovný pavilon plastové výrobky: |  | 0 |  |  | v.č.107-tělovýchovný pavilon plastové výrobky:
|  | 107P:2 |  | 2 |  |  | 107P:2
115 | 611.108P | Plastové dveře plné 780x1610mm-108P | ks | 1 | 0 | 0 |  | 2 | 3 | 7 | 611.108P | 2 | 0 | 0 | 0 | 0 | 0 | 3 | 7 | 0
|  | plastové dveře 1-křídlové plné,vč.zárubně: |  | 0 |  |  | plastové dveře 1-křídlové plné,vč.zárubně:
|  | kování klika/klika,zámek s cylindrickou vložkou: |  | 0 |  |  | kování klika/klika,zámek s cylindrickou vložkou:
|  | max U-1,2Wm2*K: |  | 0 |  |  | max U-1,2Wm2*K:
|  | těsnění celoobvodové přítlačné: |  | 0 |  |  | těsnění celoobvodové přítlačné:
|  | barva bílá: |  | 0 |  |  | barva bílá:
|  | v.č.107-tělovýchovný pavilon plastové výrobky: |  | 0 |  |  | v.č.107-tělovýchovný pavilon plastové výrobky:
|  | 108P:1 |  | 1 |  |  | 108P:1
116 | 611.401 | Parapetní deska 900x230x25mm-401 z impregn.vlkuvzdorné dřevotřísky | ks | 1 | 0 | 0 |  | 2 | 12 | 0 | 116 | 2 | 0 | 0 | 0 | 0 | 0 | 12 | 0 | 0
|  | opatřená dekorativním laminátem: |  | 0 |  |  | opatřená dekorativním laminátem:
|  | v.č.110-tělovýchovný pavilon truhlářské výrobky: |  | 0 |  |  | v.č.110-tělovýchovný pavilon truhlářské výrobky:
|  | 401:1 |  | 1 |  |  | 401:01
117 | 54917001 | Integrovaný samozavírač s kluznou vodící lištou | kus | 2 | 0 | 0 |  | 2 | 3 | 7 | 54917001 | 2 | 0 | 0 | 0 | 0 | 0 | 3 | 7 | 0
|  | v.č.107-tělovýchovný pavilon plastové výrobky: |  | 0 |  |  | v.č.107-tělovýchovný pavilon plastové výrobky:
|  | 107P:2 |  | 2 |  |  | 107P:2
118 | 54926020 | panikové kování (ČSN EN 179) dodávka a montáž | ks | 2 | 0 | 0 |  | 2 | 3 | 7 | 54926020 | 2 | 0 | 0 | 0 | 0 | 0 | 3 | 7 | 0
|  | v.č.107-tělovýchovný pavilon plastové výrobky: |  | 0 |  |  | v.č.107-tělovýchovný pavilon plastové výrobky:
|  | 107P:2 |  | 2 |  |  | 107P:2
119 | 998766102R00 | Přesun hmot pro truhlářské konstr., výšky do 12 m | t | 4.2057 | 0 | 0 |  | 2 | 1 | 7 | 7 | 2 | 0 | 0 | 0 | 0 | 0 | 1 | 7 | 0
| Celkem za | 766 Konstrukce truhlářské |  |  |  | 0 |  | 4 |  |  |  |  | 0 | 0 | 0 | 0 | 0
Díl: | 767 | Konstrukce zámečnické | [5 empty] | 1
120 | 767193804R01 | Demontáž větracích žaluzií | kus | 38 | 0 | 0 |  | 2 | 1 | 7 | 7 | 2 | 0 | 0 | 0 | 0 | 0 | 1 | 7 | 0
|  | v.č.108-tělovýchovný pavilon zámečnické výrobky: |  | 0 |  |  | v.č.108-tělovýchovný pavilon zámečnické výrobky:
|  | 203:7 |  | 7 |  |  | 203:07
|  | 204:23 |  | 23 |  |  | 204:23
|  | 205:8 |  | 8 |  |  | 205:08
121 | 767811100R00 | Montáž větracích mřížek, typ VM | kus | 38 | 0 | 0 |  | 2 | 1 | 7 | 7 | 2 | 0 | 0 | 0 | 0 | 0 | 1 | 7 | 0
|  | v.č.108-tělovýchovný pavilon zámečnické výrobky: |  | 0 |  |  | v.č.108-tělovýchovný pavilon zámečnické výrobky:
|  | 203:7 |  | 7 |  |  | 203:07
|  | 204:23 |  | 23 |  |  | 204:23
|  | 205:8 |  | 8 |  |  | 205:08
122 | 767832100R00 | Montáž žebříků do zdiva s vodovodní trubkou | m | 4.145 | 0 | 0 |  | 2 | 1 | 7 | 7 | 2 | 0 | 0 | 0 | 0 | 0 | 1 | 7 | 0
|  | v.č.108-tělovýchovný pavilon zámečnické výrobky: |  | 0 |  |  | v.č.108-tělovýchovný pavilon zámečnické výrobky:
|  | 208:4,145 |  | 4.145 |  |  | 208:4,145
123 | 767833291R00 | Příplatek za montáž žebříků na ocel.konstrukci | m | 4.145 | 0 | 0 |  | 2 | 1 | 7 | 7 | 2 | 0 | 0 | 0 | 0 | 0 | 1 | 7 | 0
|  | v.č.108-tělovýchovný pavilon zámečnické výrobky: |  | 0 |  |  | v.č.108-tělovýchovný pavilon zámečnické výrobky:
|  | 208:4,145 |  | 4.145 |  |  | 208:4,145
124 | 767995101R00 | Výroba a montáž kov. atypických konstr. do 5 kg | kg | 91 | 0 | 0 |  | 2 | 1 | 7 | 7 | 2 | 0 | 0 | 0 | 0 | 0 | 1 | 7 | 0
|  | v.č.108-tělovýchovný pavilon zámečnické výrobky: |  | 0 |  |  | v.č.108-tělovýchovný pavilon zámečnické výrobky:
|  | prodloužené kotvení k větracím žaluziím: |  | 0 |  |  | prodloužené kotvení k větracím žaluziím:
|  | 203:(4*0,5)*7 |  | 14 |  |  | 203:(4*0,5)*7
|  | 204:(2*0,5)*23 |  | 23 |  |  | 204:(2*0,5)*23
|  | 205:(6*0,5)*8 |  | 24 |  |  | 205:(6*0,5)*8
|  | prodloužené kotvení k osazení žebříku: |  | 0 |  |  | prodloužené kotvení k osazení žebříku:
|  | 208:6*5 |  | 30 |  |  | 208:6*5
125 | 767996801R01 | Demontáž atypických ocelových konstr. do 50 kg opatrná demontáž žebříku (opětné osazení) | kg | 32.331 | 0 | 0 |  | 2 | 1 | 7 | 7 | 2 | 0 | 0 | 0 | 0 | 0 | 1 | 7 | 0
|  | v.č.108-tělovýchovný pavilon zámečnické výrobky: |  | 0 |  |  | v.č.108-tělovýchovný pavilon zámečnické výrobky:
|  | 208:4,145*0,52*15 |  | 32.331 |  |  | 208:4,145*0,52*15
126 | 953943112R00 | Osazení kovových předmětů do zdiva, 5 kg / kus | kus | 1 | 0 | 0 |  | 2 | 1 | 7 | 7 | 2 | 0 | 0 | 0 | 0 | 0 | 1 | 7 | 0
|  | v.č.108-tělovýchovný pavilon zámečnické výrobky: |  | 0 |  |  | v.č.108-tělovýchovný pavilon zámečnické výrobky:
|  | 206:1 |  | 1 |  |  | 206:01
127 | 953943122R00 | Osazení kovových předmětů do betonu, 5 kg / kus | kus | 1 | 0 | 0 |  | 2 | 1 | 7 | 7 | 2 | 0 | 0 | 0 | 0 | 0 | 1 | 7 | 0
|  | v.č.108-tělovýchovný pavilon zámečnické výrobky: |  | 0 |  |  | v.č.108-tělovýchovný pavilon zámečnické výrobky:
|  | 207:1 |  | 1 |  |  | 207:01
128 | 553.206 | Ocelové stupadlo trubka 300x300,dn 32/4,dl.900mm 206 | ks | 1 | 0 | 0 |  | 2 | 12 | 0 | 128 | 2 | 0 | 0 | 0 | 0 | 0 | 12 | 0 | 0
|  | v.č.108-tělovýchovný pavilon zámečnické výrobky: |  | 0 |  |  | v.č.108-tělovýchovný pavilon zámečnické výrobky:
|  | 206:1 |  | 1 |  |  | 206:01
129 | 553.207 | Ocelové stupadlo trubka 700x150,dn 32/4,dl.1000mm 207 | ks | 1 | 0 | 0 |  | 2 | 12 | 0 | 129 | 2 | 0 | 0 | 0 | 0 | 0 | 12 | 0 | 0
|  | v.č.108-tělovýchovný pavilon zámečnické výrobky: |  | 0 |  |  | v.č.108-tělovýchovný pavilon zámečnické výrobky:
|  | 207:1 |  | 1 |  |  | 207:01
130 | 553.zs.+767 | D+m záchytného a zádržného systému na střeše | soubor | 1 | 0 | 0 |  | 2 | 12 | 0 | 130 | 2 | 0 | 0 | 0 | 0 | 0 | 12 | 0 | 0
|  | v.č.103-tělovýchovný pavilon půdorys 3.np+střecha: |  | 0 |  |  | v.č.103-tělovýchovný pavilon půdorys 3.np+střecha:
|  | legenda záchytného systému: |  | 0 |  |  | legenda záchytného systému:
|  | U1-kotvící bod,délka 800mm,19 ks: |  | 0 |  |  | U1-kotvící bod,délka 800mm,19 ks:
|  | montážní lano nerezové lano: |  | 0 |  |  | montážní lano nerezové lano:
|  | kompletní dodávka,montáž,revize a předání do užívání:1 |  | 1 |  |  | kompletní dodávka,montáž,revize a předání do užívání:1
131 | 55399991 | Ocelové výrobky do 1 kg | kg | 73.2 | 0 | 0 |  | 2 | 3 | 7 | 55399991 | 2 | 0 | 0 | 0 | 0 | 0 | 3 | 7 | 0
|  | v.č.108-tělovýchovný pavilon zámečnické výrobky: |  | 0 |  |  | v.č.108-tělovýchovný pavilon zámečnické výrobky:
|  | prodloužené kotvení k větracím žaluziím: |  | 0 |  |  | prodloužené kotvení k větracím žaluziím:
|  | 203:(4*0,5)*7 |  | 14 |  |  | 203:(4*0,5)*7
|  | 204:(2*0,5)*23 |  | 23 |  |  | 204:(2*0,5)*23
|  | 205:(6*0,5)*8 |  | 24 |  |  | 205:(6*0,5)*8
|  | Mezisoučet |  | 61 |  |  | Mezisoučet
|  | svary,kotvící materiál-20%:61*0,2 |  | 12.2 |  |  | svary,kotvící materiál-20%:61*0,2
132 | 55399992 | Ocelové výrobky do 10 kg | kg | 36 | 0 | 0 |  | 2 | 3 | 7 | 55399992 | 2 | 0 | 0 | 0 | 0 | 0 | 3 | 7 | 0
|  | v.č.108-tělovýchovný pavilon zámečnické výrobky: |  | 0 |  |  | v.č.108-tělovýchovný pavilon zámečnické výrobky:
|  | prodloužené kotvení k osazení žebříku: |  | 0 |  |  | prodloužené kotvení k osazení žebříku:
|  | 208:6*5 |  | 30 |  |  | 208:6*5
|  | svary,kotvící materiál-20%:30*0,2 |  | 6 |  |  | svary,kotvící materiál-20%:30*0,2
133 | 998767102R00 | Přesun hmot pro zámečnické konstr., výšky do 12 m | t | 0.1638 | 0 | 0 |  | 2 | 1 | 7 | 7 | 2 | 0 | 0 | 0 | 0 | 0 | 1 | 7 | 0
| Celkem za | 767 Konstrukce zámečnické |  |  |  | 0 |  | 4 |  |  |  |  | 0 | 0 | 0 | 0 | 0
Díl: | 771 | Podlahy z dlaždic a obklady | [5 empty] | 1
134 | 771270010RAX | Obklad schodišťových stupňů do tmele mrazuvzdorného | m | 10.8 | 0 | 0 |  | 2 | 2 | 7 | 7 | 2 | 0 | 0 | 0 | 0 | 0 | 2 | 7 | 0
|  | vč.protiskluzných drážek: |  | 0 |  |  | vč.protiskluzných drážek:
|  | v.č.101-tělovýchovný pavilon půdorys 1.np : |  | 0 |  |  | v.č.101-tělovýchovný pavilon půdorys 1.np :
|  | legenda stavebních úprav: |  | 0 |  |  | legenda stavebních úprav:
|  | SÚ/03-nový obklad stupňů:1,8*3*2 |  | 10.8 |  |  | SÚ/03-nový obklad stupňů:1,8*3*2
135 | 771570014RAX | Dlažba z dlaždic keramických 30 x 30 cm do tmele mrazuvzdorného, dlažba ve specifikaci | m2 | 3.6 | 0 | 0 |  | 2 | 2 | 7 | 7 | 2 | 0 | 0 | 0 | 0 | 0 | 2 | 7 | 0
|  | v.č.101-tělovýchovný pavilon půdorys 1.np : |  | 0 |  |  | v.č.101-tělovýchovný pavilon půdorys 1.np :
|  | legenda stavebních úprav: |  | 0 |  |  | legenda stavebních úprav:
|  | SÚ/03-nová dlažba podesty:1,8*1*2 |  | 3.6 |  |  | SÚ/03-nová dlažba podesty:1,8*1*2
136 | 553.zábrad.+767 | Úprava zábradlí venkovního zkrácením o KZS o cca 200mm | ks | 4 | 0 | 0 |  | 2 | 12 | 0 | 136 | 2 | 0 | 0 | 0 | 0 | 0 | 12 | 0 | 0
|  | v.č.101-tělovýchovný pavilon půdorys 1.np : |  | 0 |  |  | v.č.101-tělovýchovný pavilon půdorys 1.np :
|  | legenda stavebních úprav: |  | 0 |  |  | legenda stavebních úprav:
|  | SÚ/03-úprava venkovního zábradlí zkrácením:4 |  | 4 |  |  | SÚ/03-úprava venkovního zábradlí zkrácením:4
137 | 597623145 | Dlaždice 30x30 mrazuvzdorná protiskluzná | m2 | 3.96 | 0 | 0 |  | 2 | 1 | 7 | 7 | 2 | 0 | 0 | 0 | 0 | 0 | 1 | 7 | 0
|  | 3,6*1,1 |  | 3.96 |  |  | 3,6*1,1
138 | 998771102R00 | Přesun hmot pro podlahy z dlaždic, výšky do 12 m | t | 0.0793 | 0 | 0 |  | 2 | 1 | 7 | 7 | 2 | 0 | 0 | 0 | 0 | 0 | 1 | 7 | 0
| Celkem za | 771 Podlahy z dlaždic a obklady |  |  |  | 0 |  | 4 |  |  |  |  | 0 | 0 | 0 | 0 | 0
Díl: | 783 | Nátěry | [5 empty] | 1
139 | 783201821R00 | Odstranění nátěrů z kovových konstrukcí opálením | m2 | 6.4 | 0 | 0 |  | 2 | 1 | 7 | 7 | 2 | 0 | 0 | 0 | 0 | 0 | 1 | 7 | 0
|  | v.č.101-tělovýchovný pavilon půdorys 1.np : |  | 0 |  |  | v.č.101-tělovýchovný pavilon půdorys 1.np :
|  | legenda stavebních úprav: |  | 0 |  |  | legenda stavebních úprav:
|  | SÚ/03-oprava nátěru zábradlí:1,6*1*4 |  | 6.4 |  |  | SÚ/03-oprava nátěru zábradlí:1,6*1*4
140 | 783225600R00 | Nátěr syntetický kovových konstrukcí 2x email | m2 | 24.6808 | 0 | 0 |  | 2 | 1 | 7 | 7 | 2 | 0 | 0 | 0 | 0 | 0 | 1 | 7 | 0
|  | v.č.108-tělovýchovný pavilon zámečnické výrobky: |  | 0 |  |  | v.č.108-tělovýchovný pavilon zámečnické výrobky:
|  | 203:0,5*7 |  | 3.5 |  |  | 203:0,5*7
|  | 204:0,25*23 |  | 5.75 |  |  | 204:0,25*23
|  | 205:0,6*0,45*2*8 |  | 4.32 |  |  | 205:0,6*0,45*2*8
|  | 206:0,2 |  | 0.2 |  |  | 206:0,2
|  | 207:0,2 |  | 0.2 |  |  | 207:0,2
|  | 208:4,145*0,52*2 |  | 4.3108 |  |  | 208:4,145*0,52*2
|  | v.č.101-tělovýchovný pavilon půdorys 1.np : |  | 0 |  |  | v.č.101-tělovýchovný pavilon půdorys 1.np :
|  | legenda stavebních úprav: |  | 0 |  |  | legenda stavebních úprav:
|  | SÚ/03-oprava nátěru zábradlí:1,6*1*4 |  | 6.4 |  |  | SÚ/03-oprava nátěru zábradlí:1,6*1*4
141 | 783226100R00 | Nátěr syntetický kovových konstrukcí základní | m2 | 49.3616 | 0 | 0 |  | 2 | 1 | 7 | 7 | 2 | 0 | 0 | 0 | 0 | 0 | 1 | 7 | 0
|  | 2 x základní: |  | 0 |  |  | 2 x základní:
|  | v.č.108-tělovýchovný pavilon zámečnické výrobky: |  | 0 |  |  | v.č.108-tělovýchovný pavilon zámečnické výrobky:
|  | 203:0,5*7*2 |  | 7 |  |  | 203:0,5*7*2
|  | 204:0,25*23*2 |  | 11.5 |  |  | 204:0,25*23*2
|  | 205:0,6*0,45*2*8*2 |  | 8.64 |  |  | 205:0,6*0,45*2*8*2
|  | 206:0,2*2 |  | 0.4 |  |  | 206:0,2*2
|  | 207:0,2*2 |  | 0.4 |  |  | 207:0,2*2
|  | 208:4,145*0,52*2*2 |  | 8.6216 |  |  | 208:4,145*0,52*2*2
|  | v.č.101-tělovýchovný pavilon půdorys 1.np : |  | 0 |  |  | v.č.101-tělovýchovný pavilon půdorys 1.np :
|  | legenda stavebních úprav: |  | 0 |  |  | legenda stavebních úprav:
|  | SÚ/03-oprava nátěru zábradlí:1,6*1*4*2 |  | 12.8 |  |  | SÚ/03-oprava nátěru zábradlí:1,6*1*4*2
| Celkem za | 783 Nátěry |  |  |  | 0 |  | 4 |  |  |  |  | 0 | 0 | 0 | 0 | 0
Díl: | MVY | výměry-neoceňovat (potřebné k výpočtu ceny) | [5 empty] | 1
142 | EPS/15stěna | EPS/15-zateplení obvodové stěny | m2 | 649.99 | 0 | 0 |  | 2 | 12 | 0 | 142 | 4 | 0 | 0 | 0 | 0 | 0 | 12 | 0 | 0
|  | EPS/15-zateplení obvodové stěny: |  | 0 |  |  | EPS/15-zateplení obvodové stěny:
|  | podle výměry projektanta:649,99 |  | 649.99 |  |  | podle výměry projektanta:649,99
143 | EPS/3ostění | EPS/3-zateplení ostění výplní otvorů | m2 | 24.162 | 0 | 0 |  | 2 | 12 | 0 | 143 | 4 | 0 | 0 | 0 | 0 | 0 | 12 | 0 | 0
|  | podle výrobků oken+dveří: |  | 0 |  |  | podle výrobků oken+dveří:
|  | 101:0,15*0,9*3*10 |  | 4.05 |  |  | 101:0,15*0,9*3*10
|  | 102:0,15*(0,9+0,6*2)*2 |  | 0.63 |  |  | 102:0,15*(0,9+0,6*2)*2
|  | 103:0,15*(1,8+0,9*2)*7 |  | 3.78 |  |  | 103:0,15*(1,8+0,9*2)*7
|  | 104:0,15*(1,8+0,6*2) |  | 0.45 |  |  | 104:0,15*(1,8+0,6*2)
|  | 105:0,15*(3,6+0,9*2)*7 |  | 5.67 |  |  | 105:0,15*(3,6+0,9*2)*7
|  | 106:0,15*(3,6+1,8*2)*7 |  | 7.56 |  |  | 106:0,15*(3,6+1,8*2)*7
|  | 107P:0,15*(0,81+1,965*2)*2 |  | 1.422 |  |  | 107P:0,15*(0,81+1,965*2)*2
|  | 108P:0,15*(0,78+1,61*2) |  | 0.6 |  |  | 108P:0,15*(0,78+1,61*2)
144 | XPS/10 nad út | XPS/10-zateplení soklu nad út | m2 | 199.84 | 0 | 0 |  | 2 | 12 | 0 | 144 | 4 | 0 | 0 | 0 | 0 | 0 | 12 | 0 | 0
|  | XPS/10-zateplení soklu nad út: |  | 0 |  |  | XPS/10-zateplení soklu nad út:
|  | podle výměry projektanta:199,84 |  | 199.84 |  |  | podle výměry projektanta:199,84
145 | XPS/10 pod út | XPS/10-zateplení soklu v místě okapového chodníku | m2 | 25.91 | 0 | 0 |  | 2 | 12 | 0 | 145 | 4 | 0 | 0 | 0 | 0 | 0 | 12 | 0 | 0
|  | XPS/10-zateplení soklu pod út: |  | 0 |  |  | XPS/10-zateplení soklu pod út:
|  | v místě okapocého chodníku:25,91 |  | 25.91 |  |  | v místě okapocého chodníku:25,91
146 | ZS/A1 | ZS/A1-skladba atiky | m2 | 23.78 | 0 | 0 |  | 2 | 12 | 0 | 146 | 4 | 0 | 0 | 0 | 0 | 0 | 12 | 0 | 0
|  | ZS/A1-výměra atiky (pro tepelnou izolaci): |  | 0 |  |  | ZS/A1-výměra atiky (pro tepelnou izolaci):
|  | podle výměry projektanta:23,78 |  | 23.78 |  |  | podle výměry projektanta:23,78
147 | ZS/S1 | ZS/S1-střešní plášť | m2 | 934.26 | 0 | 0 |  | 2 | 12 | 0 | 147 | 4 | 0 | 0 | 0 | 0 | 0 | 12 | 0 | 0
|  | ZS/S1-výměra střechy: |  | 0 |  |  | ZS/S1-výměra střechy:
|  | podle výměry projektanta:934,26 |  | 934.26 |  |  | podle výměry projektanta:934,26
| Celkem za | MVY výměry-neoceňovat (potřebné k výpočtu ceny) |  |  |  | 0 |  | 4 |  |  |  |  | 0 | 0 | 0 | 0 | 0
Díl: | D96 | Přesuny suti a vybouraných hmot | [5 empty] | 1
148 | 979011111R00 | Svislá doprava suti a vybour. hmot za 2.NP a 1.PP | t | 25.8254 | 0 | 0 |  | 2 | 1 | 10 | 10 | 1 | 0 | 0 | 0 | 0 | 0 | 1 | 10 | 0
149 | 979011121R00 | Příplatek za každé další podlaží | t | 12.9127 | 0 | 0 |  | 2 | 1 | 10 | 10 | 1 | 0 | 0 | 0 | 0 | 0 | 1 | 10 | 0
150 | 979081111R00 | Odvoz suti a vybour. hmot na skládku do 1 km | t | 25.8254 | 0 | 0 |  | 2 | 1 | 10 | 10 | 1 | 0 | 0 | 0 | 0 | 0 | 1 | 10 | 0
151 | 979081121R00 | Příplatek k odvozu za každý další 1 km | t | 361.5549 | 0 | 0 |  | 2 | 1 | 10 | 10 | 1 | 0 | 0 | 0 | 0 | 0 | 1 | 10 | 0
152 | 979082111R00 | Vnitrostaveništní doprava suti do 10 m | t | 25.8254 | 0 | 0 |  | 2 | 1 | 10 | 10 | 1 | 0 | 0 | 0 | 0 | 0 | 1 | 10 | 0
153 | 979082121R00 | Příplatek k vnitrost. dopravě suti za dalších 5 m | t | 25.8254 | 0 | 0 |  | 2 | 1 | 10 | 10 | 1 | 0 | 0 | 0 | 0 | 0 | 1 | 10 | 0
154 | 979086112R00 | Nakládání nebo překládání suti a vybouraných hmot | t | 25.8254 | 0 | 0 |  | 2 | 1 | 10 | 10 | 1 | 0 | 0 | 0 | 0 | 0 | 1 | 10 | 0
155 | 979990001R00 | Poplatek za skládku stavební suti | t | 25.8254 | 0 | 0 |  | 2 | 1 | 10 | 10 | 1 | 0 | 0 | 0 | 0 | 0 | 1 | 10 | 0
| Celkem za | D96 Přesuny suti a vybouraných hmot |  |  |  | 0 |  | 4 |  |  |  |  | 0 | 0 | 0 | 0 | 0