## Sheet1
|  | ASPE 9 | [21 empty] | Strana: |  | 1
|  | 3.6.1.7 | [16 empty] | Datum: |  |  | 2020-03-10 |  | Čas: | 0.51361
NABÍDKOVÝ ROZPOČET
|  |  |  | Stavba: | [6 empty] | 2018-260 | Cyklostezka umístěná při sil. I/52 na straně střední nádrže VD Nové Mlýny
|  |  |  | Objekt: | [6 empty] | SO 001.1 | Příprava území - cyklostezka
|  |  |  | Rozpočet: | [6 empty] | SO 001.1 | Příprava území - cyklostezka
Objednavatel:
Zhotovitel dokumentace:
[5 empty] | Základní cena: | [8 empty] | ____________ |  |  | Kč
[9 empty] | Cena celková: |  |  |  |  | ____________ |  |  | Kč
[9 empty] | DPH: |  |  |  |  | ____________ |  |  | Kč
[9 empty] | Cena s daní: |  |  |  |  | ____________ |  |  | Kč
Měrné jednotky:
[6 empty] | Počet měrných jednotek: | [6 empty] | 1
[6 empty] | Náklad na měrnou jednotku: | [7 empty] | ____________ |  |  | Kč
|  |  |  | Vypracoval zadání: | [10 empty] | Vypracoval nabídku:
|  |  |  | Datum zadání: | [10 empty] | Datum vypracování nabídky:
|  | 1 |  |  |  |  | Zemní práce
| 1 |  | 18481 |  |  |  |  | OCHRANA STROMŮ BEDNĚNÍM | [7 empty] | M2 | 208 | ____________ |  |  |  |  | ____________
Ochrana stromů s pruměrem nad 25cm, počet bude upřesněn na stavbě. obvod bednění * výška * počet Odečteno z přílohy 02. VARIANTA REALIZACE - POSTUPNÁ rok první = 0=0,000 [A] rok následující = 4,0*2,0*26=208,000 [B] VARIANTA REALIZACE - KOMPLETNÍ Celkem: A+B=208,000 [C]
| Technická specifikace: | [7 empty] | položka zahrnuje veškerý materiál, výrobky a polotovary, včetně mimostaveništní a vnitrostaveništní dopravy (rovněž přesuny), včetně naložení a složení, případně s uložením
|  | 1 |  |  |  |  | Zemní práce | [12 empty] | ____________
| Celkem: | [19 empty] | ____________
NABÍDKOVÝ ROZPOČET
|  |  |  | Stavba: | [6 empty] | 2018-260 | Cyklostezka umístěná při sil. I/52 na straně střední nádrže VD Nové Mlýny
|  |  |  | Objekt: | [6 empty] | SO 001.2 | Příprava území – ostatní objekty
|  |  |  | Rozpočet: | [6 empty] | SO 001.2 | Příprava území – ostatní objekty
Objednavatel:
Zhotovitel dokumentace:
[5 empty] | Základní cena: | [8 empty] | ____________ |  |  | Kč
[9 empty] | Cena celková: |  |  |  |  | ____________ |  |  | Kč
[9 empty] | DPH: |  |  |  |  | ____________ |  |  | Kč
[9 empty] | Cena s daní: |  |  |  |  | ____________ |  |  | Kč
Měrné jednotky:
[6 empty] | Počet měrných jednotek: | [6 empty] | 1
[6 empty] | Náklad na měrnou jednotku: | [7 empty] | ____________ |  |  | Kč
|  |  |  | Vypracoval zadání: | [10 empty] | Vypracoval nabídku:
|  |  |  | Datum zadání: | [10 empty] | Datum vypracování nabídky:
|  | 1 |  |  |  |  | Zemní práce
| 1 |  | 121101 |  |  |  |  | SEJMUTÍ ORNICE NEBO LESNÍ PŮDY S ODVOZEM DO 1KM | [7 empty] | M3 | 694.4 | ____________ |  |  |  |  | ____________
plocha trvalého záboru s ornicí * tloušťka Dle pedologického průzkumu, odečteno z přílohy 03. 1984*0,35=694,400 [A]
| Technická specifikace: | [7 empty] | položka zahrnuje sejmutí ornice bez ohledu na tloušťku vrstvy a její vodorovnou dopravu nezahrnuje uložení na trvalou skládku
| 2 |  | 18231 |  |  |  |  | ROZPROSTŘENÍ ORNICE V ROVINĚ V TL DO 0,10M | [7 empty] | M2 | 6944 | ____________ |  |  |  |  | ____________
objem sejmuté ornice / tloušťka rozprostirání Dle pedologického průzkumu, odečteno z přílohy 03. 694,4/0,1=6 944,000 [A]
| Technická specifikace: | [7 empty] | položka zahrnuje: nutné přemístění ornice z dočasných skládek vzdálených do 50m rozprostření ornice v předepsané tloušťce v rovině a ve svahu do 1:5
| 3 |  | 18481 |  |  |  |  | OCHRANA STROMŮ BEDNĚNÍM | [7 empty] | M2 | 40 | ____________ |  |  |  |  | ____________
Ochrana stromů s pruměrem nad 25cm, počet bude upřesněn na stavbě. obvod bednění * výška * počet Odečteno z přílohy 02. 4,0*2,0*5=40,000 [A]
| Technická specifikace: | [7 empty] | položka zahrnuje veškerý materiál, výrobky a polotovary, včetně mimostaveništní a vnitrostaveništní dopravy (rovněž přesuny), včetně naložení a složení, případně s uložením
|  | 1 |  |  |  |  | Zemní práce | [12 empty] | ____________
| Celkem: | [19 empty] | ____________
NABÍDKOVÝ ROZPOČET
|  |  |  | Stavba: | [6 empty] | 2018-260 | Cyklostezka umístěná při sil. I/52 na straně střední nádrže VD Nové Mlýny
|  |  |  | Objekt: | [6 empty] | SO 002 | Ostatní a vedlejší náklady
|  |  |  | Rozpočet: | [6 empty] | SO 002 | Ostatní a vedlejší náklady
Objednavatel:
Zhotovitel dokumentace:
[5 empty] | Základní cena: | [8 empty] | ____________ |  |  | Kč
[9 empty] | Cena celková: |  |  |  |  | ____________ |  |  | Kč
[9 empty] | DPH: |  |  |  |  | ____________ |  |  | Kč
[9 empty] | Cena s daní: |  |  |  |  | ____________ |  |  | Kč
Měrné jednotky:
[6 empty] | Počet měrných jednotek: | [6 empty] | 1
[6 empty] | Náklad na měrnou jednotku: | [7 empty] | ____________ |  |  | Kč
|  |  |  | Vypracoval zadání: | [10 empty] | Vypracoval nabídku:
|  |  |  | Datum zadání: | [10 empty] | Datum vypracování nabídky:
|  | 0 |  |  |  |  | Všeobecné konstrukce a práce
| 1 |  | 01211 |  |  |  |  | POJIŠTĚNÍ PROVEDENÝCH PRACÍ DLE USTANOVENÍ VDP | [7 empty] | KPL | 1 | ____________ |  |  |  |  | ____________
Náklady spojené s bankovní zárukou za jakost díla po dobu od začátku běhu záruční doby stavby do uplynutí 6 měsíců od skončení záruční doby stavby 1=1,000 [A]
| Technická specifikace: | [7 empty] | zahrnuje veškeré poplatky za pojištění související s výstavbou
| 2 |  | 01241 |  |  |  |  | POJIŠTĚNÍ ODPOVĚDNOSTI ZA ŠKODU DLE USTANOVENÍ VDP | [7 empty] | KPL | 1 | ____________ |  |  |  |  | ____________
Náklady na pojištění odpovědnosti za škodu způsobenou svou činností s jednorázovým pojistným plněním za jednu pojistnou událost nejméně ve výši hodnoty sjednané ceny díla včetně DPH dle této smlouvy. 1=1,000 [A]
| Technická specifikace: | [7 empty] | zahrnuje veškeré poplatky za pojištění související s výstavbou
| 3 |  | 01250 |  |  |  |  | POJIŠTĚNÍ PRAC ZHOTOV A OBJEDNATELE | [7 empty] | KPL | 1 | ____________ |  |  |  |  | ____________
Náklady na pojištění proti všem možným rizikům, zejména proti živlům a krádeži, a to až do výše sjednané ceny díla včetně DPH dle této smlouvy. 1=1,000 [A]
| Technická specifikace: | [7 empty] | zahrnuje veškeré poplatky za pojištění související s výstavbou
| 4 |  | 02730 |  |  |  |  | POMOC PRÁCE ZŘÍZ NEBO ZAJIŠŤ OCHRANU INŽENÝRSKÝCH SÍTÍ | [7 empty] | KPL | 1 | ____________ |  |  |  |  | ____________
Poplatky správcům za vytyčení IS a odborný dozor při provádění IS. Ověření průběhu IS kopanými sondami. 1=1,000 [A]
| Technická specifikace: | [7 empty] | zahrnuje veškeré náklady spojené s objednatelem požadovanými zařízeními
| 5 |  | 02910 |  |  |  |  | OSTATNÍ POŽADAVKY - ZEMĚMĚŘIČSKÁ MĚŘENÍ | [7 empty] | KPL | 1 | ____________ |  |  |  |  | ____________
Náklady na zřízení a údržbu bodů vytyčovací sítě - rozsah dle potřeb zhotovitele 1=1,000 [A]
| Technická specifikace: | [7 empty] | zahrnuje veškeré náklady spojené s objednatelem požadovanými pracemi, - pro stanovení orientační investorské ceny určete jednotkovou cenu jako 1% odhadované ceny stavby
| 6 |  | 02910A |  |  |  |  | OSTATNÍ POŽADAVKY - ZEMĚMĚŘIČSKÁ MĚŘENÍ | [7 empty] | KPL | 1 | ____________ |  |  |  |  | ____________
Zaměření skutečného provedení stavby vč. geometrických plánů Geodetické zaměření skutečného provedení stavby bude provedeno a ověřeno oprávněnými osobami podle zák. č. 200/1994 Sb., o zeměměřictví a o změně a doplnění některých zákonů souvisejících s jeho zavedením, ve znění pozdějších předpisů. Zhotovitel předá objednateli doklady o vytýčení stavby a pro zápis do katastru nemovitostí
geometrický plán (s grafickou částí, technickou zprávou, seznamem souřadnic) dokončené stavby v 6 tištěných ověřených vyhotoveních s razítkem úředně oprávněného zeměměřičského inženýra a 1x v digitální podobě; 1=1,000 [A]
| Technická specifikace: | [7 empty] | zahrnuje veškeré náklady spojené s objednatelem požadovanými pracemi, - pro stanovení orientační investorské ceny určete jednotkovou cenu jako 1% odhadované ceny stavby
| 7 |  | 02940 |  |  |  |  | OSTATNÍ POŽADAVKY - VYPRACOVÁNÍ DOKUMENTACE | [7 empty] | KPL | 1 | ____________ |  |  |  |  | ____________
zařízení záležitostí pro objednatele spočívající v zajištění předčasného užívání, vydání kolaudačního souhlasu, zastupování objednatele v těchto řízeních a případné zajištění povolení změny stavby před jejím dokončením a zastupování objednatele v řízení o změně stavby před jejím dokončením. 1=1,000 [A]
| Technická specifikace: | [7 empty] | zahrnuje veškeré náklady spojené s objednatelem požadovanými pracemi
| 8 |  | 02943 |  |  |  |  | OSTATNÍ POŽADAVKY - VYPRACOVÁNÍ RDS | [7 empty] | KPL | 1 | ____________ |  |  |  |  | ____________
1=1,000 [A]
| Technická specifikace: | [7 empty] | zahrnuje veškeré náklady spojené s objednatelem požadovanými pracemi
| 9 |  | 02944 |  |  |  |  | OSTAT POŽADAVKY - DOKUMENTACE SKUTEČ PROVEDENÍ V DIGIT FORMĚ | [7 empty] | KPL | 1 | ____________ |  |  |  |  | ____________
Vypracování dokumentace skutečného provedení stavby. DSPS bude předána objednateli v 1 vyhotovení v listinné podobě a v 1 vyhotovení v digitální podobě na odpovídajícím nosiči, přičemž výkresová část bude zpracována ve formátu .dwg, textové části budou zpracovány ve formátu .docx či .doc, tabulky ve formátu .xlsx. či .xls; 1=1,000 [A]
| Technická specifikace: | [7 empty] | zahrnuje veškeré náklady spojené s objednatelem požadovanými pracemi
| 10 |  | 02946 |  |  |  |  | OSTAT POŽADAVKY - FOTODOKUMENTACE | [7 empty] | KPL | 1 | ____________ |  |  |  |  | ____________
Zajištění fotodokumentace dokumentující postup výstavby 1=1,000 [A]
| Technická specifikace: | [7 empty] | položka zahrnuje: - fotodokumentaci zadavatelem požadovaného děje a konstrukcí v požadovaných časových intervalech - zadavatelem specifikované výstupy (fotografie v papírovém a digitálním formátu) v požadovaném počtu
| 11 |  | 02991 |  |  |  |  | OSTATNÍ POŽADAVKY - INFORMAČNÍ TABULE | [7 empty] | KUS | 1 | ____________ |  |  |  |  | ____________
Označení stavby Jihomoravského kraje.
1=1,000 [A]
| Technická specifikace: | [7 empty] | položka zahrnuje: - dodání a osazení informačních tabulí v předepsaném provedení a množství s obsahem předepsaným zadavatelem - veškeré nosné a upevňovací konstrukce - základové konstrukce včetně nutných zemních prací - demontáž a odvoz po skončení platnosti - případně nutné opravy poškozených čátí během platnosti
| 12 |  | 03100 |  |  |  |  | ZAŘÍZENÍ STAVENIŠTĚ - ZŘÍZENÍ, PROVOZ, DEMONTÁŽ | [7 empty] | KPL | 1 | ____________ |  |  |  |  | ____________
Zázemí pro zaměstnance zhotovitele stavby v místě stavby,sklady stavebního a demontovaného materiálu, napojení staveniště na rozvod energií. Umístění ZS a všechny náležitosti k jeho provozu jsou v režii zhotovitele, 1=1,000 [A]
| Technická specifikace: | [7 empty] | zahrnuje objednatelem povolené náklady na pořízení (event. pronájem), provozování, udržování a likvidaci zhotovitelova zařízení
|  | 0 |  |  |  |  | Všeobecné konstrukce a práce | [12 empty] | ____________
| Celkem: | [19 empty] | ____________
NABÍDKOVÝ ROZPOČET
|  |  |  | Stavba: | [6 empty] | 2018-260 | Cyklostezka umístěná při sil. I/52 na straně střední nádrže VD Nové Mlýny
|  |  |  | Objekt: | [6 empty] | SO 101 | Účelová komunikace (cyklostezka)
|  |  |  | Rozpočet: | [6 empty] | SO 101 | Účelová komunikace (cyklostezka)
Objednavatel:
Zhotovitel dokumentace:
[5 empty] | Základní cena: | [8 empty] | ____________ |  |  | Kč
[9 empty] | Cena celková: |  |  |  |  | ____________ |  |  | Kč
[9 empty] | DPH: |  |  |  |  | ____________ |  |  | Kč
[9 empty] | Cena s daní: |  |  |  |  | ____________ |  |  | Kč
Měrné jednotky:
[6 empty] | Počet měrných jednotek: | [6 empty] | 1
[6 empty] | Náklad na měrnou jednotku: | [7 empty] | ____________ |  |  | Kč
|  |  |  | Vypracoval zadání: | [10 empty] | Vypracoval nabídku:
|  |  |  | Datum zadání: | [10 empty] | Datum vypracování nabídky:
|  | 0 |  |  |  |  | Všeobecné konstrukce a práce
| 1 |  | 014112 |  |  |  |  | POPLATKY ZA SKLÁDKU TYP S-IO (INERTNÍ ODPAD) | [7 empty] | T | 114.666 | ____________ |  |  |  |  | ____________
Uvažováná objemová hmotnost HAV 2200 kg/m3, ŠD 1900 kg/m3. VARIANTA REALIZACE - POSTUPNÁ ROK PRVNÍ: frézované a odstraněné HAV: ((plocha frézovaných vrstev) * tl. frézování + objem odstraněné vrstvy pro ostrůvek) * obj. hmotnost = (93,6*0,04+12)*2,2=34,637 [A] Odečteno z příloh 02 a 04. odstraněné podkladní vrstvy z nestmeleného kameniva (viz položka 11332): (součet objemů) * obj. hmotnost = (17,4+10,9+3,4)*1,9=60,230 [B] Odečteno z příloh 02 a 04. Celkem: A+B=94,867 [G] ROK NÁSLEDUJÍCÍ: frézované a odstraněné HAV: ((plocha frézovaných vrstev) * tl. frézování) * obj. hmotnost = 60,9*0,04*2,2=5,359 [D] Odečteno z příloh 02 a 04. odstraněné podkladní vrstvy z nestmeleného kameniva (viz položka 11332): (součet objemů) * obj. hmotnost = 7,6*1,9=14,440 [E] Odečteno z příloh 02 a 04. Celkem: D+E=19,799 [H] VARIANTA REALIZACE - KOMPLETNÍ Celkem: A+B+D+E=114,666 [I]
| Technická specifikace: | [7 empty] | zahrnuje veškeré poplatky provozovateli skládky související s uložením odpadu na skládce.
| 2 |  | 014122 |  |  |  |  | POPLATKY ZA SKLÁDKU TYP S-OO (OSTATNÍ ODPAD) | [7 empty] | T | 12307.608 | ____________ |  |  |  |  | ____________
Uvažováná objemová hmotnost zeminy 2000 kg/m3. VARIANTA REALIZACE - POSTUPNÁ ROK PRVNÍ:
zemina z výkopu výměny podloží: objem * obj. hmotnost = 8,1*2,0=16,200 [B] Viz položka 12373PAR. zemina z výkopu pod propustkem: objem * obj. hmotnost = 7,504*2,0=15,008 [C] Viz položka 12373PAR. Celkem: B+C=31,208 [F] ROK NÁSLEDUJÍCÍ: zemina z výkopu bez dalšího využití: objem * obj. hmotnost = 5123,7*2,0=10 247,400 [D] Viz položka 12373PAR. zemina z výkopu výměny podloží: objem * obj. hmotnost = 1014,5*2,0=2 029,000 [E] Viz položka 12373PAR. Celkem: D+E=12 276,400 [G] VARIANTA REALIZACE - KOMPLETNÍ Celkem: B+C+D+E=12 307,608 [H]
| Technická specifikace: | [7 empty] | zahrnuje veškeré poplatky provozovateli skládky související s uložením odpadu na skládce.
|  | 0 |  |  |  |  | Všeobecné konstrukce a práce | [12 empty] | ____________
|  | 1 |  |  |  |  | Zemní práce
| 3 |  | 11313 |  |  |  |  | ODSTRANĚNÍ KRYTU ZPEVNĚNÝCH PLOCH S ASFALTOVÝM POJIVEM | [7 empty] | M3 | 12 | ____________ |  |  |  |  | ____________
VARIANTA REALIZACE - POSTUPNÁ ROK PRVNÍ: v místě vloženého ostrůvku na sil. I/52: plocha * předpokládaná tl. HAV = 60,0*0,20=12,000 [A] Odečteno z přílohy 02.
ROK NÁSLEDUJÍCÍ: 0=0,000 [B] VARIANTA REALIZACE - KOMPLETNÍ Celkem: A+B=12,000 [C]
| Technická specifikace: | [7 empty] | Položka zahrnuje veškerou manipulaci s vybouranou sutí a s vybouranými hmotami vč. uložení na skládku. Nezahrnuje poplatek za skládku, který se vykazuje v položce 0141** (s výjimkou malého množství bouraného materiálu, kde je možné poplatek zahrnout do jednotkové ceny bourání – tento fakt musí být uveden v doplňujícím textu k položce).
| 4 |  | 11332 |  |  |  |  | ODSTRANĚNÍ PODKLADŮ ZPEVNĚNÝCH PLOCH Z KAMENIVA NESTMELENÉHO | [7 empty] | M3 | 39.308 | ____________ |  |  |  |  | ____________
VARIANTA REALIZACE - POSTUPNÁ ROK PRVNÍ: v místě vloženého ostrůvku na sil. I/52: plocha * předpokládaná tl. podkladních vrstev = 60,0*0,29=17,400 [A] Odečteno z přílohy 02. začátek propojení cyklostezky s ÚK (SO 103) - vybourání na tl. nové kce: plocha * tl. k odstranění po odfrézování = 54,5*0,2=10,900 [C] Odečteno z příloh 02 a 04. začátek propojení cyklostezky s ÚK (SO 103) - nároží (plné vybourání): plocha *předpokládaná tl. k vybourání = 16,3*0,21=3,423 [D] Odečteno z přílohy 02. Celkem: A+C+D=31,723 [E] ROK NÁSLEDUJÍCÍ: opravována komunikace před cyklostezkou - část k vybourání: plocha * předpokládaná tl. k odstranění po odfrézování = 18,5*0,41=7,585 [F] Odečteno z přílohy 02. VARIANTA REALIZACE - KOMPLETNÍ:
Celkem: A+C+D+F=39,308 [G]
| Technická specifikace: | [7 empty] | Položka zahrnuje veškerou manipulaci s vybouranou sutí a s vybouranými hmotami vč. uložení na skládku. Nezahrnuje poplatek za skládku, který se vykazuje v položce 0141** (s výjimkou malého množství bouraného materiálu, kde je možné poplatek zahrnout do jednotkové ceny bourání – tento fakt musí být uveden v doplňujícím textu k položce).
| 5 |  | 113742 |  |  |  |  | FRÉZOVÁNÍ ZPEVNĚNÝCH PLOCH ASFALTOVÝCH TL. DO 40MM | [7 empty] | M2 | 154.5 | ____________ |  |  |  |  | ____________
VARIANTA REALIZACE - POSTUPNÁ ROK PRVNÍ: opravována komunikace za cyklostezkou v blízkosti zpracovny ryb: 93,6=93,600 [B] Odečteno z přílohy 02. ROK NÁSLEDUJÍCÍ: opravována komunikace před cyklostezkou: 60,9=60,900 [C] Odečteno z přílohy 02. VARIANTA REALIZACE - KOMPLETNÍ Celkem: B+C=154,500 [D]
| Technická specifikace: | [7 empty] | Položka zahrnuje veškerou manipulaci s vybouranou sutí a s vybouranými hmotami vč. uložení na skládku. Nezahrnuje poplatek za skládku, který se vykazuje v položce 0141** (s výjimkou malého množství bouraného materiálu, kde je možné poplatek zahrnout do jednotkové ceny bourání – tento fakt musí být uveden v doplňujícím textu k položce).
| 6 |  | 12373PAR |  |  |  |  | ODKOP PRO SPOD STAVBU SILNIC A ŽELEZNIC TŘ. I PARAMETRICKY | [7 empty] | M3 | 15174.744 | ____________ |  |  |  |  | ____________
VARIANTA REALIZACE - POSTUPNÁ ROK PRVNÍ: výkop zeminy s využitím pro dosypání vybourané komunikace před a za cyklostezkou: plocha * tl. dosypané zeminy = (18,5+16,3)*0,3=10,440 [E] Odečteno z přílohy 02. výkop zeminy pro výměnu podloží s odvozem na skládku: 8,1=8,100 [G] Odečteno z přílohy 05 (PPŘ). výkop pod propustkem (pro lože, výměnu a základ) s odvozem na skládku: (délka * tl. * šíř. výkopu) + 2 * (výkop pro betonový práh) = (10,3*0,4*1,2)+2*(0,8*0,8*2,0)=7,504 [H]
Odečteno z přílohy 06. Celkem: E+G+H=26,044 [O] ROK NÁSLEDUJÍCÍ: odstránění pohozu z LK: 4227,7=4 227,700 [I] Odečteno z přílohy 05 (PPŘ). výkop zeminy s využitím pro hrázku: 670*0,94=629,800 [J] Odečteno z příloh 02 a 05. výkop zeminy s využitím pro zpětný zásyp paty: 1430,0=1 430,000 [K] Viz položka 17120. výkop zeminy s využitím pro zásyp za migrační bariérou: 2723,0=2 723,000 [L] Viz položka 17120 - SO 104. výkop zeminy s odvozem na skládku: 5123,7=5 123,700 [M] Odečteno z přílohy 05 (PPŘ). výkop zeminy pro výměnu podloží s odvozem na skládku: 1014,5=1 014,500 [N] Odečteno z přílohy 05 (PPŘ). Celkem: I+J+K+L+M+N=15 148,700 [P] VARIANTA REALIZACE - KOMPLETNÍ Celkem: E+G+H+I+J+K+L+M+N=15 174,744 [Q]
| Technická specifikace: | [7 empty] | položka zahrnuje: - v případě zpětného použití případný odvoz a uložení na mezideponii - odvoz přebytku na skládku, vč. uložení a poplatku za skládku
- vodorovná a svislá doprava, přemístění, přeložení, manipulace s výkopkem - kompletní provedení vykopávky nezapažené i zapažené - ošetření výkopiště po celou dobu práce v něm vč. klimatických opatření - ztížení vykopávek v blízkosti podzemního vedení, konstrukcí a objektů vč. jejich dočasného zajištění - ztížení pod vodou, v okolí výbušnin, ve stísněných prostorech a pod. - příplatek za lepivost - těžení po vrstvách, pásech a po jiných nutných částech (figurách) - čerpání vody vč. čerpacích jímek, potrubí a pohotovostní čerpací soupravy (viz ustanovení k pol. 1151,2) - potřebné snížení hladiny podzemní vody - těžení a rozpojování jednotlivých balvanů - vytahování a nošení výkopku - svahování a přesvah. svahů do konečného tvaru, výměna hornin v podloží a v pláni znehodnocené klimatickými vlivy - ruční vykopávky, odstranění kořenů a napadávek - pažení, vzepření a rozepření vč. přepažování (vyjma štětových stěn) - úpravu, ochranu a očištění dna, základové spáry, stěn a svahů - zhutnění podloží, případně i svahů vč. svahování - zřízení stupňů v podloží a lavic na svazích, není-li pro tyto práce zřízena samostatná položka - udržování výkopiště a jeho ochrana proti vodě - odvedení nebo obvedení vody v okolí výkopiště a ve výkopišti - třídění výkopku - veškeré pomocné konstrukce umožňující provedení vykopávky (příjezdy, sjezdy, nájezdy, lešení, podpěr. konstr., přemostění, zpevněné plochy, zakrytí a pod.) - nezahrnuje uložení zeminy (na skládku, do násypu) ani poplatky za skládku, vykazují se v položce č.0141**
| 7 |  | 17120 |  |  |  |  | ULOŽENÍ SYPANINY DO NÁSYPŮ A NA SKLÁDKY BEZ ZHUTNĚNÍ | [7 empty] | M3 | 7594.244 | ____________ |  |  |  |  | ____________
Provedení hrázky pro zadržení vody je zahrnuto v rámci položky 12373PAR. VARIANTA REALIZACE - POSTUPNÁ ROK PRVNÍ: zemina z výkopu výměny podloží (skládka): 8,1=8,100 [B] Viz položka 12373PAR. zemina z výkopu pod propustkem (skládka):
7,504=7,504 [C] Viz položka 12373PAR. dosypání zeminy v místě vybourané komunikace u zpracvony ryb Mušov - nároží: plocha * tl. dosypané zeminy = 16,3*0,3=4,890 [F] Odečteno z přílohy 02. Celkem: B+C+F=20,494 [G] ROK NÁSLEDUJÍCÍ: zemina z výkopu bez dalšího využití (skládka): 5123,7=5 123,700 [H] Viz položka 12373PAR. zemina z výkopu výměny podloží (skládka): 1014,5=1 014,500 [I] Viz položka 12373PAR. zpětný zásyp paty svahu: 1430,0=1 430,000 [J] Odečteno z přílohy 05 (PPŘ). dosypání zeminy v místě vybourané komunikace před cyklostezkou na začátku úseku: plocha * tl. dosypané zeminy = 18,5*0,3=5,550 [K] Odečteno z přílohy 02. Celkem: H+I+J+K=7 573,750 [L] VARIANTA REALIZACE - KOMPLETNÍ Celkem: B+C+F+H+I+J+K=7 594,244 [M]
| Technická specifikace: | [7 empty] | položka zahrnuje: - kompletní provedení zemní konstrukce do předepsaného tvaru - ošetření úložiště po celou dobu práce v něm vč. klimatických opatření - ztížení v okolí vedení, konstrukcí a objektů a jejich dočasné zajištění - ztížení provádění ve ztížených podmínkách a stísněných prostorech
- ztížené ukládání sypaniny pod vodu - ukládání po vrstvách a po jiných nutných částech (figurách) vč. dosypávek - spouštění a nošení materiálu - úprava, očištění a ochrana podloží a svahů - svahování, uzavírání povrchů svahů - udržování úložiště a jeho ochrana proti vodě - odvedení nebo obvedení vody v okolí úložiště a v úložišti - veškeré pomocné konstrukce umožňující provedení zemní konstrukce (příjezdy, sjezdy, nájezdy, lešení, podpěrné konstrukce, přemostění, zpevněné plochy, zakrytí a pod.)
| 8 |  | 17180 |  |  |  |  | ULOŽENÍ SYPANINY DO NÁSYPŮ Z NAKUPOVANÝCH MATERIÁLŮ | [7 empty] | M3 | 10114.772 | ____________ |  |  |  |  | ____________
VARIANTA REALIZACE - POSTUPNÁ ROK PRVNÍ: zemní těleso ze zemin vhodných do násypů: 69,6=69,600 [B] Odečteno z přílohy 05 (PPŘ). výměna podloží: 8,1=8,100 [C] Odečteno z přílohy 05 (PPŘ). výměna podloží pod propustkem: délka * tl. * šířka = 10,3*0,2*1,2=2,472 [D] Odečteno z přílohy 06. Celkem: B+C+D=80,172 [E] ROK NÁSLEDUJÍCÍ: zemní těleso z drceného kameniva fr. 32/63: 8818,5=8 818,500 [F] Odečteno z přílohy 05 (PPŘ). zemní těleso ze zemin vhodných do násypů: 201,6=201,600 [G] Odečteno z přílohy 05 (PPŘ). výměna podloží:
1014,5=1 014,500 [H] Odečteno z přílohy 05 (PPŘ). Celkem: F+G+H=10 034,600 [I] VARIANTA REALIZACE - KOMPLETNÍ Celkem: B+C+D+F+G+H=10 114,772 [J]
| Technická specifikace: | [7 empty] | položka zahrnuje: - kompletní provedení zemní konstrukce (násypového tělesa včetně aktivní zóny) včetně nákupu a dopravy materiálu dle zadávací dokumentace - úprava ukládaného materiálu vlhčením, tříděním, promícháním nebo vysoušením, příp. jiné úpravy za účelem zlepšení jeho mech. vlastností - hutnění i různé míry hutnění - ošetření úložiště po celou dobu práce v něm vč. klimatických opatření - ztížení v okolí vedení, konstrukcí a objektů a jejich dočasné zajištění - ztížení provádění vč. hutnění ve ztížených podmínkách a stísněných prostorech - ztížené ukládání sypaniny pod vodu - ukládání po vrstvách a po jiných nutných částech (figurách) vč. dosypávek - spouštění a nošení materiálu - výměna částí zemní konstrukce znehodnocené klimatickými vlivy - ruční hutnění a výplň jam a prohlubní v podloží - úprava, očištění, ochrana a zhutnění podloží - svahování, hutnění a uzavírání povrchů svahů - zřízení lavic na svazích - udržování úložiště a jeho ochrana proti vodě - odvedení nebo obvedení vody v okolí úložiště a v úložišti - veškeré pomocné konstrukce umožňující provedení zemní konstrukce (příjezdy, sjezdy, nájezdy, lešení, podpěrné konstrukce, přemostění, zpevněné plochy, zakrytí a pod.)
| 9 |  | 17310 |  |  |  |  | ZEMNÍ KRAJNICE A DOSYPÁVKY SE ZHUTNĚNÍM | [7 empty] | M3 | 49.4 | ____________ |  |  |  |  | ____________
VARIANTA REALIZACE - POSTUPNÁ ROK PRVNÍ: dosypávka nenamrzavým materiálem pod krajnicemi: 2,2=2,200 [A] Odečteno z přílohy 05 (PPŘ).
ROK NÁSLEDUJÍCÍÍ: dosypávka nenamrzavým materiálem pod krajnicemi: 47,2=47,200 [B] Odečteno z přílohy 05 (PPŘ). VARIANTA REALIZACE - KOMPLETNÍ Celkem: A+B=49,400 [C]
| Technická specifikace: | [7 empty] | položka zahrnuje: - kompletní provedení zemní konstrukce vč. výběru vhodného materiálu - úprava ukládaného materiálu vlhčením, tříděním, promícháním nebo vysoušením, příp. jiné úpravy za účelem zlepšení jeho mech. vlastností - hutnění i různé míry hutnění - ošetření úložiště po celou dobu práce v něm vč. klimatických opatření - ztížení v okolí vedení, konstrukcí a objektů a jejich dočasné zajištění - ztížení provádění vč. hutnění ve ztížených podmínkách a stísněných prostorech - ztížené ukládání sypaniny pod vodu - ukládání po vrstvách a po jiných nutných částech (figurách) vč. dosypávek - spouštění a nošení materiálu - výměna částí zemní konstrukce znehodnocené klimatickými vlivy - ruční hutnění - svahování, hutnění a uzavírání povrchů svahů - udržování úložiště a jeho ochrana proti vodě - odvedení nebo obvedení vody v okolí úložiště a v úložišti - veškeré pomocné konstrukce umožňující provedení zemní konstrukce (příjezdy, sjezdy, nájezdy, lešení, podpěrné konstrukce, přemostění, zpevněné plochy, zakrytí a pod.)
| 10 |  | 17581 |  |  |  |  | OBSYP POTRUBÍ A OBJEKTŮ Z NAKUPOVANÝCH MATERIÁLŮ | [7 empty] | M3 | 3.135 | ____________ |  |  |  |  | ____________
VARIANTA REALIZACE - POSTUPNÁ ROK PRVNÍ: obsyp propustku: plocha * délka = 0,55*5,7=3,135 [A] Odečteno z přílohy 06. ROK NÁSLEDUJÍCÍ:
0=0,000 [B] VARIANTA REALIZACE - KOMPLETNÍ Celkem: A+B=3,135 [C]
| Technická specifikace: | [7 empty] | položka zahrnuje: - kompletní provedení zemní konstrukce včetně nákupu a dopravy materiálu dle zadávací dokumentace - úprava ukládaného materiálu vlhčením, tříděním, promícháním nebo vysoušením, příp. jiné úpravy za účelem zlepšení jeho mech. vlastností - hutnění i různé míry hutnění - ošetření úložiště po celou dobu práce v něm vč. klimatických opatření - ztížení v okolí vedení, konstrukcí a objektů a jejich dočasné zajištění - ztížení provádění vč. hutnění ve ztížených podmínkách a stísněných prostorech - ztížené ukládání sypaniny pod vodu - ukládání po vrstvách a po jiných nutných částech (figurách) vč. dosypávek - spouštění a nošení materiálu - výměna částí zemní konstrukce znehodnocené klimatickými vlivy - ruční hutnění a výplň jam a prohlubní v podloží - úprava, očištění, ochrana a zhutnění podloží - svahování, hutnění a uzavírání povrchů svahů - zřízení lavic na svazích - udržování úložiště a jeho ochrana proti vodě - odvedení nebo obvedení vody v okolí úložiště a v úložišti - veškeré pomocné konstrukce umožňující provedení zemní konstrukce (příjezdy, sjezdy, nájezdy, lešení, podpěrné konstrukce, přemostění, zpevněné plochy, zakrytí a pod.) - zemina vytlačená potrubím o DN do 180mm se od kubatury obsypů neodečítá
| 11 |  | 18222 |  |  |  |  | ROZPROSTŘENÍ ORNICE VE SVAHU V TL DO 0,15M | [7 empty] | M2 | 8489.9 | ____________ |  |  |  |  | ____________
Bude použit nakoupený substrát nebo dovezená ornice. VARIANTA REALIZACE - POSTUPNÁ: ROK PRVNÍ: 18,5=18,500 [A] Odečteno z přílohy 02. ROK NÁSLEDUJÍCÍ:
8471,4=8 471,400 [B] Odečteno z přílohy 02. VARIANTA REALIZACE - KOMPLETNÍ Celkem: A+B=8 489,900 [C]
| Technická specifikace: | [7 empty] | položka zahrnuje: nutné přemístění ornice z dočasných skládek vzdálených do 50m rozprostření ornice v předepsané tloušťce ve svahu přes 1:5
| 12 |  | 18232 |  |  |  |  | ROZPROSTŘENÍ ORNICE V ROVINĚ V TL DO 0,15M | [7 empty] | M2 | 66.3 | ____________ |  |  |  |  | ____________
Bude použit nakoupený substrát nebo dovezená ornice. VARIANTA REALIZACE - POSTUPNÁ ROK PRVNÍ: 16,0=16,000 [A] Odečteno z přílohy 02. ROK NÁSLEDUJÍCÍ: 50,3=50,300 [B] Odečteno z přílohy 02. VARIANTA REALIZACE - KOMPLETNÍ Celkem: A+B=66,300 [C]
| Technická specifikace: | [7 empty] | položka zahrnuje: nutné přemístění ornice z dočasných skládek vzdálených do 50m rozprostření ornice v předepsané tloušťce v rovině a ve svahu do 1:5
| 13 |  | 18241 |  |  |  |  | ZALOŽENÍ TRÁVNÍKU RUČNÍM VÝSEVEM | [7 empty] | M2 | 8556.2 | ____________ |  |  |  |  | ____________
VARIANTA REALIZACE - POSTUPNÁ ROK PRVNÍ: plocha ve svahu + plocha v rovině = 18,5+16=34,500 [A] Odečteno z přílohy 02. ROK NÁSLEDUJÍCÍ: plocha ve svahu + plocha v rovině = 8471,4+50,3=8 521,700 [B]
Odečteno z přílohy 02. VARIANTA REALIZACE - KOMPLETNÍ Celkem: A+B=8 556,200 [C]
| Technická specifikace: | [7 empty] | Zahrnuje dodání předepsané travní směsi, její výsev na ornici, zalévání, první pokosení, to vše bez ohledu na sklon terénu
|  | 1 |  |  |  |  | Zemní práce | [12 empty] | ____________
|  | 2 |  |  |  |  | Základy
| 14 |  | 21263 |  |  |  |  | TRATIVODY KOMPLET Z TRUB Z PLAST HMOT DN DO 150MM | [7 empty] | M | 9.5 | ____________ |  |  |  |  | ____________
VARIANTA REALIZACE - POSTUPNÁ ROK PRVNÍ: 0=0,000 [B] ROK NÁSLEDUJÍCÍ: nová část drenážní trubky za přechodovou deskou mostu: 4,4+5,1=9,500 [A] Odečteno z přílohy 09. VARIANTA REALIZACE - KOMPLETNÍ Celkem: B+A=9,500 [C]
| Technická specifikace: | [7 empty] | Položka platí pro kompletní konstrukce trativodů a zahrnuje zejména: - výkop rýhy předepsaného tvaru v dané třídě těžitelnosti, výplň, zásyp trativodu včetně dopravy, uložení přebytečného materiálu, dodávky předepsaného materiálu pro výplň a zásyp - zřízení spojovací vrstvy - zřízení podkladu a lože trativodu z předepsaného materiálu - dodávka a uložení trativodu předepsaného materiálu a profilu - obsyp trativodu předepsaným materiálem - ukončení trativodu zaústěním do potrubí nebo vodoteče, případně vybudování ukončujícího objektu (kapličky) dle VL - veškerý materiál, výrobky a polotovary, včetně mimostaveništní a vnitrostaveništní dopravy - nezahrnuje opláštění z geotextilie, fólie
| 15 |  | 21461 |  |  |  |  | SEPARAČNÍ GEOTEXTILIE | [7 empty] | M2 | 14813.6 | ____________ |  |  |  |  | ____________
VARIANTA REALIZACE - POSTUPNÁ ROK PRVNÍ: filtračně-separační geotextilie pod propustkem: šířka * délka = 2,0*10,3=20,600 [B] Odečteno z přílohy 06. ROK NÁSLEDUJÍCÍ: separační geotextilie pod zemním tělesem cyklostezky: šířka * délka = 7,0*2111=14 777,000 [E] Odečteno z příloh 02 a 04. ochrana izolačních pásů rubu opěry mostu: 16=16,000 [F] Viz položka 711112. Celkem: E+F=14 793,000 [G] VARIANTA REALIZACE - KOMPLETNÍ: Celkem: B+E+F=14 813,600 [H]
| Technická specifikace: | [7 empty] | Položka zahrnuje: - dodávku předepsané geotextilie - úpravu, očištění a ochranu podkladu - přichycení k podkladu, případně zatížení - úpravy spojů a zajištění okrajů - úpravy pro odvodnění - nutné přesahy - mimostaveništní a vnitrostaveništní dopravu
| 16 |  | 272314 |  |  |  |  | ZÁKLADY Z PROSTÉHO BETONU DO C25/30 | [7 empty] | M3 | 19.096 | ____________ |  |  |  |  | ____________
VARIANTA REALIZACE - POSTUPNÁ ROK PRVNÍ: betonový práh pod vtokem a výtokem propustku: (šířka * tl. * délka) * počet prahů = (0,8*0,8*2,0)*2=2,560 [C] Odečteno z přílohy 06.
základ pod sloupky vystřídaného zábradlí: (šířka * tl. * délka) * počet patek = (0,4*0,4*0,4)*4=0,256 [K] Odečteno z přílohy 04b. Celkem: C+K=2,816 [L] ROK NÁSLEDUJÍCÍ: betonový práh (zachycení nastrmeného svahu před mostem): šířka * tl. * délka = 0,5*0,8*29,7=11,880 [F] Odečteno z přílohy 09. betonový práh (zachycení nastrmeného svahu za mostem): šířka * tl. * délka = 0,5*0,8*11,0=4,400 [G] Odečteno z přílohy 09. Celkem: F+G=16,280 [I] VARIANTA REALIZACE - KOMPLETNÍ Celkem: C+K+F+G=19,096 [M]
| Technická specifikace: | [7 empty] | - dodání čerstvého betonu (betonové směsi) požadované kvality, jeho uložení do požadovaného tvaru při jakékoliv hustotě výztuže, konzistenci čerstvého betonu a způsobu hutnění, ošetření a ochranu betonu, - zhotovení nepropustného, mrazuvzdorného betonu a betonu požadované trvanlivosti a vlastností, - užití potřebných přísad a technologií výroby betonu, - zřízení pracovních a dilatačních spar, včetně potřebných úprav, výplně, vložek, opracování, očištění a ošetření, - bednění požadovaných konstr. (i ztracené) s úpravou dle požadované kvality povrchu betonu, včetně odbedňovacích a odskružovacích prostředků, - podpěrné konstr. (skruže) a lešení všech druhů pro bednění, uložení čerstvého betonu, výztuže a doplňkových konstr., vč. požadovaných otvorů, ochranných a bezpečnostních opatření a základů těchto konstrukcí a lešení, - vytvoření kotevních čel, kapes, nálitků, a sedel, - zřízení všech požadovaných otvorů, kapes, výklenků, prostupů, dutin, drážek a pod., vč. ztížení práce a úprav kolem nich, - úpravy pro osazení výztuže, doplňkových konstrukcí a vybavení, - úpravy povrchu pro položení požadované izolace, povlaků a nátěrů, případně vyspravení, - ztížení práce u kabelových a injektážních trubek a ostatních zařízení osazovaných do betonu,
- konstrukce betonových kloubů, upevnění kotevních prvků a doplňkových konstrukcí, - nátěry zabraňující soudržnost betonu a bednění, - výplň, těsnění a tmelení spar a spojů, - opatření povrchů betonu izolací proti zemní vlhkosti v částech, kde přijdou do styku se zeminou nebo kamenivem, - případné zřízení spojovací vrstvy u základů, - úpravy pro osazení zařízení ochrany konstrukce proti vlivu bludných proudů,
| 17 |  | 289972 |  |  |  |  | OPLÁŠTĚNÍ (ZPEVNĚNÍ) Z GEOMŘÍŽOVIN | [7 empty] | M2 | 14777 | ____________ |  |  |  |  | ____________
VARIANTA REALIZACE - POSTUPNÁ ROK PRVNÍ: 0=0,000 [B] ROK NÁSLEDUJÍCÍ: výztužná geomříž pod zemním tělesem cyklostezky: šířka * délka = 7,0*2111=14 777,000 [A] Odečteno z příloh 02 a 04. VARIANTA REALIZACE - KOMPLETNÍ: Celkem: B+A=14 777,000 [C]
| Technická specifikace: | [7 empty] | Položka zahrnuje: - dodávku předepsané geomřížoviny - úpravu, očištění a ochranu podkladu - přichycení k podkladu, případně zatížení - úpravy spojů a zajištění okrajů - úpravy pro odvodnění - nutné přesahy - mimostaveništní a vnitrostaveništní dopravu
|  | 2 |  |  |  |  | Základy | [12 empty] | ____________
|  | 3 |  |  |  |  | Svislé konstrukce
| 18 |  | 34895 |  |  |  |  | ZÁBRADLÍ ZE DŘEVA TRVALÉ | [7 empty] | M3 | 0.154 | ____________ |  |  |  |  | ____________
VARIANTA REALIZACE - POSTUPNÁ ROK PRVNÍ:
Základ je vyčíslen samostatně v položce 272314. vystřídané zábradlí pro snížení rychlosti cyklistů: (plocha profilu 100mm) * délka prvků + (plocha profilu 60mm) * délka prvků = (3,14*0,05^2)*18,6+(3,14*0,03^2)*3,0=0,154 [A] Odečteno z přílohy 04b. ROK NÁSLEDUJÍCÍ: 0=0,000 [B] VARIANTA REALIZACE - KOMPLETNÍ Celkem: A+B=0,154 [C]
| Technická specifikace: | [7 empty] | - dílenská dokumentace, včetně technologického předpisu spojování, - dodání materiálu v požadované kvalitě a výroba konstrukce (včetně pomůcek, přípravků a prostředků pro výrobu) bez ohledu na náročnost a její hmotnost, - dodání spojovacího materiálu, - zřízení montážních a dilatačních spojů, spar, včetně potřebných úprav, vložek, opracování, očištění a ošetření, - podpěr. konstr. a lešení všech druhů pro montáž konstrukcí i doplňkových, včetně požadovaných otvorů, ochranných a bezpečnostních opatření a základů pro tyto konstrukce a lešení, - montáž konstrukce na staveništi, včetně montážních prostředků a pomůcek a zednických výpomocí, - výplň, těsnění a tmelení spar a spojů, - všechny druhy ocelového kotvení, - dílenskou přejímku a montážní prohlídku, včetně požadovaných dokladů, - zřízení kotevních otvorů nebo jam, nejsou-li částí jiné konstrukce, - osazení kotvení nebo přímo částí konstrukce do podpůrné konstrukce nebo do zeminy, - výplň kotevních otvorů (příp. podlití patních desek) maltou, betonem nebo jinou speciální hmotou, vyplnění jam zeminou, - veškeré úpravy dřeva pro zlepšení jeho užitných vlastností (impregnace, zpevňování a pod.), - zvláštní spojovací prostředky, rozebíratelnost konstrukce,
|  | 3 |  |  |  |  | Svislé konstrukce | [12 empty] | ____________
|  | 4 |  |  |  |  | Vodorovné konstrukce
| 19 |  | 45152 |  |  |  |  | PODKLADNÍ A VÝPLŇOVÉ VRSTVY Z KAMENIVA DRCENÉHO | [7 empty] | M3 | 2569.3 | ____________ |  |  |  |  | ____________
VARIANTA REALIZACE - POSTUPNÁ
ROK PRVNÍ: 0=0,000 [B] ROK NÁSLEDUJÍCÍ: lože pod opevnění kamenným záhozem: 2569,3=2 569,300 [A] Odečteno z přílohy 05 (PPŘ). VARIANTA REALIZACE - KOMPLETNÍ: Celkem: B+A=2 569,300 [C]
| Technická specifikace: | [7 empty] | položka zahrnuje dodávku předepsaného kameniva, mimostaveništní a vnitrostaveništní dopravu a jeho uložení není-li v zadávací dokumentaci uvedeno jinak, jedná se o nakupovaný materiál
| 20 |  | 45157 |  |  |  |  | PODKLADNÍ A VÝPLŇOVÉ VRSTVY Z KAMENIVA TĚŽENÉHO | [7 empty] | M3 | 26.672 | ____________ |  |  |  |  | ____________
VARIANTA REALIZACE - POSTUPNÁ ROK PRVNÍ: štěrkopískové lože pod propustkem: délka * tl. * šířka = 10,3*0,2*1,2=2,472 [B] Odečteno z přílohy 06. ROK NÁSLEDUJÍCÍ: štěrkopískový podsyp pod opevnění dažbou z LK: 24,2=24,200 [C] Odečteno z přílohy 05 (PPŘ). VARIANTA REALIZACE - KOMPLETNÍ Celkem: B+C=26,672 [D]
| Technická specifikace: | [7 empty] | položka zahrnuje dodávku předepsaného kameniva, mimostaveništní a vnitrostaveništní dopravu a jeho uložení není-li v zadávací dokumentaci uvedeno jinak, jedná se o nakupovaný materiál
| 21 |  | 45160 |  |  |  |  | PODKL A VÝPLŇ VRSTVY Z MEZEROVITÉHO BETONU | [7 empty] | M3 | 31.5 | ____________ |  |  |  |  | ____________
VARIANTA REALIZACE - POSTUPNÁ ROK PRVNÍ: 0=0,000 [B]
ROK NÁSLEDUJÍCÍ: podkladní přechodový klín mostu: (plocha * délka) * počet klínů = (4,5*3,5)*2=31,500 [A] Odečteno z přílohy 09. VARIANTA REALIZACE - KOMPLETNÍ: Celkem: B+A=31,500 [C]
| Technická specifikace: | [7 empty] | Položka zahrnuje dodávku mezerovitého betonu a jeho uložení se zhutněním, včetně mimostaveništní a vnitrostaveništní dopravy (rovněž přesuny)
| 22 |  | 46251 |  |  |  |  | ZÁHOZ Z LOMOVÉHO KAMENE | [7 empty] | M3 | 5474.2 | ____________ |  |  |  |  | ____________
VARIANTA REALIZACE - POSTUPNÁ ROK PRVNÍ: 0=0,000 [B] ROK NÁSLEDUJÍCÍ: opevnění kamenným záhozem: 5474,2=5 474,200 [A] Odečteno z přílohy 05 (PPŘ). Položka zahrnuje proštěrkování. VARIANTA REALIZACE - KOMPLETNÍ Celkem: B+A=5 474,200 [C]
| Technická specifikace: | [7 empty] | položka zahrnuje: - dodávku a zához lomového kamene předepsané frakce včetně mimostaveništní a vnitrostaveništní dopravy není-li v zadávací dokumentaci uvedeno jinak, jedná se o nakupovaný materiál
| 23 |  | 46321 |  |  |  |  | ROVNANINA Z LOMOVÉHO KAMENE | [7 empty] | M3 | 92.76 | ____________ |  |  |  |  | ____________
VARIANTA REALIZACE - POSTUPNÁ ROK PRVNÍ: 0=0,000 [B] ROK NÁSLEDUJÍCÍ: rovnanina z LK kolem upravovaných studní: suma ploch * tl. rovnaniny = 154,6*0,6=92,760 [A] Odečteno z přílohy 02.
Položka zahrnuje proštěrkování. VARIANTA REALIZACE - KOMPLETNÍ Celkem: B+A=92,760 [C]
| Technická specifikace: | [7 empty] | položka zahrnuje: - dodávku a vyrovnání lomového kamene předepsané frakce do předepsaného tvaru včetně mimostaveništní a vnitrostaveništní dopravy není-li v zadávací dokumentaci uvedeno jinak, jedná se o nakupovaný materiál
| 24 |  | 465512 |  |  |  |  | DLAŽBY Z LOMOVÉHO KAMENE NA MC | [7 empty] | M3 | 47.591 | ____________ |  |  |  |  | ____________
VARIANTA REALIZACE - POSTUPNÁ ROK PRVNÍ: opevnění svahu na vtoku a výtoku propustku: (plocha) * tl. dlažby * zvětšení o 8% = (13,9+14,3)*0,2*1,08=6,091 [B] Odečteno z přílohy 06, plocha zvětšena o 8% (ve svahu 1:2,50). ROK NÁSLEDUJÍCÍ: nastrmení a opevnění svahu před a za mostním objektem: 41,5=41,500 [D] Odečteno z přílohy 09. VARIANTA REALIZACE - KOMPLETNÍ Celkem: B+D=47,591 [E]
| Technická specifikace: | [7 empty] | položka zahrnuje: - nutné zemní práce (svahování, úpravu pláně a pod.) - zřízení spojovací vrstvy - zřízení lože dlažby z cementové malty předepsané kvality a předepsané tloušťky - dodávku a položení dlažby z lomového kamene do předepsaného tvaru - spárování, těsnění, tmelení a vyplnění spar MC případně s vyklínováním - úprava povrchu pro odvedení srážkové vody - nezahrnuje podklad pod dlažbu, vykazuje se samostatně položkami SD 45
|  | 4 |  |  |  |  | Vodorovné konstrukce | [12 empty] | ____________
|  | 5 |  |  |  |  | Komunikace
| 25 |  | 56333 |  |  |  |  | VOZOVKOVÉ VRSTVY ZE ŠTĚRKODRTI TL. DO 150MM | [7 empty] | M2 | 19539.46 | ____________ |  |  |  |  | ____________
VARIANTA REALIZACE - POSTUPNÁ ROK PRVNÍ: vrstva ŠD pod dlážděnými povrchy: 176,1=176,100 [C] Odečteno z příloh 02 a 04. ROK NÁSLEDUJÍCÍ: vrchní vrstva štěrkodrti: plocha včetně přesahů vrstev = 8847,3=8 847,300 [E] Odečteno z příloh 02 a 04. spodní vrstva štěrkodrti: plocha včetně přesahů vrstev * zvětšení o 15% = 9144,4*1,15=10 516,060 [F] Odečteno z příloh 02 a 04, plocha zvětšena o 15% (proměnlivá tl. vrstvy). Celkem: E+F=19 363,360 [G] VARIANTA REALIZACE - KOMPLETNÍ Celkem: C+E+F=19 539,460 [H]
| Technická specifikace: | [7 empty] | - dodání kameniva předepsané kvality a zrnitosti - rozprostření a zhutnění vrstvy v předepsané tloušťce - zřízení vrstvy bez rozlišení šířky, pokládání vrstvy po etapách - nezahrnuje postřiky, nátěry
| 26 |  | 56963 |  |  |  |  | ZPEVNĚNÍ KRAJNIC Z RECYKLOVANÉHO MATERIÁLU TL DO 150MM | [7 empty] | M2 | 2039.025 | ____________ |  |  |  |  | ____________
VARIANTA REALIZACE - POSTUPNÁ ROK PRVNÍ: 0=0,000 [B] ROK NÁSLEDUJÍCÍ: délka * šířka = 2718,7*0,75=2 039,025 [A] Odečteno z přílohy 02.
VARIANTA REALIZACE - KOMPLETNÍ Celkem: B+A=2 039,025 [C]
| Technická specifikace: | [7 empty] | - dodání recyklátu v požadované kvalitě - očištění podkladu - uložení recyklátu dle předepsaného technologického předpisu, zhutnění vrstvy v předepsané tloušťce - zřízení vrstvy bez rozlišení šířky, pokládání vrstvy po etapách, včetně pracovních spar a spojů - úpravu napojení, ukončení - nezahrnuje postřiky, nátěry
| 27 |  | 572123 |  |  |  |  | INFILTRAČNÍ POSTŘIK Z EMULZE DO 1,0KG/M2 | [7 empty] | M2 | 8847.3 | ____________ |  |  |  |  | ____________
VARIANTA REALIZACE - POSTUPNÁ ROK PRVNÍ: 0=0,000 [B] ROK NÁSLEDUJÍCÍ: na vrstvě štěrkodrti: plocha včetně přesahů vrstev = 8847,3=8 847,300 [A] Odečteno z příloh 02 a 04. VARIANTA REALIZACE - KOMPLETNÍ Celkem: B+A=8 847,300 [C]
| Technická specifikace: | [7 empty] | - dodání všech předepsaných materiálů pro postřiky v předepsaném množství - provedení dle předepsaného technologického předpisu - zřízení vrstvy bez rozlišení šířky, pokládání vrstvy po etapách - úpravu napojení, ukončení
| 28 |  | 572213 |  |  |  |  | SPOJOVACÍ POSTŘIK Z EMULZE DO 0,5KG/M2 | [7 empty] | M2 | 17800.1 | ____________ |  |  |  |  | ____________
VARIANTA REALIZACE - POSTUPNÁ ROK PRVNÍ: pod ACO na opravovaných komunikacích za cyklostezkou: plocha před cykl. + plocha za cykl. = 37,8=37,800 [G] Odečteno z příloh 02 a 04. ROK NÁSLEDUJÍCÍ: pod ACO na opravovaných komunikacích před cyklostezkou:
plocha před cykl. + plocha za cykl. = 42,5=42,500 [C] Odečteno z příloh 02 a 04. na vrstvě ACP16+: plocha včetně přesahů vrstev = 8872,5=8 872,500 [E] Odečteno z příloh 02 a 04. na vrstvě štěrkodrti: plocha včetně přesahů vrstev = 8847,3=8 847,300 [F] Odečteno z příloh 02 a 04. Celkem: C+E+F=17 762,300 [H] VARIANTA REALIZACE - KOMPLETNÍ Celkem: G+C+E+F=17 800,100 [I]
| Technická specifikace: | [7 empty] | - dodání všech předepsaných materiálů pro postřiky v předepsaném množství - provedení dle předepsaného technologického předpisu - zřízení vrstvy bez rozlišení šířky, pokládání vrstvy po etapách - úpravu napojení, ukončení
| 29 |  | 574A33 |  |  |  |  | ASFALTOVÝ BETON PRO OBRUSNÉ VRSTVY ACO 11 TL. 40MM | [7 empty] | M2 | 8828.6 | ____________ |  |  |  |  | ____________
VARIANTA REALIZACE - POSTUPNÁ ROK PRVNÍ: opravována komunikace za cyklostezkou v blízkosti zpracovny ryb: 37,8=37,800 [C] Odečteno z příloh 02 a 04. ROK NÁSLEDUJÍCÍ: cyklostezka: 8748,3=8 748,300 [D] Odečteno z příloh 02 a 04. opravována komunikace před cyklostezkou: 42,5=42,500 [E] Odečteno z příloh 02 a 04.
Celkem: D+E=8 790,800 [F] VARIANTA REALIZACE - KOMPLETNÍ Celkem: C+D+E=8 828,600 [G]
| Technická specifikace: | [7 empty] | - dodání směsi v požadované kvalitě - očištění podkladu - uložení směsi dle předepsaného technologického předpisu, zhutnění vrstvy v předepsané tloušťce - zřízení vrstvy bez rozlišení šířky, pokládání vrstvy po etapách, včetně pracovních spar a spojů - úpravu napojení, ukončení podél obrubníků, dilatačních zařízení, odvodňovacích proužků, odvodňovačů, vpustí, šachet a pod. - nezahrnuje postřiky, nátěry - nezahrnuje těsnění podél obrubníků, dilatačních zařízení, odvodňovacích proužků, odvodňovačů, vpustí, šachet a pod.
| 30 |  | 574E66 |  |  |  |  | ASFALTOVÝ BETON PRO PODKLADNÍ VRSTVY ACP 16+, 16S TL. 70MM | [7 empty] | M2 | 8872.5 | ____________ |  |  |  |  | ____________
VARIANTA REALIZACE - POSTUPNÁ ROK PRVNÍ: 0=0,000 [B] ROK NÁSLEDUJÍCÍ: cyklostezka: plocha včetně přesahů vrstev = 8872,5=8 872,500 [A] Odečteno z příloh 02 a 04. VARIANTA REALIZACE - KOMPLETNÍ Celkem: B+A=8 872,500 [C]
| Technická specifikace: | [7 empty] | - dodání směsi v požadované kvalitě - očištění podkladu - uložení směsi dle předepsaného technologického předpisu, zhutnění vrstvy v předepsané tloušťce - zřízení vrstvy bez rozlišení šířky, pokládání vrstvy po etapách, včetně pracovních spar a spojů - úpravu napojení, ukončení podél obrubníků, dilatačních zařízení, odvodňovacích proužků, odvodňovačů, vpustí, šachet a pod. - nezahrnuje postřiky, nátěry - nezahrnuje těsnění podél obrubníků, dilatačních zařízení, odvodňovacích proužků, odvodňovačů, vpustí, šachet a pod.
| 31 |  | 582611 |  |  |  |  | KRYTY Z BETON DLAŽDIC SE ZÁMKEM ŠEDÝCH TL 60MM DO LOŽE Z KAM | [7 empty] | M2 | 167.2 | ____________ |  |  |  |  | ____________
VARIANTA REALIZACE - POSTUPNÁ ROK PRVNÍ: dlážděné části cyklostezky: 167,2=167,200 [A] Odečteno z přílohy 02. ROK NÁSLEDUJÍCÍ 0=0,000 [B] VARIANTA REALIZACE - KOMPLETNÍ: Celkem: A+B=167,200 [C]
| Technická specifikace: | [7 empty] | - dodání dlažebního materiálu v požadované kvalitě, dodání materiálu pro předepsané lože v tloušťce předepsané dokumentací a pro předepsanou výplň spar - očištění podkladu - uložení dlažby dle předepsaného technologického předpisu včetně předepsané podkladní vrstvy a předepsané výplně spar - zřízení vrstvy bez rozlišení šířky, pokládání vrstvy po etapách - úpravu napojení, ukončení podél obrubníků, dilatačních zařízení, odvodňovacích proužků, odvodňovačů, vpustí, šachet a pod., nestanoví-li zadávací dokumentace jinak - nezahrnuje postřiky, nátěry - nezahrnuje těsnění podél obrubníků, dilatačních zařízení, odvodňovacích proužků, odvodňovačů, vpustí, šachet a pod.
| 32 |  | 58261A |  |  |  |  | KRYTY Z BETON DLAŽDIC SE ZÁMKEM BAREV RELIÉF TL 60MM DO LOŽE Z KAM | [7 empty] | M2 | 8.9 | ____________ |  |  |  |  | ____________
VARIANTA REALIZACE - POSTUPNÁ ROK PRVNÍ: varovné pásy na dlážděných plochách: 8,9=8,900 [A] Odečteno z přílohy 02. ROK NÁSLEDUJÍCÍ 0=0,000 [B]
VARIANTA REALIZACE - KOMPLETNÍ Celkem: A+B=8,900 [C]
| Technická specifikace: | [7 empty] | - dodání dlažebního materiálu v požadované kvalitě, dodání materiálu pro předepsané lože v tloušťce předepsané dokumentací a pro předepsanou výplň spar - očištění podkladu - uložení dlažby dle předepsaného technologického předpisu včetně předepsané podkladní vrstvy a předepsané výplně spar - zřízení vrstvy bez rozlišení šířky, pokládání vrstvy po etapách - úpravu napojení, ukončení podél obrubníků, dilatačních zařízení, odvodňovacích proužků, odvodňovačů, vpustí, šachet a pod., nestanoví-li zadávací dokumentace jinak - nezahrnuje postřiky, nátěry - nezahrnuje těsnění podél obrubníků, dilatačních zařízení, odvodňovacích proužků, odvodňovačů, vpustí, šachet a pod.
| 33 |  | 58262A |  |  |  |  | KRYTY Z BETON DLAŽDIC SE ZÁMKEM BAREV RELIÉF TL 60MM DO LOŽE Z MC | [7 empty] | M2 | 6.1 | ____________ |  |  |  |  | ____________
VARIANTA REALIZACE - POSTUPNÁ ROK PRVNÍ: varovné pásy vložené do asfalt. ploch: 6,1=6,100 [A] Odečteno z přílohy 02. ROK NÁSLEDUJÍCÍ: 0=0,000 [B] VARIANTA REALIZACE - KOMPLETNÍ Celkem: A+B=6,100 [C]
| Technická specifikace: | [7 empty] | - dodání dlažebního materiálu v požadované kvalitě, dodání materiálu pro předepsané lože v tloušťce předepsané dokumentací a pro předepsanou výplň spar - očištění podkladu - uložení dlažby dle předepsaného technologického předpisu včetně předepsané podkladní vrstvy a předepsané výplně spar - zřízení vrstvy bez rozlišení šířky, pokládání vrstvy po etapách - úpravu napojení, ukončení podél obrubníků, dilatačních zařízení, odvodňovacích proužků, odvodňovačů, vpustí, šachet a pod., nestanoví-li zadávací dokumentace jinak
- nezahrnuje postřiky, nátěry - nezahrnuje těsnění podél obrubníků, dilatačních zařízení, odvodňovacích proužků, odvodňovačů, vpustí, šachet a pod.
| 34 |  | 58910 |  |  |  |  | VÝPLŇ SPAR ASFALTEM | [7 empty] | M | 2297.1 | ____________ |  |  |  |  | ____________
VARIANTA REALIZACE - POSTUPNÁ ROK PRVNÍ: opravovaná komunikace - příčná spára (na konci cyklostezky): 3,5=3,500 [A] Odečteno z přílohy 02. opravovaná komunikace - podélná spára (na konci cyklostezky): 11,5=11,500 [B] Odečteno z přílohy 02. spáry podél obrub: 8,1+4,2+4,2+6,6=23,100 [E] Odečteno z přílohy 02. Celkem: A+B+E=38,100 [M] ROK NÁSLEDUJÍCÍ: opravovaná komunikace - příčná spára (na začátku cyklostezky): 2,0=2,000 [J] Odečteno z přílohy 02. opravovaná komunikace - podélná spára (na začátku cyklostezky): 13,5=13,500 [L] Odečteno z přílohy 02. příčná spára od mostní římsy: 3,5+3,5=7,000 [I] Odečteno z přílohy 02. podélná spára od obruby před a za mostem: 2,0+2,0=4,000 [H] Odečteno z přílohy 02. podélná spára podél migr. bariéry:
999,5+63,5+43,0+950,0+176,5=2 232,500 [G] Odečteno z přílohy 02. Celkem: J+L+I+H+G=2 259,000 [N] VARIANTA REALIZACE - KOMPLETNÍ Celkem: A+B+E+J+L+I+H+G=2 297,100 [O]
| Technická specifikace: | [7 empty] | položka zahrnuje: - dodávku předepsaného materiálu - vyčištění a výplň spar tímto materiálem
|  | 5 |  |  |  |  | Komunikace | [12 empty] | ____________
|  | 711 |  |  |  |  | Izolace proti vodě
| 35 |  | 711112 |  |  |  |  | IZOLACE BĚŽNÝCH KONSTRUKCÍ PROTI ZEMNÍ VLHKOSTI ASFALTOVÝMI PÁSY | [7 empty] | M2 | 16 | ____________ |  |  |  |  | ____________
VARIANTA REALIZACE - POSTUPNÁ ROK PRVNÍ: 0=0,000 [B] ROK NÁSLEDUJÍCÍ: izolace rubu opěry mostu: plocha izolace * počet izolovaných opěr = 8,0*2=16,000 [A] Odečteno z přílohy 09. VARIANTA REALIZACE - KOMPLETNÍ: Celkem: B+A=16,000 [C]
| Technická specifikace: | [7 empty] | položka zahrnuje: - dodání předepsaného izolačního materiálu - očištění a ošetření podkladu, zadávací dokumentace může zahrnout i případné vyspravení - zřízení izolace jako kompletního povlaku, případně komplet. soustavy nebo systému podle příslušného technolog. předpisu - zřízení izolace i jednotlivých vrstev po etapách, včetně pracovních spár a spojů
- úprava u okrajů, rohů, hran, dilatačních i pracovních spojů, kotev, obrubníků, dilatačních zařízení, odvodnění, otvorů, neizolovaných míst a pod. - zajištění odvodnění povrchu izolace, včetně odvodnění nejnižších míst, pokud dokumentace pro zadání stavby nestanoví jinak - ochrana izolace do doby zřízení definitivní ochranné vrstvy nebo konstrukce - úprava, očištění a ošetření prostoru kolem izolace - provedení požadovaných zkoušek - nezahrnuje ochranné vrstvy, např. geotextilii
|  | 711 |  |  |  |  | Izolace proti vodě | [12 empty] | ____________
|  | 8 |  |  |  |  | Potrubí
| 36 |  | 89911D |  |  |  |  | PLASTOVÝ POKLOP D400 | [7 empty] | KUS | 6 | ____________ |  |  |  |  | ____________
VARIANTA REALIZACE - POSTUPNÁ ROK PRVNÍ: 0=0,000 [B] ROK NÁSLEDUJÍCÍ: poklop z kompozitních materiálů DN 625 s odvětráním, uzamykatelný, D400: 6=6,000 [C] Odečteno z přílohy 02. Součástí položky je pouze dodávka a osazení předepsané mříže. Dodávka a osazení rámu jsou součástí SO 301. VARIANTA REALIZACE - KOMPLETNÍ Celkem: B+C=6,000 [D]
| Technická specifikace: | [7 empty] | Položka zahrnuje dodávku a osazení předepsané mříže včetně rámu
|  | 8 |  |  |  |  | Potrubí | [12 empty] | ____________
|  | 9 |  |  |  |  | Ostatní konstrukce a práce
| 54 |  | 93811 |  |  |  |  | OČIŠTĚNÍ ASFALTOVÝCH VOZOVEK UMYTÍM VODOU | [7 empty] | M2 | 154.5 | ____________ |  |  |  |  | ____________
VARIANTA REALIZACE - POSTUPNÁ ROK PRVNÍ: omytí odfrézovaného povrchu: plocha za cykl. = 93,6=93,600 [A] Odečteno z přílohy 02.
ROK NÁSLEDUJÍCÍ: omytí odfrézovaného povrchu: plocha před cykl. = 60,9=60,900 [B] Odečteno z přílohy 02. VARIANTA REALIZACE - KOMPLETNÍ Celkem: A+B=154,500 [C]
| Technická specifikace: | [7 empty] | položka zahrnuje očištění předepsaným způsobem včetně odklizení vzniklého odpadu
|  | 9 |  |  |  |  | Ostatní konstrukce a práce | [12 empty] | ____________
|  | 91 |  |  |  |  | Doplňující konstrukce a práce
| 37 |  | 9111A1 |  |  |  |  | ZÁBRADLÍ SILNIČNÍ S VODOR MADLY - DODÁVKA A MONTÁŽ | [7 empty] | M | 58.8 | ____________ |  |  |  |  | ____________
VARIANTA REALIZACE - POSTUPNÁ ROK PRVNÍ: 0=0,000 [B] ROK NÁSLEDUJÍCÍ: ocelové zábradlí s vodorovn. příčlemi (před a za mostem - vlevo): 29,4+29,4=58,800 [A] Odečteno z přílohy 09. VARIANTA REALIZACE - KOMPLETNÍ Celkem: B+A=58,800 [C]
| Technická specifikace: | [7 empty] | položka zahrnuje: - dodání zábradlí včetně předepsané povrchové úpravy - osazení sloupků zaberaněním nebo osazením do betonových bloků (včetně betonových bloků a nutných zemních prací) - případné bednění ( trubku) betonové patky v gabionové zdi
| 38 |  | 9111B1 |  |  |  |  | ZÁBRADLÍ SILNIČNÍ SE SVISLOU VÝPLNÍ - DODÁVKA A MONTÁŽ | [7 empty] | M | 33.4 | ____________ |  |  |  |  | ____________
VARIANTA REALIZACE - POSTUPNÁ
ROK PRVNÍ: 0=0,000 [B] ROK NÁSLEDUJÍCÍ: ocelové zábradlí s plnou výplní (před a za mostem - vpravo): 16,7+16,7=33,400 [A] Odečteno z přílohy 09. VARIANTA REALIZACE - KOMPLETNÍ Celkem: B+A=33,400 [C]
| Technická specifikace: | [7 empty] | položka zahrnuje: - dodání zábradlí včetně předepsané povrchové úpravy - osazení sloupků zaberaněním nebo osazením do betonových bloků (včetně betonových bloků a nutných zemních prací) - případné bednění ( trubku) betonové patky v gabionové zdi
| 39 |  | 91271 |  |  |  |  | ZÁVORA MECHANICKÁ | [7 empty] | KUS | 1 | ____________ |  |  |  |  | ____________
VARIANTA REALIZACE - POSTUPNÁ ROK PRVNÍ: 0=0,000 [B] ROK NÁSLEDUJÍCÍ: 1=1,000 [A] Odečteno z přílohy 02. VARIANTA REALIZACE - KOMPLETNÍ Celkem: B+A=1,000 [C]
| Technická specifikace: | [7 empty] | zahrnuje dodávku kompletního zařízení včetně nutných zemních prací a základových konstrukcí
| 40 |  | 914112 |  |  |  |  | DOPRAVNÍ ZNAČKY ZÁKLAD VELIKOSTI OCEL NEREFLEXNÍ - MONTÁŽ S PŘEMÍST | [7 empty] | KUS | 1 | ____________ |  |  |  |  | ____________
VARIANTA REALIZACE - POSTUPNÁ ROK PRVNÍ: 0=0,000 [B] ROK NÁSLEDUJÍCÍ:
přesun a osazení označníku na začátku cyklostezky: 1=1,000 [A] Odečteno z přílohy 08. VARIANTA REALIZACE - KOMPLETNÍ Celkem: B+A=1,000 [C]
| Technická specifikace: | [7 empty] | položka zahrnuje: - dopravu demontované značky z dočasné skládky - osazení a montáž značky na místě určeném projektem - nutnou opravu poškozených částí nezahrnuje dodávku značky
| 41 |  | 914113 |  |  |  |  | DOPRAVNÍ ZNAČKY ZÁKLADNÍ VELIKOSTI OCELOVÉ NEREFLEXNÍ - DEMONTÁŽ | [7 empty] | KUS | 1 | ____________ |  |  |  |  | ____________
VARIANTA REALIZACE - POSTUPNÁ ROK PRVNÍ: 0=0,000 [B] ROK NÁSLEDUJÍCÍ: demontáž označníku na začátku cyklostezky: 1=1,000 [A] Odečteno z přílohy 08. VARIANTA REALIZACE - KOMPLETNÍ Celkem: B+A=1,000 [C]
| Technická specifikace: | [7 empty] | Položka zahrnuje odstranění, demontáž a odklizení materiálu s odvozem na předepsané místo
| 42 |  | 914121 |  |  |  |  | DOPRAVNÍ ZNAČKY ZÁKLADNÍ VELIKOSTI OCELOVÉ FÓLIE TŘ 1 - DODÁVKA A MONTÁŽ | [7 empty] | KUS | 31 | ____________ |  |  |  |  | ____________
VARIANTA REALIZACE - POSTUPNÁ ROK PRVNÍ: 14=14,000 [B] ROK NÁSLEDUJÍCÍ
17=17,000 [A] Odečteno z přílohy 08. VARIANTA REALIZACE - KOMPLETNÍ Celkem: B+A=31,000 [C]
| Technická specifikace: | [7 empty] | položka zahrnuje: - dodávku a montáž značek v požadovaném provedení
| 43 |  | 914123 |  |  |  |  | DOPRAVNÍ ZNAČKY ZÁKLADNÍ VELIKOSTI OCELOVÉ FÓLIE TŘ 1 - DEMONTÁŽ | [7 empty] | KUS | 3 | ____________ |  |  |  |  | ____________
VARIANTA REALIZACE - POSTUPNÁ ROK PRVNÍ: 2=2,000 [A] Odečteno z přílohy 08 (SDZ mimo I/52 u Rybárny). ROK NÁSLEDUJÍCÍ: 1=1,000 [B] (SDZ B26 u vjezdu nasil. I/52 (hráz) od Aqualandu) VARIANTA REALIZACE - KOMPLETNÍ Celkem: A+B=3,000 [C]
| Technická specifikace: | [7 empty] | Položka zahrnuje odstranění, demontáž a odklizení materiálu s odvozem na předepsané místo
| 44 |  | 914131 |  |  |  |  | DOPRAVNÍ ZNAČKY ZÁKLADNÍ VELIKOSTI OCELOVÉ FÓLIE TŘ 2 - DODÁVKA A MONTÁŽ | [7 empty] | KUS | 3 | ____________ |  |  |  |  | ____________
VARIANTA REALIZACE - POSTUPNÁ ROK PRVNÍ: 0=0,000 [A] ROK NÁSLEDUJÍCÍ: 3=3,000 [B] B20b+2xB8 na začátku a konci hráze podél sil. I/52 Odečteno z přílohy 08
VARIANTA REALIZACE - KOMPLETNÍ Celkem: A+B=3,000 [C]
| Technická specifikace: | [7 empty] | položka zahrnuje: - dodávku a montáž značek v požadovaném provedení
| 45 |  | 914911 |  |  |  |  | SLOUPKY A STOJKY DOPRAVNÍCH ZNAČEK Z OCEL TRUBEK SE ZABETONOVÁNÍM - DODÁVKA A MONTÁŽ | [7 empty] | KUS | 23 | ____________ |  |  |  |  | ____________
VARIANTA REALIZACE - POSTUPNÁ ROK PRVNÍ: 13=13,000 [B] ROK NÁSLEDUJÍCÍ 10=10,000 [A] Odečteno z přílohy 08. VARIANTA REALIZACE - KOMPLETNÍ Celkem: B+A=23,000 [C]
| Technická specifikace: | [7 empty] | položka zahrnuje: - sloupky a upevňovací zařízení včetně jejich osazení (betonová patka, zemní práce)
| 46 |  | 914912 |  |  |  |  | SLOUPKY A STOJKY DZ Z OCEL TRUBEK ZABETON MONTÁŽ S PŘESUNEM | [7 empty] | KUS | 1 | ____________ |  |  |  |  | ____________
VARIANTA REALIZACE - POSTUPNÁ ROK PRVNÍ: 0=0,000 [B] ROK NÁSLEDUJÍCÍ přesun a osazení sloupku označníku na začátku cyklostezky: 1=1,000 [A] Odečteno z přílohy 08. VARIANTA REALIZACE - KOMPLETNÍ Celkem: B+A=1,000 [C]
| Technická specifikace: | [7 empty] | položka zahrnuje:
- dopravu demontovaného zařízení z dočasné skládky - osazení (betonová patka, zemní práce) a montáž zařízení na místě určeném projektem - nutnou opravu poškozených částí nezahrnuje dodávku sloupku, stojky a upevňovacího zařízení
| 47 |  | 914913 |  |  |  |  | SLOUPKY A STOJKY DZ Z OCEL TRUBEK ZABETON DEMONTÁŽ | [7 empty] | KUS | 1 | ____________ |  |  |  |  | ____________
VARIANTA REALIZACE - POSTUPNÁ ROK PRVNÍ: 0=0,000 [B] ROK NÁSLEDUJÍCÍ: demontáž sloupku označníku na začátku cyklostezky: 1=1,000 [A] Odečteno z přílohy 08. VARIANTA REALIZACE - KOMPLETNÍ Celkem: B+A=1,000 [C]
| Technická specifikace: | [7 empty] | Položka zahrnuje odstranění, demontáž a odklizení materiálu s odvozem na předepsané místo
| 48 |  | 915211 |  |  |  |  | VODOROVNÉ DOPRAVNÍ ZNAČENÍ PLASTEM HLADKÉ - DODÁVKA A POKLÁDKA | [7 empty] | M2 | 3.55 | ____________ |  |  |  |  | ____________
VARIANTA REALIZACE - POSTUPNÁ ROK PRVNÍ: symbol V6a (v blízkosti křížení se sil. I/52): plocha značky * počet = 1,0*3=3,000 [A] Odečteno z přílohy 08. ROK NÁSLEDUJÍCÍ symbol V14 (v blízkosti Aqualandu Moravia): plocha značky = 0,55=0,550 [B] Odečteno z přílohy 08. VARIANTA REALIZACE - KOMPLETNÍ Celkem: A+B=3,550 [C]
| Technická specifikace: | [7 empty] | položka zahrnuje: - dodání a pokládku nátěrového materiálu (měří se pouze natíraná plocha) - předznačení a reflexní úpravu
| 49 |  | 915641 |  |  |  |  | VODOR DOPRAV ZNAČ - KNOFLÍKY SKLENĚNÉ OBRUBNÍKOVÉ - DOD A POKLÁD | [7 empty] | KUS | 30 | ____________ |  |  |  |  | ____________
VARIANTA REALIZACE - POSTUPNÁ ROK PRVNÍ: po obvodu ostrůvku po 1m: 30=30,000 [A] Odečteno z přílohy 08. ROK NÁSLEDUJÍCÍ: 0=0,000 [B] VARIANTA REALIZACE - KOMPLETNÍ Celkem: A+B=30,000 [C]
| Technická specifikace: | [7 empty] | zahrnuje dodávku a osazení knoflíků předepsaným způsobem
| 50 |  | 917223 |  |  |  |  | SILNIČNÍ A CHODNÍKOVÉ OBRUBY Z BETONOVÝCH OBRUBNÍKŮ ŠÍŘ 100MM | [7 empty] | M | 73.1 | ____________ |  |  |  |  | ____________
VARIANTA REALIZACE - POSTUPNÁ ROK PRVNÍ: BO 100/25/10: 8,1+9,2+11,3+20,8+19,7=69,100 [A] Odečteno z přílohy 02. ROK NÁSLEDUJÍCÍ: 4=4,000 [B] obruby před a za mostem VARIANTA REALIZACE - KOMPLETNÍ Celkem: A+B=73,100 [C]
| Technická specifikace: | [7 empty] | Položka zahrnuje:
dodání a pokládku betonových obrubníků o rozměrech předepsaných zadávací dokumentací betonové lože i boční betonovou opěrku.
| 51 |  | 917224 |  |  |  |  | SILNIČNÍ A CHODNÍKOVÉ OBRUBY Z BETONOVÝCH OBRUBNÍKŮ ŠÍŘ 150MM | [7 empty] | M | 62 | ____________ |  |  |  |  | ____________
VARIANTA REALIZACE - POSTUPNÁ ROK PRVNÍ: BO 100/30/15: 2*19,5=39,000 [A] Odečteno z přílohy 02 BO 100/15/15 - nájezdová: 4,2+4,0+4,0+4,2+6,6=23,000 [B] Odečteno z přílohy 02 Celkem: A+B=62,000 [C] ROK NÁSLEDUJÍCÍ: 0=0,000 [D] VARIANTA REALIZACE - KOMPLETNÍ Celkem: A+B+D=62,000 [E]
| Technická specifikace: | [7 empty] | Položka zahrnuje: dodání a pokládku betonových obrubníků o rozměrech předepsaných zadávací dokumentací betonové lože i boční betonovou opěrku.
| 52 |  | 9183E3 |  |  |  |  | PROPUSTY Z TRUB DN 800MM PLASTOVÝCH | [7 empty] | M | 11.9 | ____________ |  |  |  |  | ____________
VARIANTA REALIZACE - POSTUPNÁ ROK PRVNÍ: délka propustku = 11,9=11,900 [A] Odečteno z přílohy 06. ROK NÁSLEDUJICÍ: 0=0,000 [B]
VARIANTA REALIZACE - KOMPLETNÍ Celkem: A+B=11,900 [C]
| Technická specifikace: | [7 empty] | Položka zahrnuje: - dodání a položení potrubí z trub z dokumentací předepsaného materiálu a předepsaného průměru - případné úpravy trub (zkrácení, šikmé seříznutí) Nezahrnuje podkladní vrstvy a obetonování.
| 53 |  | 919111 |  |  |  |  | ŘEZÁNÍ ASFALTOVÉHO KRYTU VOZOVEK TL DO 50MM | [7 empty] | M | 2259.05 | ____________ |  |  |  |  | ____________
VARIANTA REALIZACE - POSTUPNÁ ROK PRVNÍ: dodatečné proříznutí opravované komunikace - příčná spára (na konci cyklostezky): 3,5=3,500 [A] Odečteno z příloh 02 a 04. dodatečné proříznutí opravované komunikace - podélná spára (na konci cyklostezky): 11,5=11,500 [B] Odečteno z příloh 02 a 04. dodat. proříznutí spár podél obrub: 8,1+4,2+4,2+6,6=23,100 [E] Odečteno z příloh 02 a 04. Celkem: A+B+E=38,100 [G] ROK NÁSLEDUJÍCÍ: dodatečné proříznutí opravované komunikace - příčná spára: 2,05=2,050 [H] Odečteno z příloh 02 a 04. dodatečné proříznutí opravované komunikace - podélná spára: 13,5=13,500 [I] Odečteno z příloh 02 a 04. dodatečné proříznutí příčné spáry od mostní římsy: 3,5+3,5=7,000 [J] Odečteno z přílohy 09.
dodat. proříznutí podélné spáry od obruby před a za mostem: 2,0+2,0=4,000 [K] Odečteno z příloh 02 a 04. dodat. proříznutí podélné spáry podél migr. bariéry: 999,5+63,5+43,0+950,0+176,5=2 232,500 [L] Odečteno z příloh 02 a 04. Celkem: H+I+J+K+L=2 259,050 [M]
| Technická specifikace: | [7 empty] | položka zahrnuje řezání vozovkové vrstvy v předepsané tloušťce, včetně spotřeby vody
|  | 91 |  |  |  |  | Doplňující konstrukce a práce | [12 empty] | ____________
| Celkem: | [19 empty] | ____________
NABÍDKOVÝ ROZPOČET
|  |  |  | Stavba: | [6 empty] | 2018-260 | Cyklostezka umístěná při sil. I/52 na straně střední nádrže VD Nové Mlýny
|  |  |  | Objekt: | [6 empty] | SO 102 | Úprava sil. I/52
|  |  |  | Rozpočet: | [6 empty] | SO 102 | Úprava sil. I/52
Objednavatel:
Zhotovitel dokumentace:
[5 empty] | Základní cena: | [8 empty] | ____________ |  |  | Kč
[9 empty] | Cena celková: |  |  |  |  | ____________ |  |  | Kč
[9 empty] | DPH: |  |  |  |  | ____________ |  |  | Kč
[9 empty] | Cena s daní: |  |  |  |  | ____________ |  |  | Kč
Měrné jednotky:
[6 empty] | Počet měrných jednotek: | [6 empty] | 1
[6 empty] | Náklad na měrnou jednotku: | [7 empty] | ____________ |  |  | Kč
|  |  |  | Vypracoval zadání: | [10 empty] | Vypracoval nabídku:
|  |  |  | Datum zadání: | [10 empty] | Datum vypracování nabídky:
|  | 0 |  |  |  |  | Všeobecné konstrukce a práce
| 1 |  | 014112 |  |  |  |  | POPLATKY ZA SKLÁDKU TYP S-IO (INERTNÍ ODPAD) | [7 empty] | T | 842.784 | ____________ |  |  |  |  | ____________
Uvažováná objemová hmotnost HAV 2200 kg/m3, ŠD 1900 kg/m3, beton propustku 2500 kg/m3. frézované HAV sil. I/52: (plocha * tl.) * obj. hmotnost = (816,1*0,2)*2,2=359,084 [A] Viz položka 113749. frézované HAV původní kom. k betonárce (část 1): (plocha * tl.) * obj. hmotnost = (78,0*0,2)*2,2=34,320 [B] Viz položka 113749. odstraněné podkladní vrstvy sil. I/52: objem * obj. hmotnost = 216,1*1,9=410,590 [C] Viz položka 11332. odstraněné podkladní vrstvy původní kom. k betonárce (část 1): objem * obj. hmotnost = 15,6*1,9=29,640 [D] Viz položka 11332. beton z propustku a čel: ((plocha mezikruží * délka propustku) + objem čel) * obj. hmotnost = ((0,12*10,5)+2,4)*2,5=9,150 [E] Odečteno z přílohy 02. Celkem: A+B+C+D+E=842,784 [F]
| Technická specifikace: | [7 empty] | zahrnuje veškeré poplatky provozovateli skládky související s uložením odpadu na skládce.
| 2 |  | 014122 |  |  |  |  | POPLATKY ZA SKLÁDKU TYP S-OO (OSTATNÍ ODPAD) | [7 empty] | T | 3127.2 | ____________ |  |  |  |  | ____________
Uvažováná objemová hmotnost zeminy 2000 kg/m3. zemina z výkopů: (součet objemů) * obj. hmotnost = (1175,1+388,5)*2,0=3 127,200 [A] Viz položka 12373.
| Technická specifikace: | [7 empty] | zahrnuje veškeré poplatky provozovateli skládky související s uložením odpadu na skládce.
|  | 0 |  |  |  |  | Všeobecné konstrukce a práce | [12 empty] | ____________
|  | 1 |  |  |  |  | Zemní práce
| 3 |  | 11332 |  |  |  |  | ODSTRANĚNÍ PODKLADŮ ZPEVNĚNÝCH PLOCH Z KAMENIVA NESTMELENÉHO | [7 empty] | M3 | 231.7 | ____________ |  |  |  |  | ____________
Uvažováno 29cm podkladních vrstev na sil. I/52 a 20cm podkladních vrstev na původní komunikace k betonárce. rozšíření silnice I/52: 216,1=216,100 [A] Odečteno z přílohy 06 (PPŘ). původní komunikace k betonárce (část 1): plocha * předpokládaná tl. podkladu = 78,0*0,2=15,600 [B] Odečteno z přílohy 02. Celkem: A+B=231,700 [C]
| Technická specifikace: | [7 empty] | Položka zahrnuje veškerou manipulaci s vybouranou sutí a s vybouranými hmotami vč. uložení na skládku. Nezahrnuje poplatek za skládku, který se vykazuje v položce 0141** (s výjimkou malého množství bouraného materiálu, kde je možné poplatek zahrnout do jednotkové ceny bourání – tento fakt musí být uveden v doplňujícím textu k položce).
| 4 |  | 113749 |  |  |  |  | FRÉZOVÁNÍ ZPEVNĚNÝCH PLOCH ASFALTOVÝCH TL. DO 200MM | [7 empty] | M2 | 894.1 | ____________ |  |  |  |  | ____________
Uvažováno 20cm HAV. rozšíření silnice I/52: 816,1=816,100 [A] Odečteno z přílohy 02. původní komunikace k betonárce (část 1): 78,0=78,000 [B] Odečteno z přílohy 02. Celkem: A+B=894,100 [C]
| Technická specifikace: | [7 empty] | Položka zahrnuje veškerou manipulaci s vybouranou sutí a s vybouranými hmotami vč. uložení na skládku. Nezahrnuje poplatek za skládku, který se vykazuje v položce 0141** (s výjimkou malého množství bouraného materiálu, kde je možné poplatek zahrnout do jednotkové ceny bourání – tento fakt musí být uveden v doplňujícím textu k položce).
| 5 |  | 12373 |  |  |  |  | ODKOP PRO SPOD STAVBU SILNIC A ŽELEZNIC TŘ. I | [7 empty] | M3 | 1563.6 | ____________ |  |  |  |  | ____________
výkop pro rozšíření silnice I/52: 1175,1=1 175,100 [A] Odečteno z přílohy 06 (PPŘ).
výkop pro výměnu podloží: 388,5=388,500 [B] Odečteno z přílohy 06 (PPŘ). Celkem: A+B=1 563,600 [C]
| Technická specifikace: | [7 empty] | položka zahrnuje: - vodorovná a svislá doprava, přemístění, přeložení, manipulace s výkopkem - kompletní provedení vykopávky nezapažené i zapažené - ošetření výkopiště po celou dobu práce v něm vč. klimatických opatření - ztížení vykopávek v blízkosti podzemního vedení, konstrukcí a objektů vč. jejich dočasného zajištění - ztížení pod vodou, v okolí výbušnin, ve stísněných prostorech a pod. - příplatek za lepivost - těžení po vrstvách, pásech a po jiných nutných částech (figurách) - čerpání vody vč. čerpacích jímek, potrubí a pohotovostní čerpací soupravy (viz ustanovení k pol. 1151,2) - potřebné snížení hladiny podzemní vody - těžení a rozpojování jednotlivých balvanů - vytahování a nošení výkopku - svahování a přesvah. svahů do konečného tvaru, výměna hornin v podloží a v pláni znehodnocené klimatickými vlivy - ruční vykopávky, odstranění kořenů a napadávek - pažení, vzepření a rozepření vč. přepažování (vyjma štětových stěn) - úpravu, ochranu a očištění dna, základové spáry, stěn a svahů - zhutnění podloží, případně i svahů vč. svahování - zřízení stupňů v podloží a lavic na svazích, není-li pro tyto práce zřízena samostatná položka - udržování výkopiště a jeho ochrana proti vodě - odvedení nebo obvedení vody v okolí výkopiště a ve výkopišti - třídění výkopku - veškeré pomocné konstrukce umožňující provedení vykopávky (příjezdy, sjezdy, nájezdy, lešení, podpěr. konstr., přemostění, zpevněné plochy, zakrytí a pod.) - nezahrnuje uložení zeminy (na skládku, do násypu) ani poplatky za skládku, vykazují se v položce č.0141**
| 6 |  | 17120 |  |  |  |  | ULOŽENÍ SYPANINY DO NÁSYPŮ A NA SKLÁDKY BEZ ZHUTNĚNÍ | [7 empty] | M3 | 1563.6 | ____________ |  |  |  |  | ____________
zemina z výkopu (skládka): výkop pro rozšíření sil. I/52 + výkop pro výměnu podloží = 1175,1+388,5=1 563,600 [A] Viz položka 12373.
| Technická specifikace: | [7 empty] | položka zahrnuje: - kompletní provedení zemní konstrukce do předepsaného tvaru - ošetření úložiště po celou dobu práce v něm vč. klimatických opatření - ztížení v okolí vedení, konstrukcí a objektů a jejich dočasné zajištění - ztížení provádění ve ztížených podmínkách a stísněných prostorech - ztížené ukládání sypaniny pod vodu - ukládání po vrstvách a po jiných nutných částech (figurách) vč. dosypávek - spouštění a nošení materiálu - úprava, očištění a ochrana podloží a svahů - svahování, uzavírání povrchů svahů - udržování úložiště a jeho ochrana proti vodě - odvedení nebo obvedení vody v okolí úložiště a v úložišti - veškeré pomocné konstrukce umožňující provedení zemní konstrukce (příjezdy, sjezdy, nájezdy, lešení, podpěrné konstrukce, přemostění, zpevněné plochy, zakrytí a pod.)
| 7 |  | 17180 |  |  |  |  | ULOŽENÍ SYPANINY DO NÁSYPŮ Z NAKUPOVANÝCH MATERIÁLŮ | [7 empty] | M3 | 1359 | ____________ |  |  |  |  | ____________
rozšíření silnice I/52: 970,5=970,500 [A] Odečteno z přílohy 06 (PPŘ). výměna podloží: 388,5=388,500 [B] Odečteno z přílohy 06 (PPŘ). Celkem: A+B=1 359,000 [C]
| Technická specifikace: | [7 empty] | položka zahrnuje: - kompletní provedení zemní konstrukce (násypového tělesa včetně aktivní zóny) včetně nákupu a dopravy materiálu dle zadávací dokumentace - úprava ukládaného materiálu vlhčením, tříděním, promícháním nebo vysoušením, příp. jiné úpravy za účelem zlepšení jeho mech. vlastností - hutnění i různé míry hutnění - ošetření úložiště po celou dobu práce v něm vč. klimatických opatření - ztížení v okolí vedení, konstrukcí a objektů a jejich dočasné zajištění - ztížení provádění vč. hutnění ve ztížených podmínkách a stísněných prostorech - ztížené ukládání sypaniny pod vodu - ukládání po vrstvách a po jiných nutných částech (figurách) vč. dosypávek
- spouštění a nošení materiálu - výměna částí zemní konstrukce znehodnocené klimatickými vlivy - ruční hutnění a výplň jam a prohlubní v podloží - úprava, očištění, ochrana a zhutnění podloží - svahování, hutnění a uzavírání povrchů svahů - zřízení lavic na svazích - udržování úložiště a jeho ochrana proti vodě - odvedení nebo obvedení vody v okolí úložiště a v úložišti - veškeré pomocné konstrukce umožňující provedení zemní konstrukce (příjezdy, sjezdy, nájezdy, lešení, podpěrné konstrukce, přemostění, zpevněné plochy, zakrytí a pod.)
| 8 |  | 17310 |  |  |  |  | ZEMNÍ KRAJNICE A DOSYPÁVKY SE ZHUTNĚNÍM | [7 empty] | M3 | 74 | ____________ |  |  |  |  | ____________
dosypávka nenamrzavým materiálem pod krajnicemi: 74,0=74,000 [A] Odečteno z přílohy 06 (PPŘ).
| Technická specifikace: | [7 empty] | položka zahrnuje: - kompletní provedení zemní konstrukce vč. výběru vhodného materiálu - úprava ukládaného materiálu vlhčením, tříděním, promícháním nebo vysoušením, příp. jiné úpravy za účelem zlepšení jeho mech. vlastností - hutnění i různé míry hutnění - ošetření úložiště po celou dobu práce v něm vč. klimatických opatření - ztížení v okolí vedení, konstrukcí a objektů a jejich dočasné zajištění - ztížení provádění vč. hutnění ve ztížených podmínkách a stísněných prostorech - ztížené ukládání sypaniny pod vodu - ukládání po vrstvách a po jiných nutných částech (figurách) vč. dosypávek - spouštění a nošení materiálu - výměna částí zemní konstrukce znehodnocené klimatickými vlivy - ruční hutnění - svahování, hutnění a uzavírání povrchů svahů - udržování úložiště a jeho ochrana proti vodě - odvedení nebo obvedení vody v okolí úložiště a v úložišti - veškeré pomocné konstrukce umožňující provedení zemní konstrukce (příjezdy, sjezdy, nájezdy, lešení, podpěrné konstrukce, přemostění, zpevněné plochy, zakrytí a pod.)
| 9 |  | 18222 |  |  |  |  | ROZPROSTŘENÍ ORNICE VE SVAHU V TL DO 0,15M | [7 empty] | M2 | 1154.2 | ____________ |  |  |  |  | ____________
Bude použit nakoupený substrát nebo dovezená ornice. svah rozšíření sil. I/52: 1154,2=1 154,200 [A] Odečteno z přílohy 02.
| Technická specifikace: | [7 empty] | položka zahrnuje: nutné přemístění ornice z dočasných skládek vzdálených do 50m rozprostření ornice v předepsané tloušťce ve svahu přes 1:5
| 10 |  | 18232 |  |  |  |  | ROZPROSTŘENÍ ORNICE V ROVINĚ V TL DO 0,15M | [7 empty] | M2 | 152 | ____________ |  |  |  |  | ____________
Bude použit nakoupený substrát nebo dovezená ornice. dno příkopu: 152,0=152,000 [A] Odečteno z přílohy 02.
| Technická specifikace: | [7 empty] | položka zahrnuje: nutné přemístění ornice z dočasných skládek vzdálených do 50m rozprostření ornice v předepsané tloušťce v rovině a ve svahu do 1:5
| 11 |  | 18241 |  |  |  |  | ZALOŽENÍ TRÁVNÍKU RUČNÍM VÝSEVEM | [7 empty] | M2 | 1306.2 | ____________ |  |  |  |  | ____________
1306,2=1 306,200 [A] Odečteno z přílohy 02.
| Technická specifikace: | [7 empty] | Zahrnuje dodání předepsané travní směsi, její výsev na ornici, zalévání, první pokosení, to vše bez ohledu na sklon terénu
|  | 1 |  |  |  |  | Zemní práce | [12 empty] | ____________
|  | 4 |  |  |  |  | Vodorovné konstrukce
| 12 |  | 465512 |  |  |  |  | DLAŽBY Z LOMOVÉHO KAMENE NA MC | [7 empty] | M3 | 2.98 | ____________ |  |  |  |  | ____________
zpevnění dna příkopu: (součet ploch) * tl. dlažby = (1,5+11,9+1,5)*0,2=2,980 [A] Odečteno z přílohy 02.
| Technická specifikace: | [7 empty] | položka zahrnuje: - nutné zemní práce (svahování, úpravu pláně a pod.) - zřízení spojovací vrstvy - zřízení lože dlažby z cementové malty předepsané kvality a předepsané tloušťky - dodávku a položení dlažby z lomového kamene do předepsaného tvaru - spárování, těsnění, tmelení a vyplnění spar MC případně s vyklínováním
- úprava povrchu pro odvedení srážkové vody - nezahrnuje podklad pod dlažbu, vykazuje se samostatně položkami SD 45
|  | 4 |  |  |  |  | Vodorovné konstrukce | [12 empty] | ____________
|  | 5 |  |  |  |  | Komunikace
| 13 |  | 56314 |  |  |  |  | VOZOVKOVÉ VRSTVY Z MECHANICKY ZPEVNĚNÉHO KAMENIVA TL. DO 200MM | [7 empty] | M2 | 1329 | ____________ |  |  |  |  | ____________
plocha včetně přesahů vrstev = 1329,0=1 329,000 [A] Odečteno z příloh 02 a 05.
| Technická specifikace: | [7 empty] | - dodání kameniva předepsané kvality a zrnitosti - rozprostření a zhutnění vrstvy v předepsané tloušťce - zřízení vrstvy bez rozlišení šířky, pokládání vrstvy po etapách - nezahrnuje postřiky, nátěry
| 14 |  | 56335 |  |  |  |  | VOZOVKOVÉ VRSTVY ZE ŠTĚRKODRTI TL. DO 250MM | [7 empty] | M2 | 1501.5 | ____________ |  |  |  |  | ____________
plocha včetně přesahů vrstev * zvětšení o 5% = 1430,0*1,05=1 501,500 [A] Odečteno z příloh 02 a 05, plocha zvětšena o 5% (proměnlivá tl. vrstvy).
| Technická specifikace: | [7 empty] | - dodání kameniva předepsané kvality a zrnitosti - rozprostření a zhutnění vrstvy v předepsané tloušťce - zřízení vrstvy bez rozlišení šířky, pokládání vrstvy po etapách - nezahrnuje postřiky, nátěry
| 15 |  | 56963 |  |  |  |  | ZPEVNĚNÍ KRAJNIC Z RECYKLOVANÉHO MATERIÁLU TL DO 150MM | [7 empty] | M2 | 194.625 | ____________ |  |  |  |  | ____________
délka * šířka = 259,5*0,75=194,625 [A] Odečteno z přílohy 02.
| Technická specifikace: | [7 empty] | - dodání recyklátu v požadované kvalitě - očištění podkladu - uložení recyklátu dle předepsaného technologického předpisu, zhutnění vrstvy v předepsané tloušťce - zřízení vrstvy bez rozlišení šířky, pokládání vrstvy po etapách, včetně pracovních spar a spojů - úpravu napojení, ukončení - nezahrnuje postřiky, nátěry
| 16 |  | 572123 |  |  |  |  | INFILTRAČNÍ POSTŘIK Z EMULZE DO 1,0KG/M2 | [7 empty] | M2 | 1329 | ____________ |  |  |  |  | ____________
na vrstvě MZK: plocha včetně přesahů vrstev = 1329,0=1 329,000 [A]
Odečteno z příloh 02 a 05.
| Technická specifikace: | [7 empty] | - dodání všech předepsaných materiálů pro postřiky v předepsaném množství - provedení dle předepsaného technologického předpisu - zřízení vrstvy bez rozlišení šířky, pokládání vrstvy po etapách - úpravu napojení, ukončení
| 17 |  | 572213 |  |  |  |  | SPOJOVACÍ POSTŘIK Z EMULZE DO 0,5KG/M2 | [7 empty] | M2 | 1329 | ____________ |  |  |  |  | ____________
na vrstvě MZK: plocha včetně přesahů vrstev = 1329,0=1 329,000 [A] Odečteno z příloh 02 a 05.
| Technická specifikace: | [7 empty] | - dodání všech předepsaných materiálů pro postřiky v předepsaném množství - provedení dle předepsaného technologického předpisu - zřízení vrstvy bez rozlišení šířky, pokládání vrstvy po etapách - úpravu napojení, ukončení
| 18 |  | 572214 |  |  |  |  | SPOJOVACÍ POSTŘIK Z MODIFIK EMULZE DO 0,5KG/M2 | [7 empty] | M2 | 2840.5 | ____________ |  |  |  |  | ____________
na vrstvě ACL 22S: plocha včetně přesahů vrstev = 1483,5=1 483,500 [A] Odečteno z příloh 02 a 05. na vrstvě ACP 22S: plocha včetně přesahů vrstev = 1357,0=1 357,000 [B] Odečteno z příloh 02 a 05. Celkem: A+B=2 840,500 [C]
| Technická specifikace: | [7 empty] | - dodání všech předepsaných materiálů pro postřiky v předepsaném množství - provedení dle předepsaného technologického předpisu - zřízení vrstvy bez rozlišení šířky, pokládání vrstvy po etapách - úpravu napojení, ukončení
| 19 |  | 574D88 |  |  |  |  | ASFALTOVÝ BETON PRO LOŽNÍ VRSTVY MODIFIK ACL 22+, 22S TL. 90MM | [7 empty] | M2 | 1483.5 | ____________ |  |  |  |  | ____________
plocha včetně přesahů vrstev = 1483,5=1 483,500 [A] Odečteno z příloh 02 a 05.
| Technická specifikace: | [7 empty] | - dodání směsi v požadované kvalitě - očištění podkladu - uložení směsi dle předepsaného technologického předpisu, zhutnění vrstvy v předepsané tloušťce
- zřízení vrstvy bez rozlišení šířky, pokládání vrstvy po etapách, včetně pracovních spar a spojů - úpravu napojení, ukončení podél obrubníků, dilatačních zařízení, odvodňovacích proužků, odvodňovačů, vpustí, šachet a pod. - nezahrnuje postřiky, nátěry - nezahrnuje těsnění podél obrubníků, dilatačních zařízení, odvodňovacích proužků, odvodňovačů, vpustí, šachet a pod.
| 20 |  | 574E98 |  |  |  |  | ASFALTOVÝ BETON PRO PODKLADNÍ VRSTVY ACP 22+, 22S TL. 100MM | [7 empty] | M2 | 1357 | ____________ |  |  |  |  | ____________
VARIANTA REALIZACE - POSTUPNÁ: rok první: plocha včetně přesahů vrstev = 1357,0=1 357,000 [A] Odečteno z příloh 02 a 05. rok následující: 0=0,000 [B] VARIANTA REALIZACE - KOMPLETNÍ: Celkem: A+B=1 357,000 [C]
| Technická specifikace: | [7 empty] | - dodání směsi v požadované kvalitě - očištění podkladu - uložení směsi dle předepsaného technologického předpisu, zhutnění vrstvy v předepsané tloušťce - zřízení vrstvy bez rozlišení šířky, pokládání vrstvy po etapách, včetně pracovních spar a spojů - úpravu napojení, ukončení podél obrubníků, dilatačních zařízení, odvodňovacích proužků, odvodňovačů, vpustí, šachet a pod. - nezahrnuje postřiky, nátěry - nezahrnuje těsnění podél obrubníků, dilatačních zařízení, odvodňovacích proužků, odvodňovačů, vpustí, šachet a pod.
| 21 |  | 574J54 |  |  |  |  | ASFALTOVÝ KOBEREC MASTIXOVÝ MODIFIK SMA 11+, 11S TL. 40MM | [7 empty] | M2 | 1467.3 | ____________ |  |  |  |  | ____________
1467,3=1 467,300 [A] Odečteno z příloh 02 a 05.
| Technická specifikace: | [7 empty] | - dodání směsi v požadované kvalitě - očištění podkladu - uložení směsi dle předepsaného technologického předpisu, zhutnění vrstvy v předepsané tloušťce - zřízení vrstvy bez rozlišení šířky, pokládání vrstvy po etapách, včetně pracovních spar a spojů - úpravu napojení, ukončení podél obrubníků, dilatačních zařízení, odvodňovacích proužků, odvodňovačů, vpustí, šachet a pod. - nezahrnuje postřiky, nátěry - nezahrnuje těsnění podél obrubníků, dilatačních zařízení, odvodňovacích proužků, odvodňovačů, vpustí, šachet a pod.
| 22 |  | 57B20 |  |  |  |  | ZVÝŠENÍ DRSNOSTI KAMENIVEM A EPOXIDOVOU PRYSKYŘICÍ A OPTICKÉ ZVÝRAZNĚNÍ BARVOU | [7 empty] | M2 | 350 | ____________ |  |  |  |  | ____________
červený pás před křížením s cyklostezkou: dl. * šířka * počet = 50,0*3,5*2=350,000 [A]
| Technická specifikace: | [7 empty] | - úprava stávající vozovky předepsaným způsobem
| 23 |  | 58920 |  |  |  |  | VÝPLŇ SPAR MODIFIKOVANÝM ASFALTEM | [7 empty] | M | 329.3 | ____________ |  |  |  |  | ____________
příčná spára - napojení na stáv. komunikaci: 4,9+4,9=9,800 [A] Odečteno z příloh 02 a 05. podélná spára - napojení na stáv. komunikaci: 140,0+140,0=280,000 [B] Odečteno z příloh 02 a 05. spára podél obrub ostrůvku: 39,5=39,500 [C] Odečteno z příloh 02 a 05. Celkem: A+B+C=329,300 [D]
| Technická specifikace: | [7 empty] | položka zahrnuje: - dodávku předepsaného materiálu - vyčištění a výplň spar tímto materiálem
|  | 5 |  |  |  |  | Komunikace | [12 empty] | ____________
|  | 91 |  |  |  |  | Doplňující konstrukce a práce
| 24 |  | 91225 |  |  |  |  | SMĚROVÉ SLOUPKY KOVOVÉ VČET ODRAZ PÁSKU | [7 empty] | KUS | 6 | ____________ |  |  |  |  | ____________
nové kovové směrové sloupky - bílé: 6=6,000 [A] Odečteno z přílohy 07.
| Technická specifikace: | [7 empty] | položka zahrnuje: - dodání a osazení sloupku včetně nutných zemních prací - vnitrostaveništní a mimostaveništní doprava - odrazky plastové nebo z retroreflexní fólie
| 25 |  | 912283 |  |  |  |  | SMĚROVÉ SLOUPKY Z PLAST HMOT - DEMONTÁŽ A ODVOZ | [7 empty] | KUS | 8 | ____________ |  |  |  |  | ____________
rušené stávající kovové směrové sloupky - bílé: 6=6,000 [A] Odečteno z přílohy 07. rušené stávající okrouhlé směrové sloupky - červené: 2=2,000 [B] Odečteno z přílohy 07. Celkem: A+B=8,000 [C]
| Technická specifikace: | [7 empty] | položka zahrnuje demontáž stávajícího sloupku, jeho odvoz do skladu nebo na skládku
| 26 |  | 914131 |  |  |  |  | DOPRAVNÍ ZNAČKY ZÁKLADNÍ VELIKOSTI OCELOVÉ FÓLIE TŘ 2 - DODÁVKA A MONTÁŽ | [7 empty] | KUS | 17 | ____________ |  |  |  |  | ____________
17=17,000 [A] Odečteno z přílohy 07. Bez B20b+2xB8 na začátku a konci hráze podél sil. I/52, řešeno v rámci SO 101
| Technická specifikace: | [7 empty] | položka zahrnuje: - dodávku a montáž značek v požadovaném provedení
| 27 |  | 914133 |  |  |  |  | DOPRAVNÍ ZNAČKY ZÁKLADNÍ VELIKOSTI OCELOVÉ FÓLIE TŘ 2 - DEMONTÁŽ | [7 empty] | KUS | 21 | ____________ |  |  |  |  | ____________
21=21,000 [A] Odečteno z přílohy 07.
| Technická specifikace: | [7 empty] | Položka zahrnuje odstranění, demontáž a odklizení materiálu s odvozem na předepsané místo
| 28 |  | 914243 |  |  |  |  | DOPRAV ZNAČKY ZVĚTŠ VEL OCEL FÓLIE TŘ 3 - DEMONTÁŽ | [7 empty] | KUS | 4 | ____________ |  |  |  |  | ____________
společná značka A19 + E4 (reflexní): 4=4,000 [A] Odečteno z přílohy 07.
| Technická specifikace: | [7 empty] | Položka zahrnuje odstranění, demontáž a odklizení materiálu s odvozem na předepsané místo
| 29 |  | 914911 |  |  |  |  | SLOUPKY A STOJKY DOPRAVNÍCH ZNAČEK Z OCEL TRUBEK SE ZABETONOVÁNÍM - DODÁVKA A MONTÁŽ | [7 empty] | KUS | 10 | ____________ |  |  |  |  | ____________
10=10,000 [A] Odečteno z přílohy 07.
| Technická specifikace: | [7 empty] | položka zahrnuje:
- sloupky a upevňovací zařízení včetně jejich osazení (betonová patka, zemní práce)
| 30 |  | 914913 |  |  |  |  | SLOUPKY A STOJKY DZ Z OCEL TRUBEK ZABETON DEMONTÁŽ | [7 empty] | KUS | 18 | ____________ |  |  |  |  | ____________
18=18,000 [A] Odečteno z přílohy 07.
| Technická specifikace: | [7 empty] | Položka zahrnuje odstranění, demontáž a odklizení materiálu s odvozem na předepsané místo
| 31 |  | 915211 |  |  |  |  | VODOROVNÉ DOPRAVNÍ ZNAČENÍ PLASTEM HLADKÉ - DODÁVKA A POKLÁDKA | [7 empty] | M2 | 101.8 | ____________ |  |  |  |  | ____________
šipka V9b: plocha šipky * počet = 1,28*5=6,400 [A] Odečteno z přílohy 07. V13a (dopravní stín - čáry): součet délek * šířka = 190,8*0,5=95,400 [B] Odečteno z přílohy 07. Celkem: A+B=101,800 [C]
| Technická specifikace: | [7 empty] | položka zahrnuje: - dodání a pokládku nátěrového materiálu (měří se pouze natíraná plocha) - předznačení a reflexní úpravu
| 32 |  | 915212 |  |  |  |  | VODOROVNÉ DOPRAVNÍ ZNAČENÍ PLASTEM HLADKÉ - ODSTRANĚNÍ | [7 empty] | M2 | 6.4 | ____________ |  |  |  |  | ____________
šipka V9b: plocha šipky * počet = 1,28*5=6,400 [A] Odečteno z přílohy 07.
| Technická specifikace: | [7 empty] | zahrnuje odstranění značení bez ohledu na způsob provedení (zatření, zbroušení) a odklizení vzniklé suti
| 33 |  | 915222 |  |  |  |  | VODOR DOPRAV ZNAČ PLASTEM STRUKTURÁLNÍ NEHLUČNÉ - ODSTRANĚNÍ | [7 empty] | M2 | 365.138 | ____________ |  |  |  |  | ____________
V4a (0,25): dl. čáry * šířka = 294,5*0,25=73,625 [A] Odečteno z přílohy 07. V2b (3/1,5/0,125): počet čár * dl. čáry * šířka = 22*3,0*0,125=8,250 [B] Odečteno z přílohy 07.
V1a (0,125): dl. čáry * šířka = 866,1*0,125=108,263 [C] Odečteno z přílohy 07. odstránéní původní vrstvy červeného nátěru se zlepšenými protismyk. vlastnostmi: 175,0=175,000 [D] Odečteno z přílohy 07. Celkem: A+B+C+D=365,138 [E]
| Technická specifikace: | [7 empty] | zahrnuje odstranění značení bez ohledu na způsob provedení (zatření, zbroušení) a odklizení vzniklé suti
| 34 |  | 915231 |  |  |  |  | VODOR DOPRAV ZNAČ PLASTEM PROFIL ZVUČÍCÍ - DOD A POKLÁDKA | [7 empty] | M2 | 255.56 | ____________ |  |  |  |  | ____________
V4a (0,25): dl. čáry * šířka = 520,2*0,25=130,050 [A] Odečteno z přílohy 07. V2a (3/6/0,125): (dl. čáry * kadence) * šířka = (436,0*1/3)*0,125=18,167 [B] Odečteno z přílohy 07. V2b (3/1,5/0,125): (počet čár * dl. čáry) * šířka = (32*3,0)*0,125=12,000 [C] Odečteno z přílohy 07. V2b (1,5/1,5/0,25): (dl. čáry * kadence) * šířka = (67,8*1/2)*0,25=8,475 [D] Odečteno z přílohy 07. V3 (6/3/0,125): dl. čáry * (kadence) * šířka = 178,3*(1+1/3)*0,125=29,717 [E] Odečteno z přílohy 07. V1a (0,125): dl. čáry * šířka = 23,5*0,125=2,938 [F] Odečteno z přílohy 07. V13a (dopravní stín - obrys): dl. čáry * šířka = 433,7*0,125=54,213 [G]
Odečteno z přílohy 07. Celkem: A+B+C+D+E+F+G=255,560 [H]
| Technická specifikace: | [7 empty] | položka zahrnuje: - dodání a pokládku nátěrového materiálu (měří se pouze natíraná plocha) - předznačení a reflexní úpravu
| 35 |  | 915611 |  |  |  |  | VODOR DOPRAV ZNAČ - KNOFLÍKY TRVALÉ LEPENÉ - DOD A POKLÁDKA | [7 empty] | KUS | 24 | ____________ |  |  |  |  | ____________
zvýraznění dopravního stínu po 9m: 13+11=24,000 [A] Odečteno z přílohy 07.
| Technická specifikace: | [7 empty] | zahrnuje dodávku a osazení knoflíků předepsaným způsobem
| 36 |  | 919111 |  |  |  |  | ŘEZÁNÍ ASFALTOVÉHO KRYTU VOZOVEK TL DO 50MM | [7 empty] | M | 619.1 | ____________ |  |  |  |  | ____________
svislé zaříznutí příčné hrany napojení na stáv. komunikaci: 4,9+4,9=9,800 [A] Odečteno z příloh 02 a 05. svislé zaříznutí podélné hrany napojení na stáv. komunikaci: 140,0+140,0=280,000 [B] Odečteno z příloh 02 a 05. dodatečné proříznutí příčné spáry napojení na stáv. komunikaci: 4,9+4,9=9,800 [C] Odečteno z příloh 02 a 05. dodat. proříznutí podélné spáry - napojení na stáv. komunikaci: 140,0+140,0=280,000 [D] Odečteno z příloh 02 a 05. dodatečné proříznutí spáry podél obrub ostrůvku: 39,5=39,500 [E] Odečteno z příloh 02 a 05. Celkem: A+B+C+D+E=619,100 [F]
| Technická specifikace: | [7 empty] | položka zahrnuje řezání vozovkové vrstvy v předepsané tloušťce, včetně spotřeby vody
| 37 |  | 919112 |  |  |  |  | ŘEZÁNÍ ASFALTOVÉHO KRYTU VOZOVEK TL DO 100MM | [7 empty] | M | 579.6 | ____________ |  |  |  |  | ____________
svislé zaříznutí příčné hrany napojení na stáv. komunikaci: (součet délek) * počet řezů = (4,9+4,9)*2=19,600 [A] Odečteno z příloh 02 a 05. svislé zaříznutí podélné hrany napojení na stáv. komunikaci: (součet délek) * počet řezů = (140,0+140,0)*2=560,000 [B] Odečteno z příloh 02 a 05. Celkem: A+B=579,600 [C]
| Technická specifikace: | [7 empty] | položka zahrnuje řezání vozovkové vrstvy v předepsané tloušťce, včetně spotřeby vody
| 38 |  | 919113 |  |  |  |  | ŘEZÁNÍ ASFALTOVÉHO KRYTU VOZOVEK TL DO 150MM | [7 empty] | M | 39.5 | ____________ |  |  |  |  | ____________
svislé zaříznutí hrany podél ostrůvku: 39,5=39,500 [A] Odečteno z příloh 02 a 05.
| Technická specifikace: | [7 empty] | položka zahrnuje řezání vozovkové vrstvy v předepsané tloušťce, včetně spotřeby vody
|  | 91 |  |  |  |  | Doplňující konstrukce a práce | [12 empty] | ____________
|  | 96 |  |  |  |  | Bourání konstrukcí
| 39 |  | 966358 |  |  |  |  | BOURÁNÍ PROPUSTŮ Z TRUB DN DO 600MM | [7 empty] | M | 10.5 | ____________ |  |  |  |  | ____________
Včetně betonových čel propustku a ocelového zábradlí na čelách. délka propustku = 10,5=10,500 [A] Odečteno z přílohy 02.
| Technická specifikace: | [7 empty] | položka zahrnuje: - odstranění trub včetně případného obetonování a lože - veškeré pomocné konstrukce (lešení a pod.) - veškerou manipulaci s vybouranou sutí a hmotami včetně uložení na skládku. Nezahrnuje poplatek za skládku, který se vykazuje v položce 0141** (s výjimkou malého množství bouraného materiálu, kde je možné poplatek zahrnout do jednotkové ceny bourání – tento fakt musí být uveden v doplňujícím textu k položce) - veškeré další práce plynoucí z technologického předpisu a z platných předpisů - nezahrnuje bourání čel, vtokových a výtokových jímek, odstranění zábradlí
|  | 96 |  |  |  |  | Bourání konstrukcí | [12 empty] | ____________
| Celkem: | [19 empty] | ____________
NABÍDKOVÝ ROZPOČET
|  |  |  | Stavba: | [6 empty] | 2018-260 | Cyklostezka umístěná při sil. I/52 na straně střední nádrže VD Nové Mlýny
|  |  |  | Objekt: | [6 empty] | SO 103 | Účelová komunikace k betonárce
|  |  |  | Rozpočet: | [6 empty] | SO 103 | Účelová komunikace k betonárce
Objednavatel:
Zhotovitel dokumentace:
[5 empty] | Základní cena: | [8 empty] | ____________ |  |  | Kč
[9 empty] | Cena celková: |  |  |  |  | ____________ |  |  | Kč
[9 empty] | DPH: |  |  |  |  | ____________ |  |  | Kč
[9 empty] | Cena s daní: |  |  |  |  | ____________ |  |  | Kč
Měrné jednotky:
[6 empty] | Počet měrných jednotek: | [6 empty] | 1
[6 empty] | Náklad na měrnou jednotku: | [7 empty] | ____________ |  |  | Kč
|  |  |  | Vypracoval zadání: | [10 empty] | Vypracoval nabídku:
|  |  |  | Datum zadání: | [10 empty] | Datum vypracování nabídky:
|  | 0 |  |  |  |  | Všeobecné konstrukce a práce
| 1 |  | 014112 |  |  |  |  | POPLATKY ZA SKLÁDKU TYP S-IO (INERTNÍ ODPAD) | [7 empty] | T | 197.128 | ____________ |  |  |  |  | ____________
Uvažováná objemová hmotnost HAV 2200 kg/m3, ŠD 1900 kg/m3. frézované HAV původní kom. k betonárce (část 2): (plocha * tl.) * obj. hmotnost = (240,4*0,2)*2,2=105,776 [A] Viz položka 113749. odstraněné podkladní vrstvy původní kom. k betonárce (část 2): objem * obj. hmotnost = 48,08*1,9=91,352 [B] Viz položka 11332. Celkem: A+B=197,128 [C]
| Technická specifikace: | [7 empty] | zahrnuje veškeré poplatky provozovateli skládky související s uložením odpadu na skládce.
| 2 |  | 014122 |  |  |  |  | POPLATKY ZA SKLÁDKU TYP S-OO (OSTATNÍ ODPAD) | [7 empty] | T | 753.848 | ____________ |  |  |  |  | ____________
Uvažováná objemová hmotnost zeminy 2000 kg/m3. zemina z výkopu výměny podloží bez dalšího využití: objem * obj. hmotnost = 362,7*2,0=725,400 [A] Viz položka 12373PAR. zemina z výkopu pod propustkem: objem * obj. hmotnost = 14,224*2,0=28,448 [B] Viz položka 12373PAR. Celkem: A+B=753,848 [C]
| Technická specifikace: | [7 empty] | zahrnuje veškeré poplatky provozovateli skládky související s uložením odpadu na skládce.
|  | 0 |  |  |  |  | Všeobecné konstrukce a práce | [12 empty] | ____________
|  | 1 |  |  |  |  | Zemní práce
| 3 |  | 11332 |  |  |  |  | ODSTRANĚNÍ PODKLADŮ ZPEVNĚNÝCH PLOCH Z KAMENIVA NESTMELENÉHO | [7 empty] | M3 | 48.08 | ____________ |  |  |  |  | ____________
Uvažováno 20cm podkladních vrstev.
původní komunikace k betonárce (část 2): plocha * předpokládaná tl. podkladu = 240,4*0,2=48,080 [A] Odečteno z přílohy 02.
| Technická specifikace: | [7 empty] | Položka zahrnuje veškerou manipulaci s vybouranou sutí a s vybouranými hmotami vč. uložení na skládku. Nezahrnuje poplatek za skládku, který se vykazuje v položce 0141** (s výjimkou malého množství bouraného materiálu, kde je možné poplatek zahrnout do jednotkové ceny bourání – tento fakt musí být uveden v doplňujícím textu k položce).
| 4 |  | 113749 |  |  |  |  | FRÉZOVÁNÍ ZPEVNĚNÝCH PLOCH ASFALTOVÝCH TL. DO 200MM | [7 empty] | M2 | 240.4 | ____________ |  |  |  |  | ____________
Uvažováno 20cm HAV. původní komunikace k betonárce (část 2): 240,4=240,400 [A] Odečteno z přílohy 02.
| Technická specifikace: | [7 empty] | Položka zahrnuje veškerou manipulaci s vybouranou sutí a s vybouranými hmotami vč. uložení na skládku. Nezahrnuje poplatek za skládku, který se vykazuje v položce 0141** (s výjimkou malého množství bouraného materiálu, kde je možné poplatek zahrnout do jednotkové ceny bourání – tento fakt musí být uveden v doplňujícím textu k položce).
| 5 |  | 12373PAR |  |  |  |  | ODKOP PRO SPOD STAVBU SILNIC A ŽELEZNIC TŘ. I PARAMETRICKY | [7 empty] | M3 | 548.124 | ____________ |  |  |  |  | ____________
výkop zeminy s využitím pro dosypání v místě skrývky ornice: 61,2=61,200 [A] Odečteno z přílohy 05 (PPŘ). výkop pro výměnu podloží s využitím pro dosypání v místě skrývky ornice: 110,0=110,000 [B] Odečteno z přílohy 05 (PPŘ). výkop zeminy pro výměnu podloží s odvozem na skládku: 362,7=362,700 [C] Odečteno z přílohy 05 (PPŘ). výkop pod propustkem (pro lože, výměnu a základ) s odvozem na skládku: (délka * tl. * šíř. výkopu) + 2 * (výkop pro betonový práh) = (24,3*0,4*1,2)+2*(0,8*0,8*2,0)=14,224 [H] Odečteno z přílohy 06. Celkem: A+B+C+H=548,124 [I]
| Technická specifikace: | [7 empty] | položka zahrnuje: - v případě zpětného použití případný odvoz a uložení na mezideponii
- odvoz přebytku na skládku, vč. uložení a poplatku za skládku - vodorovná a svislá doprava, přemístění, přeložení, manipulace s výkopkem - kompletní provedení vykopávky nezapažené i zapažené - ošetření výkopiště po celou dobu práce v něm vč. klimatických opatření - ztížení vykopávek v blízkosti podzemního vedení, konstrukcí a objektů vč. jejich dočasného zajištění - ztížení pod vodou, v okolí výbušnin, ve stísněných prostorech a pod. - příplatek za lepivost - těžení po vrstvách, pásech a po jiných nutných částech (figurách) - čerpání vody vč. čerpacích jímek, potrubí a pohotovostní čerpací soupravy (viz ustanovení k pol. 1151,2) - potřebné snížení hladiny podzemní vody - těžení a rozpojování jednotlivých balvanů - vytahování a nošení výkopku - svahování a přesvah. svahů do konečného tvaru, výměna hornin v podloží a v pláni znehodnocené klimatickými vlivy - ruční vykopávky, odstranění kořenů a napadávek - pažení, vzepření a rozepření vč. přepažování (vyjma štětových stěn) - úpravu, ochranu a očištění dna, základové spáry, stěn a svahů - zhutnění podloží, případně i svahů vč. svahování - zřízení stupňů v podloží a lavic na svazích, není-li pro tyto práce zřízena samostatná položka - udržování výkopiště a jeho ochrana proti vodě - odvedení nebo obvedení vody v okolí výkopiště a ve výkopišti - třídění výkopku - veškeré pomocné konstrukce umožňující provedení vykopávky (příjezdy, sjezdy, nájezdy, lešení, podpěr. konstr., přemostění, zpevněné plochy, zakrytí a pod.) - nezahrnuje uložení zeminy (na skládku, do násypu) ani poplatky za skládku, vykazují se v položce č.0141**
| 6 |  | 17120 |  |  |  |  | ULOŽENÍ SYPANINY DO NÁSYPŮ A NA SKLÁDKY BEZ ZHUTNĚNÍ | [7 empty] | M3 | 548.054 | ____________ |  |  |  |  | ____________
zemina z výkopu výměny podloží bez dalšího využití (skládka): 362,7=362,700 [A] Viz položka 12373PAR. zemina z výkopu pod propustkem (skládka): 14,224=14,224 [B] Viz položka 12373PAR.
dosypání zeminy v místě odstraněné komunikace: plocha * tl. dosypání = 46,6*0,25=11,650 [C] Odečteno z přílohy 02. dosypání zeminy v místě skrývky ornice (pod novým ohumusováním): (součet ploch) * tloušťka dosypání = (622,4+221,6-46,6)*0,2=159,480 [D] Odečteno z přílohy 02. Celkem: A+B+C+D=548,054 [E]
| Technická specifikace: | [7 empty] | položka zahrnuje: - kompletní provedení zemní konstrukce do předepsaného tvaru - ošetření úložiště po celou dobu práce v něm vč. klimatických opatření - ztížení v okolí vedení, konstrukcí a objektů a jejich dočasné zajištění - ztížení provádění ve ztížených podmínkách a stísněných prostorech - ztížené ukládání sypaniny pod vodu - ukládání po vrstvách a po jiných nutných částech (figurách) vč. dosypávek - spouštění a nošení materiálu - úprava, očištění a ochrana podloží a svahů - svahování, uzavírání povrchů svahů - udržování úložiště a jeho ochrana proti vodě - odvedení nebo obvedení vody v okolí úložiště a v úložišti - veškeré pomocné konstrukce umožňující provedení zemní konstrukce (příjezdy, sjezdy, nájezdy, lešení, podpěrné konstrukce, přemostění, zpevněné plochy, zakrytí a pod.)
| 7 |  | 17180 |  |  |  |  | ULOŽENÍ SYPANINY DO NÁSYPŮ Z NAKUPOVANÝCH MATERIÁLŮ | [7 empty] | M3 | 925.932 | ____________ |  |  |  |  | ____________
zemní těleso ÚK k betonárce: 447,4=447,400 [A] Odečteno z přílohy 05 (PPŘ). výměna podloží : 472,7=472,700 [B] Odečteno z přílohy 05 (PPŘ). výměna podloží pod propustkem: dl. * tl. * šířka = 24,3*0,2*1,2=5,832 [C] Odečteno z přílohy 06.
Celkem: A+B+C=925,932 [D]
| Technická specifikace: | [7 empty] | položka zahrnuje: - kompletní provedení zemní konstrukce (násypového tělesa včetně aktivní zóny) včetně nákupu a dopravy materiálu dle zadávací dokumentace - úprava ukládaného materiálu vlhčením, tříděním, promícháním nebo vysoušením, příp. jiné úpravy za účelem zlepšení jeho mech. vlastností - hutnění i různé míry hutnění - ošetření úložiště po celou dobu práce v něm vč. klimatických opatření - ztížení v okolí vedení, konstrukcí a objektů a jejich dočasné zajištění - ztížení provádění vč. hutnění ve ztížených podmínkách a stísněných prostorech - ztížené ukládání sypaniny pod vodu - ukládání po vrstvách a po jiných nutných částech (figurách) vč. dosypávek - spouštění a nošení materiálu - výměna částí zemní konstrukce znehodnocené klimatickými vlivy - ruční hutnění a výplň jam a prohlubní v podloží - úprava, očištění, ochrana a zhutnění podloží - svahování, hutnění a uzavírání povrchů svahů - zřízení lavic na svazích - udržování úložiště a jeho ochrana proti vodě - odvedení nebo obvedení vody v okolí úložiště a v úložišti - veškeré pomocné konstrukce umožňující provedení zemní konstrukce (příjezdy, sjezdy, nájezdy, lešení, podpěrné konstrukce, přemostění, zpevněné plochy, zakrytí a pod.)
| 8 |  | 17310 |  |  |  |  | ZEMNÍ KRAJNICE A DOSYPÁVKY SE ZHUTNĚNÍM | [7 empty] | M3 | 26.4 | ____________ |  |  |  |  | ____________
dosypávka nenamrzavým materiálem pod krajnicemi: 26,4=26,400 [A] Odečteno z přílohy 05 (PPŘ).
| Technická specifikace: | [7 empty] | položka zahrnuje: - kompletní provedení zemní konstrukce vč. výběru vhodného materiálu - úprava ukládaného materiálu vlhčením, tříděním, promícháním nebo vysoušením, příp. jiné úpravy za účelem zlepšení jeho mech. vlastností - hutnění i různé míry hutnění - ošetření úložiště po celou dobu práce v něm vč. klimatických opatření - ztížení v okolí vedení, konstrukcí a objektů a jejich dočasné zajištění - ztížení provádění vč. hutnění ve ztížených podmínkách a stísněných prostorech - ztížené ukládání sypaniny pod vodu
- ukládání po vrstvách a po jiných nutných částech (figurách) vč. dosypávek - spouštění a nošení materiálu - výměna částí zemní konstrukce znehodnocené klimatickými vlivy - ruční hutnění - svahování, hutnění a uzavírání povrchů svahů - udržování úložiště a jeho ochrana proti vodě - odvedení nebo obvedení vody v okolí úložiště a v úložišti - veškeré pomocné konstrukce umožňující provedení zemní konstrukce (příjezdy, sjezdy, nájezdy, lešení, podpěrné konstrukce, přemostění, zpevněné plochy, zakrytí a pod.)
| 9 |  | 17581 |  |  |  |  | OBSYP POTRUBÍ A OBJEKTŮ Z NAKUPOVANÝCH MATERIÁLŮ | [7 empty] | M3 | 10.835 | ____________ |  |  |  |  | ____________
obsyp propustku: plocha * délka = 0,55*19,7=10,835 [A] Odečteno z přílohy 06.
| Technická specifikace: | [7 empty] | položka zahrnuje: - kompletní provedení zemní konstrukce včetně nákupu a dopravy materiálu dle zadávací dokumentace - úprava ukládaného materiálu vlhčením, tříděním, promícháním nebo vysoušením, příp. jiné úpravy za účelem zlepšení jeho mech. vlastností - hutnění i různé míry hutnění - ošetření úložiště po celou dobu práce v něm vč. klimatických opatření - ztížení v okolí vedení, konstrukcí a objektů a jejich dočasné zajištění - ztížení provádění vč. hutnění ve ztížených podmínkách a stísněných prostorech - ztížené ukládání sypaniny pod vodu - ukládání po vrstvách a po jiných nutných částech (figurách) vč. dosypávek - spouštění a nošení materiálu - výměna částí zemní konstrukce znehodnocené klimatickými vlivy - ruční hutnění a výplň jam a prohlubní v podloží - úprava, očištění, ochrana a zhutnění podloží - svahování, hutnění a uzavírání povrchů svahů - zřízení lavic na svazích - udržování úložiště a jeho ochrana proti vodě - odvedení nebo obvedení vody v okolí úložiště a v úložišti - veškeré pomocné konstrukce umožňující provedení zemní konstrukce (příjezdy, sjezdy, nájezdy, lešení, podpěrné konstrukce, přemostění, zpevněné plochy, zakrytí a pod.) - zemina vytlačená potrubím o DN do 180mm se od kubatury obsypů neodečítá
| 10 |  | 18222 |  |  |  |  | ROZPROSTŘENÍ ORNICE VE SVAHU V TL DO 0,15M | [7 empty] | M2 | 205.5 | ____________ |  |  |  |  | ____________
Bude použit nakoupený substrát nebo dovezená ornice. 205,5=205,500 [A] Odečteno z přílohy 02.
| Technická specifikace: | [7 empty] | položka zahrnuje: nutné přemístění ornice z dočasných skládek vzdálených do 50m rozprostření ornice v předepsané tloušťce ve svahu přes 1:5
| 11 |  | 18232 |  |  |  |  | ROZPROSTŘENÍ ORNICE V ROVINĚ V TL DO 0,15M | [7 empty] | M2 | 844 | ____________ |  |  |  |  | ____________
Bude použit nakoupený substrát nebo dovezená ornice. součet ploch = 622,4+221,6=844,000 [A] Odečteno z přílohy 02.
| Technická specifikace: | [7 empty] | položka zahrnuje: nutné přemístění ornice z dočasných skládek vzdálených do 50m rozprostření ornice v předepsané tloušťce v rovině a ve svahu do 1:5
| 12 |  | 18241 |  |  |  |  | ZALOŽENÍ TRÁVNÍKU RUČNÍM VÝSEVEM | [7 empty] | M2 | 205.5 | ____________ |  |  |  |  | ____________
trávník na svazích ÚK (trávník mezi I/52 a ÚK = součást SO 801.2): 205,5=205,500 [A] Odečteno z přílohy 02.
| Technická specifikace: | [7 empty] | Zahrnuje dodání předepsané travní směsi, její výsev na ornici, zalévání, první pokosení, to vše bez ohledu na sklon terénu
|  | 1 |  |  |  |  | Zemní práce | [12 empty] | ____________
|  | 2 |  |  |  |  | Základy
| 13 |  | 21461 |  |  |  |  | SEPARAČNÍ GEOTEXTILIE | [7 empty] | M2 | 48.6 | ____________ |  |  |  |  | ____________
filtračně-separační geotextilie pod propustkem: šířka * délka = 2,0*24,3=48,600 [B] Odečteno z přílohy 06.
| Technická specifikace: | [7 empty] | Položka zahrnuje: - dodávku předepsané geotextilie - úpravu, očištění a ochranu podkladu - přichycení k podkladu, případně zatížení - úpravy spojů a zajištění okrajů - úpravy pro odvodnění
- nutné přesahy - mimostaveništní a vnitrostaveništní dopravu
| 14 |  | 272314 |  |  |  |  | ZÁKLADY Z PROSTÉHO BETONU DO C25/30 | [7 empty] | M3 | 2.56 | ____________ |  |  |  |  | ____________
betonový práh pod vtokem a výtokem propustku: (šířka * tl. * délka) * počet prahů = (0,8*0,8*2,0)*2=2,560 [C] Odečteno z přílohy 06.
| Technická specifikace: | [7 empty] | - dodání čerstvého betonu (betonové směsi) požadované kvality, jeho uložení do požadovaného tvaru při jakékoliv hustotě výztuže, konzistenci čerstvého betonu a způsobu hutnění, ošetření a ochranu betonu, - zhotovení nepropustného, mrazuvzdorného betonu a betonu požadované trvanlivosti a vlastností, - užití potřebných přísad a technologií výroby betonu, - zřízení pracovních a dilatačních spar, včetně potřebných úprav, výplně, vložek, opracování, očištění a ošetření, - bednění požadovaných konstr. (i ztracené) s úpravou dle požadované kvality povrchu betonu, včetně odbedňovacích a odskružovacích prostředků, - podpěrné konstr. (skruže) a lešení všech druhů pro bednění, uložení čerstvého betonu, výztuže a doplňkových konstr., vč. požadovaných otvorů, ochranných a bezpečnostních opatření a základů těchto konstrukcí a lešení, - vytvoření kotevních čel, kapes, nálitků, a sedel, - zřízení všech požadovaných otvorů, kapes, výklenků, prostupů, dutin, drážek a pod., vč. ztížení práce a úprav kolem nich, - úpravy pro osazení výztuže, doplňkových konstrukcí a vybavení, - úpravy povrchu pro položení požadované izolace, povlaků a nátěrů, případně vyspravení, - ztížení práce u kabelových a injektážních trubek a ostatních zařízení osazovaných do betonu, - konstrukce betonových kloubů, upevnění kotevních prvků a doplňkových konstrukcí, - nátěry zabraňující soudržnost betonu a bednění, - výplň, těsnění a tmelení spar a spojů, - opatření povrchů betonu izolací proti zemní vlhkosti v částech, kde přijdou do styku se zeminou nebo kamenivem, - případné zřízení spojovací vrstvy u základů, - úpravy pro osazení zařízení ochrany konstrukce proti vlivu bludných proudů,
|  | 2 |  |  |  |  | Základy | [12 empty] | ____________
|  | 4 |  |  |  |  | Vodorovné konstrukce
| 15 |  | 45157 |  |  |  |  | PODKLADNÍ A VÝPLŇOVÉ VRSTVY Z KAMENIVA TĚŽENÉHO | [7 empty] | M3 | 5.832 | ____________ |  |  |  |  | ____________
štěrkopískové lože pod propustkem: délka * tl. * šířka = 24,3*0,2*1,2=5,832 [A] Odečteno z přílohy 06.
| Technická specifikace: | [7 empty] | položka zahrnuje dodávku předepsaného kameniva, mimostaveništní a vnitrostaveništní dopravu a jeho uložení není-li v zadávací dokumentaci uvedeno jinak, jedná se o nakupovaný materiál
| 16 |  | 465512 |  |  |  |  | DLAŽBY Z LOMOVÉHO KAMENE NA MC | [7 empty] | M3 | 6.394 | ____________ |  |  |  |  | ____________
opevnění svahu na vtoku a výtoku propustku: (plocha) * tl. dlažby * zvětšení o 8% = (12,9+16,7)*0,2*1,08=6,394 [B] Odečteno z přílohy 06, plocha zvětšena o 8% (ve svahu 1:2,50).
| Technická specifikace: | [7 empty] | položka zahrnuje: - nutné zemní práce (svahování, úpravu pláně a pod.) - zřízení spojovací vrstvy - zřízení lože dlažby z cementové malty předepsané kvality a předepsané tloušťky - dodávku a položení dlažby z lomového kamene do předepsaného tvaru - spárování, těsnění, tmelení a vyplnění spar MC případně s vyklínováním - úprava povrchu pro odvedení srážkové vody - nezahrnuje podklad pod dlažbu, vykazuje se samostatně položkami SD 45
|  | 4 |  |  |  |  | Vodorovné konstrukce | [12 empty] | ____________
|  | 5 |  |  |  |  | Komunikace
| 17 |  | 56333 |  |  |  |  | VOZOVKOVÉ VRSTVY ZE ŠTĚRKODRTI TL. DO 150MM | [7 empty] | M2 | 3475.57 | ____________ |  |  |  |  | ____________
vrchní vrstva štěrkodrti: plocha včetně přesahů vrstev = 1573,7=1 573,700 [A] Odečteno z příloh 02 a 04. spodní vrstva štěrkodrti: plocha včetně přesahů vrstev * zvětšení o 15% = 1653,8*1,15=1 901,870 [B] Odečteno z příloh 02 a 04, plocha zvětšena o 15% (proměnlivá tl. vrstvy). Celkem: A+B=3 475,570 [C]
| Technická specifikace: | [7 empty] | - dodání kameniva předepsané kvality a zrnitosti - rozprostření a zhutnění vrstvy v předepsané tloušťce - zřízení vrstvy bez rozlišení šířky, pokládání vrstvy po etapách - nezahrnuje postřiky, nátěry
| 18 |  | 56963 |  |  |  |  | ZPEVNĚNÍ KRAJNIC Z RECYKLOVANÉHO MATERIÁLU TL DO 150MM | [7 empty] | M2 | 153.825 | ____________ |  |  |  |  | ____________
délka * šířka = 205,1*0,75=153,825 [A] Odečteno z přílohy 02.
| Technická specifikace: | [7 empty] | - dodání recyklátu v požadované kvalitě - očištění podkladu - uložení recyklátu dle předepsaného technologického předpisu, zhutnění vrstvy v předepsané tloušťce - zřízení vrstvy bez rozlišení šířky, pokládání vrstvy po etapách, včetně pracovních spar a spojů - úpravu napojení, ukončení - nezahrnuje postřiky, nátěry
| 19 |  | 572123 |  |  |  |  | INFILTRAČNÍ POSTŘIK Z EMULZE DO 1,0KG/M2 | [7 empty] | M2 | 1573.7 | ____________ |  |  |  |  | ____________
postřik na vrstvě štěrkodrti: plocha včetně přesahů vrstev = 1573,7=1 573,700 [A] Odečteno z příloh 02 a 04.
| Technická specifikace: | [7 empty] | - dodání všech předepsaných materiálů pro postřiky v předepsaném množství - provedení dle předepsaného technologického předpisu - zřízení vrstvy bez rozlišení šířky, pokládání vrstvy po etapách - úpravu napojení, ukončení
| 20 |  | 572213 |  |  |  |  | SPOJOVACÍ POSTŘIK Z EMULZE DO 0,5KG/M2 | [7 empty] | M2 | 3091.3 | ____________ |  |  |  |  | ____________
na vrstvě ACP16+: plocha včetně přesahů vrstev = 1517,6=1 517,600 [A] Odečteno z příloh 02 a 04. na vrchní vrstvě štěrkodrti: plocha včetně přesahů vrstev = 1573,7=1 573,700 [B] Odečteno z příloh 02 a 04. Celkem: A+B=3 091,300 [C]
| Technická specifikace: | [7 empty] | - dodání všech předepsaných materiálů pro postřiky v předepsaném množství - provedení dle předepsaného technologického předpisu - zřízení vrstvy bez rozlišení šířky, pokládání vrstvy po etapách - úpravu napojení, ukončení
| 21 |  | 574A33 |  |  |  |  | ASFALTOVÝ BETON PRO OBRUSNÉ VRSTVY ACO 11 TL. 40MM | [7 empty] | M2 | 1501.5 | ____________ |  |  |  |  | ____________
1501,5=1 501,500 [A] Odečteno z přílohy 02.
| Technická specifikace: | [7 empty] | - dodání směsi v požadované kvalitě - očištění podkladu - uložení směsi dle předepsaného technologického předpisu, zhutnění vrstvy v předepsané tloušťce - zřízení vrstvy bez rozlišení šířky, pokládání vrstvy po etapách, včetně pracovních spar a spojů - úpravu napojení, ukončení podél obrubníků, dilatačních zařízení, odvodňovacích proužků, odvodňovačů, vpustí, šachet a pod. - nezahrnuje postřiky, nátěry - nezahrnuje těsnění podél obrubníků, dilatačních zařízení, odvodňovacích proužků, odvodňovačů, vpustí, šachet a pod.
| 22 |  | 574E66 |  |  |  |  | ASFALTOVÝ BETON PRO PODKLADNÍ VRSTVY ACP 16+, 16S TL. 70MM | [7 empty] | M2 | 1517.6 | ____________ |  |  |  |  | ____________
plocha včetně přesahů vrstev = 1517,6=1 517,600 [A] Odečteno z příloh 02 a 04.
| Technická specifikace: | [7 empty] | - dodání směsi v požadované kvalitě - očištění podkladu - uložení směsi dle předepsaného technologického předpisu, zhutnění vrstvy v předepsané tloušťce - zřízení vrstvy bez rozlišení šířky, pokládání vrstvy po etapách, včetně pracovních spar a spojů - úpravu napojení, ukončení podél obrubníků, dilatačních zařízení, odvodňovacích proužků, odvodňovačů, vpustí, šachet a pod. - nezahrnuje postřiky, nátěry - nezahrnuje těsnění podél obrubníků, dilatačních zařízení, odvodňovacích proužků, odvodňovačů, vpustí, šachet a pod.
| 23 |  | 58910 |  |  |  |  | VÝPLŇ SPAR ASFALTEM | [7 empty] | M | 41.3 | ____________ |  |  |  |  | ____________
příčná spára od rozšíření sil I/52: 35,0=35,000 [A] Odečteno z příloh 02 a 04. příčná spára na ukončení úseku: 6,3=6,300 [B] Odečteno z příloh 02 a 04. Celkem: A+B=41,300 [C]
| Technická specifikace: | [7 empty] | položka zahrnuje: - dodávku předepsaného materiálu - vyčištění a výplň spar tímto materiálem
|  | 5 |  |  |  |  | Komunikace | [12 empty] | ____________
|  | 91 |  |  |  |  | Doplňující konstrukce a práce
| 24 |  | 914121 |  |  |  |  | DOPRAVNÍ ZNAČKY ZÁKLADNÍ VELIKOSTI OCELOVÉ FÓLIE TŘ 1 - DODÁVKA A MONTÁŽ | [7 empty] | KUS | 2 | ____________ |  |  |  |  | ____________
2=2,000 [A] Odečteno z přílohy 07.
| Technická specifikace: | [7 empty] | položka zahrnuje: - dodávku a montáž značek v požadovaném provedení
| 25 |  | 914123 |  |  |  |  | DOPRAVNÍ ZNAČKY ZÁKLADNÍ VELIKOSTI OCELOVÉ FÓLIE TŘ 1 - DEMONTÁŽ | [7 empty] | KUS | 1 | ____________ |  |  |  |  | ____________
1=1,000 [A] Odečteno z přílohy 07.
| Technická specifikace: | [7 empty] | Položka zahrnuje odstranění, demontáž a odklizení materiálu s odvozem na předepsané místo
| 26 |  | 914911 |  |  |  |  | SLOUPKY A STOJKY DOPRAVNÍCH ZNAČEK Z OCEL TRUBEK SE ZABETONOVÁNÍM - DODÁVKA A MONTÁŽ | [7 empty] | KUS | 2 | ____________ |  |  |  |  | ____________
2=2,000 [A] Odečteno z přílohy 07.
| Technická specifikace: | [7 empty] | položka zahrnuje: - sloupky a upevňovací zařízení včetně jejich osazení (betonová patka, zemní práce)
| 27 |  | 914913 |  |  |  |  | SLOUPKY A STOJKY DZ Z OCEL TRUBEK ZABETON DEMONTÁŽ | [7 empty] | KUS | 1 | ____________ |  |  |  |  | ____________
1=1,000 [A] Odečteno z přílohy 07.
| Technická specifikace: | [7 empty] | Položka zahrnuje odstranění, demontáž a odklizení materiálu s odvozem na předepsané místo
| 28 |  | 9183E3 |  |  |  |  | PROPUSTY Z TRUB DN 800MM PLASTOVÝCH | [7 empty] | M | 25.9 | ____________ |  |  |  |  | ____________
délka propustku = 25,9=25,900 [A] Odečteno z přílohy 06.
| Technická specifikace: | [7 empty] | Položka zahrnuje: - dodání a položení potrubí z trub z dokumentací předepsaného materiálu a předepsaného průměru - případné úpravy trub (zkrácení, šikmé seříznutí) Nezahrnuje podkladní vrstvy a obetonování.
| 29 |  | 919111 |  |  |  |  | ŘEZÁNÍ ASFALTOVÉHO KRYTU VOZOVEK TL DO 50MM | [7 empty] | M | 41.3 | ____________ |  |  |  |  | ____________
příčná spára od rozšíření sil I/52: 35,0=35,000 [A] Odečteno z příloh 02 a 04.
příčná spára na ukončení úseku: 6,3=6,300 [B] Odečteno z příloh 02 a 04. Celkem: A+B=41,300 [C]
| Technická specifikace: | [7 empty] | položka zahrnuje řezání vozovkové vrstvy v předepsané tloušťce, včetně spotřeby vody
|  | 91 |  |  |  |  | Doplňující konstrukce a práce | [12 empty] | ____________
| Celkem: | [19 empty] | ____________
NABÍDKOVÝ ROZPOČET
|  |  |  | Stavba: | [6 empty] | 2018-260 | Cyklostezka umístěná při sil. I/52 na straně střední nádrže VD Nové Mlýny
|  |  |  | Objekt: | [6 empty] | SO 104 | Migrační opatření
|  |  |  | Rozpočet: | [6 empty] | SO 104 | Migrační opatření
Objednavatel:
Zhotovitel dokumentace:
[5 empty] | Základní cena: | [8 empty] | ____________ |  |  | Kč
[9 empty] | Cena celková: |  |  |  |  | ____________ |  |  | Kč
[9 empty] | DPH: |  |  |  |  | ____________ |  |  | Kč
[9 empty] | Cena s daní: |  |  |  |  | ____________ |  |  | Kč
Měrné jednotky:
[6 empty] | Počet měrných jednotek: | [6 empty] | 1
[6 empty] | Náklad na měrnou jednotku: | [7 empty] | ____________ |  |  | Kč
|  |  |  | Vypracoval zadání: | [10 empty] | Vypracoval nabídku:
|  |  |  | Datum zadání: | [10 empty] | Datum vypracování nabídky:
|  | 0 |  |  |  |  | Všeobecné konstrukce a práce
| 1 |  | 014112 |  |  |  |  | POPLATKY ZA SKLÁDKU TYP S-IO (INERTNÍ ODPAD) | [7 empty] | T | 680.718 | ____________ |  |  |  |  | ____________
Uvažováná objemová hmotnost HAV 2200 kg/m3, ŠD 1900 kg/m3. VARIANTA REALIZACE - POSTUPNÁ ROK PRVNÍ frézované HAV sil. I/52: (plocha * tl.) * obj. hmotnost = (686,9*0,2)*2,2=302,236 [A] Viz položka 113749. odstraněné podkladní vrstvy sil. I/52: objem * obj. hmotnost = 199,201*1,9=378,482 [B] Viz položka 11332. Celkem: A+B=680,718 [C] ROK NÁSLEDUJÍCÍ: 0=0,000 [D] VARIANTA REALIZACE - KOMPLETNÍ Celkem: A+B+D=680,718 [E]
| Technická specifikace: | [7 empty] | zahrnuje veškeré poplatky provozovateli skládky související s uložením odpadu na skládce.
| 2 |  | 014122 |  |  |  |  | POPLATKY ZA SKLÁDKU TYP S-OO (OSTATNÍ ODPAD) | [7 empty] | T | 794.1 | ____________ |  |  |  |  | ____________
Uvažováná objemová hmotnost zeminy 2000 kg/m3. VARIANTA REALIZACE - POSTUPNÁ ROK PRVNÍ: zemina z výkopu pro migr. prostup v km 1,000 + 20m v okolí (skládka): objem * obj. hmotnost = 131,77*2,0=263,540 [A] Viz položka 12373PAR.
zemina z výkopu pro migr. prostup v km 1,250 + 20m v okolí (skládka): objem * obj. hmotnost = 132,08*2,0=264,160 [B] Viz položka 12373PAR. zemina z výkopu pro migr. prostup v km 2,200 + 20m v okolí (skládka): objem * obj. hmotnost = 133,20*2,0=266,400 [C] Viz položka 12373PAR. Celkem: A+B+C=794,100 [D] ROK NÁSLEDUJÍCÍ: 0=0,000 [E] VARIANTA REALIZACE - KOMPLETNÍ Celkem: A+B+C+E=794,100 [F]
| Technická specifikace: | [7 empty] | zahrnuje veškeré poplatky provozovateli skládky související s uložením odpadu na skládce.
| 6 |  | 17120 |  |  |  |  | ULOŽENÍ SYPANINY DO NÁSYPŮ A NA SKLÁDKY BEZ ZHUTNĚNÍ | [7 empty] | M3 | 3120.05 | ____________ |  |  |  |  | ____________
VARIANTA REALIZACE - POSTUPNÁ ROK PRVNÍ: zemina z výkopu pro migr. prostup v km 1,000 + 20m v okolí (skládka): 131,77=131,770 [A] Viz položka 12373PAR. zemina z výkopu pro migr. prostup v km 1,250 + 20m v okolí (skládka): 132,08=132,080 [B] Viz položka 12373PAR. zemina z výkopu pro migr. prostup v km 2,200 + 20m v okolí (skládka): 133,20=133,200 [C] Viz položka 12373PAR. Celkem: A+B+C=397,050 [F] ROK NÁSLEDUJÍCÍ: zásyp za migrační bariérou:
2723,0=2 723,000 [D] Viz příloha 05 (PPŘ - SO 101). VARIANTA REALIZACE - KOMPLETNÍ Celkem: A+B+C+D=3 120,050 [G]
| Technická specifikace: | [7 empty] | položka zahrnuje: - kompletní provedení zemní konstrukce do předepsaného tvaru - ošetření úložiště po celou dobu práce v něm vč. klimatických opatření - ztížení v okolí vedení, konstrukcí a objektů a jejich dočasné zajištění - ztížení provádění ve ztížených podmínkách a stísněných prostorech - ztížené ukládání sypaniny pod vodu - ukládání po vrstvách a po jiných nutných částech (figurách) vč. dosypávek - spouštění a nošení materiálu - úprava, očištění a ochrana podloží a svahů - svahování, uzavírání povrchů svahů - udržování úložiště a jeho ochrana proti vodě - odvedení nebo obvedení vody v okolí úložiště a v úložišti - veškeré pomocné konstrukce umožňující provedení zemní konstrukce (příjezdy, sjezdy, nájezdy, lešení, podpěrné konstrukce, přemostění, zpevněné plochy, zakrytí a pod.)
| 33 |  | R001 |  |  |  |  | UZAVÍRACÍ DESKA NA MIGRAČNÍ PROSTUP Z POLYMERBETONU | [7 empty] | KUS | 3 | ____________ |  |  |  |  | ____________
VARIANTA REALIZACE - POSTUPNÁ rok první = 3=3,000 [A] Odečteno z přílohy 04. rok následující = 0=0,000 [B] VARIANTA REALIZACE - KOMPLETNÍ Celkem: A+B=3,000 [C]
| Technická specifikace: | [7 empty] | položka zahrnuje: - výrobní dokumentaci (včetně technologického předpisu) - dodávku předepsaného dílce
- těsněnící prvky po obvodu dílce
|  | 0 |  |  |  |  | Všeobecné konstrukce a práce | [12 empty] | ____________
|  | 1 |  |  |  |  | Zemní práce
| 3 |  | 11332 |  |  |  |  | ODSTRANĚNÍ PODKLADŮ ZPEVNĚNÝCH PLOCH Z KAMENIVA NESTMELENÉHO | [7 empty] | M3 | 199.201 | ____________ |  |  |  |  | ____________
Uvažováno 29cm podkladních vrstev. VARIANTA REALIZACE - POSTUPNÁ ROK PRVNÍ silnice I/52: plocha komunikace nad propustkami * tl. = 686,9*0,29=199,201 [A] Viz položka 113749 ROK NÁSLEDUJÍCÍ 0=0,000 [B] VARIANTA REALIZACE - KOMPLETNÍ Celkem: A+B=199,201 [C]
| Technická specifikace: | [7 empty] | Položka zahrnuje veškerou manipulaci s vybouranou sutí a s vybouranými hmotami vč. uložení na skládku. Nezahrnuje poplatek za skládku, který se vykazuje v položce 0141** (s výjimkou malého množství bouraného materiálu, kde je možné poplatek zahrnout do jednotkové ceny bourání – tento fakt musí být uveden v doplňujícím textu k položce).
| 4 |  | 113749 |  |  |  |  | FRÉZOVÁNÍ ZPEVNĚNÝCH PLOCH ASFALTOVÝCH TL. DO 200MM | [7 empty] | M2 | 686.9 | ____________ |  |  |  |  | ____________
Uvažováno 20cm HAV. VARIANTA REALIZACE - POSTUPNÁ ROK PRVNÍ: silnice I/52: plocha komunikace nad propustkem v km 1,00 + km 1,25 + km 2,20 = 231,2+229,4+226,3=686,900 [A] Odečteno z přílohy 02. ROK NÁSLEDUJÍCÍ: 0=0,000 [B]
VARIANTA REALIZACE - KOMPLETNÍ Celkem: A+B=686,900 [C]
| Technická specifikace: | [7 empty] | Položka zahrnuje veškerou manipulaci s vybouranou sutí a s vybouranými hmotami vč. uložení na skládku. Nezahrnuje poplatek za skládku, který se vykazuje v položce 0141** (s výjimkou malého množství bouraného materiálu, kde je možné poplatek zahrnout do jednotkové ceny bourání – tento fakt musí být uveden v doplňujícím textu k položce).
| 5 |  | 12373PAR |  |  |  |  | ODKOP PRO SPOD STAVBU SILNIC A ŽELEZNIC TŘ. I PARAMETRICKY | [7 empty] | M3 | 529.6 | ____________ |  |  |  |  | ____________
VARIANTA REALIZACE - POSTUPNÁ ROK PRVNÍ: dodatečné odstranění pohozu z LK na vstupu do migr. prostupů: (součet ploch) * dl. = (3,0+2,6+0,5)*20=122,000 [A] Odečteno z příloh 02 a 04. odstranění pohozu z LK na výstupu z migr. prostupů: (průměrná délka * šířka) * počet propustků = (1,0*3,35)*2 + (1,0*3,85)*1=10,550 [B] Odečteno z příloh 02 a 04. výkop pro migr. prostup v km 1,000 + 20m v jeho okolí, s odvozem na skládku : (délka výkopu pro propustek * plocha) + (zbývající dl. do 20m * plocha) = (3,3*20,7)+(16,7*3,8)=131,770 [C] Odečteno z příloh 02 a 04. výkop pro migr. prostup v km 1,250 + 20m v jeho okolí, s odvozem na skládku : (délka výkopu pro propustek * plocha) + (zbývající dl. do 20m * plocha) = (3,3*21,3)+(16,7*3,7)=132,080 [D] Odečteno z příloh 02 a 04. výkop pro migr. prostup v km 2,200 + 20m v jeho okolí, s odvozem na skládku : (délka výkopu pro propustek * plocha) + (zbývající dl. do 20m * plocha) = (4,0*20,1)+(16,0*3,3)=133,200 [E] Odečteno z příloh 02 a 04. Celkem: A+B+C+D+E=529,600 [F] ROK NÁSLEDUJÍCÍ: 0=0,000 [G]
VARIANTA REALIZACE - KOMPLETNÍ Celkem: A+B+C+D+E+G=529,600 [H]
| Technická specifikace: | [7 empty] | položka zahrnuje: - v případě zpětného použití případný odvoz a uložení na mezideponii - odvoz přebytku na skládku, vč. uložení a poplatku za skládku - vodorovná a svislá doprava, přemístění, přeložení, manipulace s výkopkem - kompletní provedení vykopávky nezapažené i zapažené - ošetření výkopiště po celou dobu práce v něm vč. klimatických opatření - ztížení vykopávek v blízkosti podzemního vedení, konstrukcí a objektů vč. jejich dočasného zajištění - ztížení pod vodou, v okolí výbušnin, ve stísněných prostorech a pod. - příplatek za lepivost - těžení po vrstvách, pásech a po jiných nutných částech (figurách) - čerpání vody vč. čerpacích jímek, potrubí a pohotovostní čerpací soupravy (viz ustanovení k pol. 1151,2) - potřebné snížení hladiny podzemní vody - těžení a rozpojování jednotlivých balvanů - vytahování a nošení výkopku - svahování a přesvah. svahů do konečného tvaru, výměna hornin v podloží a v pláni znehodnocené klimatickými vlivy - ruční vykopávky, odstranění kořenů a napadávek - pažení, vzepření a rozepření vč. přepažování (vyjma štětových stěn) - úpravu, ochranu a očištění dna, základové spáry, stěn a svahů - zhutnění podloží, případně i svahů vč. svahování - zřízení stupňů v podloží a lavic na svazích, není-li pro tyto práce zřízena samostatná položka - udržování výkopiště a jeho ochrana proti vodě - odvedení nebo obvedení vody v okolí výkopiště a ve výkopišti - třídění výkopku - veškeré pomocné konstrukce umožňující provedení vykopávky (příjezdy, sjezdy, nájezdy, lešení, podpěr. konstr., přemostění, zpevněné plochy, zakrytí a pod.) - nezahrnuje uložení zeminy (na skládku, do násypu) ani poplatky za skládku, vykazují se v položce č.0141**
| 7 |  | 17160 |  |  |  |  | ULOŽENÍ SYPANINY DO NÁSYPŮ Z HORNIN KAMENITÝCH SE ZHUTNĚNÍM | [7 empty] | M3 | 4337.682 | ____________ |  |  |  |  | ____________
Položka zahrnuje dopravu materiálu z mezideponií a jeho uložení v předepsaných rozměrech.
Bude použit vytěžený lomový kámen. VARIANTA REALIZACE - POSTUPNÁ ROK PRVNÍ: obnovení pohozu na délce 20m pro prostup v km 1,000: (dl. * plocha nad prostupem) + (zbylá dl. do 20m * plocha) = (1,1*0,7)+(18,9*1,6)=31,010 [B] Odečteno z příloh 02 a 04. obnovení pohozu na délce 20m pro prostup v km 1,250: (dl. * plocha nad prostupem) + (zbylá dl. do 20m * plocha) = (1,1*0,5)+(18,9*1,3)=25,120 [C] Odečteno z příloh 02 a 04. obnovení pohozu na délce 20m pro prostup v km 2,200: (dl. * plocha nad prostupem) + (zbylá dl. do 20m * plocha) = (1,6*0,01)+(18,4*0,04)=0,752 [D] Odečteno z příloh 02 a 04. Celkem: B+C+D=56,882 [E] ROK NÁSLEDUJÍCÍ: obnovení pohozu podél migrační bariéry: 4280,8=4 280,800 [F] Odečteno z přílohy 05 (PPŘ - SO 101). VARIANTA REALIZACE - KOMPLETNÍ: Celkem: B+C+D+F=4 337,682 [G]
| Technická specifikace: | [7 empty] | položka zahrnuje: - kompletní provedení zemní konstrukce vč. výběru vhodného materiálu - úprava ukládaného materiálu vlhčením, tříděním, promícháním nebo vysoušením, příp. jiné úpravy za účelem zlepšení jeho mech. vlastností - hutnění i různé míry hutnění - ošetření úložiště po celou dobu práce v něm vč. klimatických opatření - ztížení v okolí vedení, konstrukcí a objektů a jejich dočasné zajištění - ztížení provádění vč. hutnění ve ztížených podmínkách a stísněných prostorech - ztížené ukládání sypaniny pod vodu - ukládání po vrstvách a po jiných nutných částech (figurách) vč. dosypávek
- spouštění a nošení materiálu - výměna částí zemní konstrukce znehodnocené klimatickými vlivy - ruční hutnění a výplň jam a prohlubní v podloží - úprava, očištění, ochrana a zhutnění podloží - svahování, hutnění a uzavírání povrchů svahů - zřízení lavic na svazích - udržování úložiště a jeho ochrana proti vodě - odvedení nebo obvedení vody v okolí úložiště a v úložišti - veškeré pomocné konstrukce umožňující provedení zemní konstrukce (příjezdy, sjezdy, nájezdy, lešení, podpěrné konstrukce, přemostění, zpevněné plochy, zakrytí a pod.)
| 8 |  | 17310 |  |  |  |  | ZEMNÍ KRAJNICE A DOSYPÁVKY SE ZHUTNĚNÍM | [7 empty] | M3 | 36.8 | ____________ |  |  |  |  | ____________
dosypávka nenamrzavým materiálem pod krajnicemi (v místě prostupů): (plocha * dl.) VARIANTA REALIZACE - POSTUPNÁ rok první = (0,65*20,0)+(0,72*20,0)+(0,47*20,0)=36,800 [A] Odečteno z příloh 02 a 04. rok následující = 0=0,000 [B] VARIANTA REALIZACE - KOMPLETNÍ Celkem: A+B=36,800 [C]
| Technická specifikace: | [7 empty] | položka zahrnuje: - kompletní provedení zemní konstrukce vč. výběru vhodného materiálu - úprava ukládaného materiálu vlhčením, tříděním, promícháním nebo vysoušením, příp. jiné úpravy za účelem zlepšení jeho mech. vlastností - hutnění i různé míry hutnění - ošetření úložiště po celou dobu práce v něm vč. klimatických opatření - ztížení v okolí vedení, konstrukcí a objektů a jejich dočasné zajištění - ztížení provádění vč. hutnění ve ztížených podmínkách a stísněných prostorech - ztížené ukládání sypaniny pod vodu - ukládání po vrstvách a po jiných nutných částech (figurách) vč. dosypávek - spouštění a nošení materiálu - výměna částí zemní konstrukce znehodnocené klimatickými vlivy - ruční hutnění
- svahování, hutnění a uzavírání povrchů svahů - udržování úložiště a jeho ochrana proti vodě - odvedení nebo obvedení vody v okolí úložiště a v úložišti - veškeré pomocné konstrukce umožňující provedení zemní konstrukce (příjezdy, sjezdy, nájezdy, lešení, podpěrné konstrukce, přemostění, zpevněné plochy, zakrytí a pod.)
| 9 |  | 17581 |  |  |  |  | OBSYP POTRUBÍ A OBJEKTŮ Z NAKUPOVANÝCH MATERIÁLŮ | [7 empty] | M3 | 103.76 | ____________ |  |  |  |  | ____________
VARIANTA REALIZACE - POSTUPNÁ ROK PRVNÍ: obsyp migr. prostupu v km 1,000: (plocha nad prostupem * šířka) + (plocha kolem prostupu * šířka) = (1,3*0,8)+(13,6*2,53)=35,448 [A] Odečteno z přílohy 04. obsyp migr. prostupu v km 1,250: (plocha nad prostupem * šířka) + (plocha kolem prostupu * šířka) = (1,6*0,8)+(12,9*2,52)=33,788 [B] Odečteno z přílohy 04. obsyp migr. prostupu v km 2,200: (plocha nad prostupem * šířka) + (plocha kolem prostupu * šířka) = (1,5*1,3)+(12,2*2,67)=34,524 [C] Odečteno z přílohy 04. Celkem: A+B+C=103,760 [D] ROK NÁSLEDUJÍCÍ: 0=0,000 [E] VARIANTA REALIZACE - KOMPLETNÍ Celkem: A+B+C+E=103,760 [F]
| Technická specifikace: | [7 empty] | položka zahrnuje: - kompletní provedení zemní konstrukce včetně nákupu a dopravy materiálu dle zadávací dokumentace - úprava ukládaného materiálu vlhčením, tříděním, promícháním nebo vysoušením, příp. jiné úpravy za účelem zlepšení jeho mech. vlastností - hutnění i různé míry hutnění - ošetření úložiště po celou dobu práce v něm vč. klimatických opatření
- ztížení v okolí vedení, konstrukcí a objektů a jejich dočasné zajištění - ztížení provádění vč. hutnění ve ztížených podmínkách a stísněných prostorech - ztížené ukládání sypaniny pod vodu - ukládání po vrstvách a po jiných nutných částech (figurách) vč. dosypávek - spouštění a nošení materiálu - výměna částí zemní konstrukce znehodnocené klimatickými vlivy - ruční hutnění a výplň jam a prohlubní v podloží - úprava, očištění, ochrana a zhutnění podloží - svahování, hutnění a uzavírání povrchů svahů - zřízení lavic na svazích - udržování úložiště a jeho ochrana proti vodě - odvedení nebo obvedení vody v okolí úložiště a v úložišti - veškeré pomocné konstrukce umožňující provedení zemní konstrukce (příjezdy, sjezdy, nájezdy, lešení, podpěrné konstrukce, přemostění, zpevněné plochy, zakrytí a pod.) - zemina vytlačená potrubím o DN do 180mm se od kubatury obsypů neodečítá
| 10 |  | 18110 |  |  |  |  | ÚPRAVA PLÁNĚ SE ZHUTNĚNÍM V HORNINĚ TŘ. I | [7 empty] | M2 | 121.62 | ____________ |  |  |  |  | ____________
přehutnění hlinitého materiálu ve výkopu pro migr. prostup: (dl. * šířka) + (dl. * šířka) + (dl. * šířka) VARIANTA REALIZACE - POSTUPNÁ rok první = (17,8*2,1)+(18,2*2,1)+(17,7*2,6)=121,620 [A] Odečteno z přílohy 04. rok následující = 0=0,000 [B] VARIANTA REALIZACE - KOMPLETNÍ Celkem: A+B=121,620 [C]
| Technická specifikace: | [7 empty] | položka zahrnuje úpravu pláně včetně vyrovnání výškových rozdílů. Míru zhutnění určuje projekt.
| 11 |  | 18222 |  |  |  |  | ROZPROSTŘENÍ ORNICE VE SVAHU V TL DO 0,15M | [7 empty] | M2 | 457.6 | ____________ |  |  |  |  | ____________
Bude použit nakoupený substrát nebo dovezená ornice. VARIANTA REALIZACE - POSTUPNÁ ROK PRVNÍ:
úprava svahu nad výstupem z migračního prostupu: součet ploch = 33,0+37,5+22,9=93,400 [A] Odečteno z přílohy 02. ROK NÁSLEDUJÍCÍ: za migrační bariérou: 364,2=364,200 [B] Odečteno z přílohy 02. VARIANTA REALIZACE - KOMPLETNÍ: Celkem: A+B=457,600 [C]
| Technická specifikace: | [7 empty] | položka zahrnuje: nutné přemístění ornice z dočasných skládek vzdálených do 50m rozprostření ornice v předepsané tloušťce ve svahu přes 1:5
| 12 |  | 18241 |  |  |  |  | ZALOŽENÍ TRÁVNÍKU RUČNÍM VÝSEVEM | [7 empty] | M2 | 457.6 | ____________ |  |  |  |  | ____________
VARIANTA REALIZACE - POSTUPNÁ ROK PRVNÍ: úprava svahu nad výstupem z migračního prostupu: součet ploch = 33,0+37,5+22,9=93,400 [A] Odečteno z přílohy 02. ROK NÁSLEDUJÍCÍ: za migrační bariérou: 364,2=364,200 [B] Odečteno z přílohy 02. VARIANTA REALIZACE - KOMPLETNÍ: Celkem: A+B=457,600 [C]
| Technická specifikace: | [7 empty] | Zahrnuje dodání předepsané travní směsi, její výsev na ornici, zalévání, první pokosení, to vše bez ohledu na sklon terénu
|  | 1 |  |  |  |  | Zemní práce | [12 empty] | ____________
|  | 3 |  |  |  |  | Svislé konstrukce
| 13 |  | 31112 |  |  |  |  | ZDI A STĚNY PODPĚR A VOLNÉ Z DÍLCŮ ŽELBET | [7 empty] | M3 | 337.029 | ____________ |  |  |  |  | ____________
VARIANTA REALIZACE - POSTUPNÁ ROK PRVNÍ: betonové křídlo migračního prostupu: počet kusů * objem betonu jednoho kusu = 6*0,184=1,104 [E] Odečteno z přílohy 04. Včetně zhotovení drážek pro osazení uzavírací desky. ROK NÁSLEDUJÍCÍ: betonový "L" prefabrikát migrační bariéry - přímý prvek: počet kusů * objem betonu jednoho kusu = 4461*0,075=334,575 [A] Odečteno z přílohy 04. betonový "L" prefabrikát migrační bariéry - rohový prvek: počet kusů * objem betonu jednoho kusu = 10*0,135=1,350 [B] Odečteno z přílohy 04. Celkem: A+B=335,925 [G] VARIANTA REALIZACE - KOMPLETNÍ Celkem: E+A+B=337,029 [H]
| Technická specifikace: | [7 empty] | - dodání dílce požadovaného tvaru a vlastností, jeho skladování, doprava a osazení do definitivní polohy, včetně komplexní technologie výroby a montáže dílců, ošetření a ochrana dílců, - u dílců železobetonových a předpjatých veškerá výztuž, případně i tuhé kovové prvky a závěsná oka, - úpravy a zařízení pro uložení a transport dílce, - veškeré požadované úpravy dílců, včetně doplňkových konstrukcí a vybavení, - sestavení dílce na stavbě včetně montážních zařízení, plošin a prahů a pod., - výplň, těsnění a tmelení spár a spojů, - očištění a ošetření úložných ploch, - zednické výpomoce pro montáž dílců, - označení dílce výrobním štítkem nebo jiným způsobem, - úpravy dílce pro dodržení požadované přesnosti jeho osazení, včetně případných měření, - veškerá zařízení pro zajištění stability v každém okamžiku,
- další práce dané případně specifikací k příslušnému prefabrik. dílci (úprava pohledových ploch, příp. rubových ploch, osazení měřících zařízení, zkoušení a měření dílců a pod.)
| 14 |  | 38912 |  |  |  |  | MOSTNÍ RÁMOVÉ KONSTRUKCE Z DÍLCŮ ŽELEZOBETONOVÝCH | [7 empty] | M3 | 32.005 | ____________ |  |  |  |  | ____________
VARIANTA REALIZACE - POSTUPNÁ ROK PRVNÍ: migrační prostup v km 1,000: dl. prostupu * plocha = 19,4*0,52=10,088 [A] Odečteno z přílohy 04. migrační prostup v km 1,250: dl. prostupu * plocha = 19,6*0,52=10,192 [B] Odečteno z přílohy 04. migrační prostup v km 2,200: dl. prostupu * plocha = 17,5*0,67=11,725 [C] Odečteno z přílohy 04. Celkem: A+B+C=32,005 [D] ROK NÁSLEDUJÍCÍ: 0=0,000 [E] VARIANTA REALIZACE - KOMPLETNÍ Celkem: A+B+C+E=32,005 [F]
| Technická specifikace: | [7 empty] | - dodání dílce požadovaného tvaru a vlastností, jeho skladování, doprava a osazení do definitivní polohy, včetně komplexní technologie výroby a montáže dílců, ošetření a ochrana dílců, - u dílců železobetonových a předpjatých veškerá výztuž, případně i tuhé kovové prvky a závěsná oka, - úpravy a zařízení pro uložení a transport dílce, - veškeré požadované úpravy dílců, včetně doplňkových konstrukcí a vybavení, - sestavení dílce na stavbě včetně montážních zařízení, plošin a prahů a pod., - výplň, těsnění a tmelení spár a spojů, - očištění a ošetření úložných ploch, - zednické výpomoce pro montáž dílců,
- označení dílce výrobním štítkem nebo jiným způsobem, - úpravy dílce pro dodržení požadované přesnosti jeho osazení, včetně případných měření, - veškerá zařízení pro zajištění stability v každém okamžiku, - další práce dané případně specifikací k příslušnému prefabrik. dílci (úprava pohledových ploch, příp. rubových ploch, osazení měřících zařízení, zkoušení a měření dílců a pod.).
| 15 |  | 389365 |  |  |  |  | VÝZTUŽ MOSTNÍ RÁMOVÉ KONSTRUKCE Z OCELI 10505, B500B | [7 empty] | T | 0.041 | ____________ |  |  |  |  | ____________
VARIANTA REALIZACE - POSTUPNÁ ROK PRNÍ: Uvažované pruty průměru 10mm (0,617kg/m) vzájemné přikotvení rámů migr. prostupů: (součet počtů prutů) * dl. * obj. hmotnost = (38+38+34)*0,3*0,000617=0,020 [A] Odečteno z přílohy 04. zavázání migr. prostupů do hráze: délka na prostup * počet prostupů * obj. hmotnost = 1,6*3,0*0,000617=0,003 [B] Odečteno z přílohy 04. přikotvení patek migr. prostupů: (součet délek) * 2 řady prutů * obj. hmotnost = (5,2+5,2+4,1)*2*0,000617=0,018 [C] Celkem: A+B+C=0,041 [D] ROK NÁSLEDUJÍCÍ: 0=0,000 [E] VARIANTA REALIZACE - KOMPLETNÍ Celkem: A+B+C+E=0,041 [F]
| Technická specifikace: | [7 empty] | Položka zahrnuje veškerý materiál, výrobky a polotovary, včetně mimostaveništní a vnitrostaveništní dopravy (rovněž přesuny), včetně naložení a složení, případně s uložením - dodání betonářské výztuže v požadované kvalitě, stříhání, řezání, ohýbání a spojování do všech požadovaných tvarů (vč. armakošů) a uložení s požadovaným zajištěním polohy a krytí výztuže betonem, - veškeré svary nebo jiné spoje výztuže,
- pomocné konstrukce a práce pro osazení a upevnění výztuže, - zednické výpomoci pro montáž betonářské výztuže, - úpravy výztuže pro osazení doplňkových konstrukcí, - ochranu výztuže do doby jejího zabetonování, - úpravy výztuže pro zřízení železobetonových kloubů, kotevních prvků, závěsných ok a doplňkových konstrukcí, - veškerá opatření pro zajištění soudržnosti výztuže a betonu, - vodivé propojení výztuže, které je součástí ochrany konstrukce proti vlivům bludných proudů, vyvedení do měřících skříní nebo míst pro měření bludných proudů (vlastní měřící skříně se uvádějí položkami SD 74), - povrchovou antikorozní úpravu výztuže, - separaci výztuže, - osazení měřících zařízení a úpravy pro ně, - osazení měřících skříní nebo míst pro měření bludných proudů.
|  | 3 |  |  |  |  | Svislé konstrukce | [12 empty] | ____________
|  | 4 |  |  |  |  | Vodorovné konstrukce
| 16 |  | 45131A |  |  |  |  | PODKLADNÍ A VÝPLŇOVÉ VRSTVY Z PROSTÉHO BETONU C20/25 | [7 empty] | M3 | 756.266 | ____________ |  |  |  |  | ____________
VARIANTA REALIZACE - POSTUPNÁ ROK PRVNÍ: pod migrační prostupy: (délka * plocha) = (16,8*0,15)+(17,2*0,15)+(16,6*0,2)=8,420 [B] Odečteno z přílohy 04. pod křídla na výstupu z migr. prostupů: plocha * šířka * počet křídel = 0,22*0,8*6=1,056 [C] Odečteno z přílohy 04. zavázání migračního prostupu do hráze obetonováním: (součet ploch) * délka = (2,15+2,15+2,40)*1,65=11,055 [D] Odečteno z přílohy 04. Celkem: B+C+D=20,531 [E] ROK NÁSLEDUJÍCÍ:
pod migrační bariéru: délka * plocha = 2229,5*0,33=735,735 [F] Odečteno z přílohy 03. VARIANTA REALIZACE - KOMPLETNÍ Celkem: B+C+D+F=756,266 [G]
| Technická specifikace: | [7 empty] | - dodání čerstvého betonu (betonové směsi) požadované kvality, jeho uložení do požadovaného tvaru při jakékoliv hustotě výztuže, konzistenci čerstvého betonu a způsobu hutnění, ošetření a ochranu betonu, - zhotovení nepropustného, mrazuvzdorného betonu a betonu požadované trvanlivosti a vlastností, - užití potřebných přísad a technologií výroby betonu, - zřízení pracovních a dilatačních spar, včetně potřebných úprav, výplně, vložek, opracování, očištění a ošetření, - bednění požadovaných konstr. (i ztracené) s úpravou dle požadované kvality povrchu betonu, včetně odbedňovacích a odskružovacích prostředků, - podpěrné konstr. (skruže) a lešení všech druhů pro bednění, uložení čerstvého betonu, výztuže a doplňkových konstr., vč. požadovaných otvorů, ochranných a bezpečnostních opatření a základů těchto konstrukcí a lešení, - vytvoření kotevních čel, kapes, nálitků, a sedel, - zřízení všech požadovaných otvorů, kapes, výklenků, prostupů, dutin, drážek a pod., vč. ztížení práce a úprav kolem nich, - úpravy pro osazení výztuže, doplňkových konstrukcí a vybavení, - úpravy povrchu pro položení požadované izolace, povlaků a nátěrů, případně vyspravení, - ztížení práce u kabelových a injektážních trubek a ostatních zařízení osazovaných do betonu, - konstrukce betonových kloubů, upevnění kotevních prvků a doplňkových konstrukcí, - nátěry zabraňující soudržnost betonu a bednění, - výplň, těsnění a tmelení spar a spojů, - opatření povrchů betonu izolací proti zemní vlhkosti v částech, kde přijdou do styku se zeminou nebo kamenivem, - případné zřízení spojovací vrstvy u základů, - úpravy pro osazení zařízení ochrany konstrukce proti vlivu bludných proudů
| 17 |  | 461212 |  |  |  |  | PATKY Z LOMOVÉHO KAMENE NA MC | [7 empty] | M3 | 23.8 | ____________ |  |  |  |  | ____________
VARIANTA REALIZACE - POSTUPNÁ ROK PRVNÍ: Z odstraněného lomového kamene z původního přísypu k hrázi. na vstupu do migračního prostupu: (plocha*délka) = (3,4*1,7)+(3,4*1,7)+(1,8*2,2)=15,520 [A] Odečteno z přílohy 04.
na výstupu z migračního prostupu: (součet ploch) * tl. = (4,3+4,3+5,2)*0,6=8,280 [B] Celkem: A+B=23,800 [C] ROK NÁSLEDUJÍCÍ: 0=0,000 [D] VARIANTA REALIZACE - KOMPLETNÍ Celkem: A+B+D=23,800 [E]
| Technická specifikace: | [7 empty] | položka zahrnuje: - nutné zemní práce (hloubení rýh a pod.) - dodání a uložení lomového kamene předepsané frakce do předepsaného tavru s výplní maltou cementovou předepsané kvality, včetně mimostaveništní a vnitrostaveništní dopravy
|  | 4 |  |  |  |  | Vodorovné konstrukce | [12 empty] | ____________
|  | 5 |  |  |  |  | Komunikace
| 18 |  | 56314 |  |  |  |  | VOZOVKOVÉ VRSTVY Z MECHANICKY ZPEVNĚNÉHO KAMENIVA TL. DO 200MM | [7 empty] | M2 | 668 | ____________ |  |  |  |  | ____________
VARIANTA REALIZACE - POSTUPNÁ ROK PRVNÍ: součet ploch včetně přesahů vrstev a odstupňovaní = 225,0+223,0+220=668,000 [A] Odečteno z příloh 02 a 04. ROK NÁSLEDUJÍCÍ 0=0,000 [B] VARIANTA REALIZACE - KOMPLETNÍ Celkem: A+B=668,000 [C]
| Technická specifikace: | [7 empty] | - dodání kameniva předepsané kvality a zrnitosti - rozprostření a zhutnění vrstvy v předepsané tloušťce
- zřízení vrstvy bez rozlišení šířky, pokládání vrstvy po etapách - nezahrnuje postřiky, nátěry
| 19 |  | 56335 |  |  |  |  | VOZOVKOVÉ VRSTVY ZE ŠTĚRKODRTI TL. DO 250MM | [7 empty] | M2 | 912.6 | ____________ |  |  |  |  | ____________
VARIANTA REALIZACE - POSTUPNÁ ROK PRVNÍ: Plocha ŠD je zvětšena o 30% (proměnlivá tl. vrstvy vlivem odlišného sklonu pláně + protažení vrstvy ke svahu v tl. 0,15m). zvětšení o 30% * (součet ploch) = 1,3*(236,0+234,0+232,0)=912,600 [A] Odečteno z příloh 02 a 04. ROK NÁSLEDUJÍCÍ: 0=0,000 [B] VARIANTA REALIZACE - KOMPLETNÍ Celkem: A+B=912,600 [C]
| Technická specifikace: | [7 empty] | - dodání kameniva předepsané kvality a zrnitosti - rozprostření a zhutnění vrstvy v předepsané tloušťce - zřízení vrstvy bez rozlišení šířky, pokládání vrstvy po etapách - nezahrnuje postřiky, nátěry
| 20 |  | 56962 |  |  |  |  | ZPEVNĚNÍ KRAJNIC Z RECYKLOVANÉHO MATERIÁLU TL DO 100MM | [7 empty] | M2 | 2.2 | ____________ |  |  |  |  | ____________
VARIANTA REALIZACE - POSTUPNÁ ROK PRVNÍ: na vstupu do migračního prostupu: součet ploch = 0,55+0,55+1,1=2,200 [A] Odečteno z přílohy 02. ROK NÁSLEDUJÍCÍ 0=0,000 [B] VARIANTA REALIZACE - KOMPLETNÍ Celkem: A+B=2,200 [C]
| Technická specifikace: | [7 empty] | - dodání recyklátu v požadované kvalitě
- očištění podkladu - uložení recyklátu dle předepsaného technologického předpisu, zhutnění vrstvy v předepsané tloušťce - zřízení vrstvy bez rozlišení šířky, pokládání vrstvy po etapách, včetně pracovních spar a spojů - úpravu napojení, ukončení - nezahrnuje postřiky, nátěry
| 21 |  | 56963 |  |  |  |  | ZPEVNĚNÍ KRAJNIC Z RECYKLOVANÉHO MATERIÁLU TL DO 150MM | [7 empty] | M2 | 90 | ____________ |  |  |  |  | ____________
VARIANTA REALIZACE - POSTUPNÁ ROK PRVNÍ podél obnovy sil. I/52 nad migračními prostupy: délka * šířka = 120,0*0,75=90,000 [A] Odečteno z přílohy 02. ROK NÁSLEDUJÍCÍ 0=0,000 [B] VARIANTA REALIZACE - KOMPLETNÍ Celkem: A+B=90,000 [C]
| Technická specifikace: | [7 empty] | - dodání recyklátu v požadované kvalitě - očištění podkladu - uložení recyklátu dle předepsaného technologického předpisu, zhutnění vrstvy v předepsané tloušťce - zřízení vrstvy bez rozlišení šířky, pokládání vrstvy po etapách, včetně pracovních spar a spojů - úpravu napojení, ukončení - nezahrnuje postřiky, nátěry
| 22 |  | 572123 |  |  |  |  | INFILTRAČNÍ POSTŘIK Z EMULZE DO 1,0KG/M2 | [7 empty] | M2 | 668 | ____________ |  |  |  |  | ____________
VARIANTA REALIZACE - POSTUPNÁ ROK PRVNÍ: na vrstvě MZK: součet ploch včetně přesahů vrstev a odstupňovaní = 225,0+223,0+220=668,000 [A] Odečteno z příloh 02 a 04. ROK NÁSLEDUJÍCÍ: 0=0,000 [B]
VARIANTA REALIZACE - KOMPLETNÍ Celkem: A+B=668,000 [C]
| Technická specifikace: | [7 empty] | - dodání všech předepsaných materiálů pro postřiky v předepsaném množství - provedení dle předepsaného technologického předpisu - zřízení vrstvy bez rozlišení šířky, pokládání vrstvy po etapách - úpravu napojení, ukončení
| 23 |  | 572214 |  |  |  |  | SPOJOVACÍ POSTŘIK Z MODIFIK EMULZE DO 0,5KG/M2 | [7 empty] | M2 | 2026.5 | ____________ |  |  |  |  | ____________
VARIANTA REALIZACE - POSTUPNÁ ROK PRVNÍ: na vrstvě ACL22S: součet ploch včetně přesahů vrstev a odstupňovaní = 231,2+229,4+226,3=686,900 [A] Odečteno z příloh 02 a 04. na vrstvě ACP22S: součet ploch včetně přesahů vrstev a odstupňovaní = 227,4+225,6+222,6=675,600 [B] Odečteno z příloh 02 a 04. na vrstvě z MZK: součet ploch včetně přesahů vrstev a odstupňovaní = 223,5+221,7+218,8=664,000 [C] Odečteno z příloh 02 a 04. Celkem: A+B+C=2 026,500 [D] ROK NÁSLEDUJÍCÍ: 0=0,000 [E] VARIANTA REALIZACE - KOMPLETNÍ Celkem: A+B+C+E=2 026,500 [F]
| Technická specifikace: | [7 empty] | - dodání všech předepsaných materiálů pro postřiky v předepsaném množství - provedení dle předepsaného technologického předpisu - zřízení vrstvy bez rozlišení šířky, pokládání vrstvy po etapách - úpravu napojení, ukončení
| 24 |  | 574D88 |  |  |  |  | ASFALTOVÝ BETON PRO LOŽNÍ VRSTVY MODIFIK ACL 22+, 22S TL. 90MM | [7 empty] | M2 | 675.6 | ____________ |  |  |  |  | ____________
VARIANTA REALIZACE - POSTUPNÁ ROK PRVNÍ: součet ploch včetně přesahů vrstev a odstupňovaní = 227,4+225,6+222,6=675,600 [A] Odečteno z příloh 02 a 04. ROK NÁSLEDUJÍCÍ: 0=0,000 [B] VARIANTA REALIZACE - KOMPLETNÍ Celkem: A+B=675,600 [C]
| Technická specifikace: | [7 empty] | - dodání směsi v požadované kvalitě - očištění podkladu - uložení směsi dle předepsaného technologického předpisu, zhutnění vrstvy v předepsané tloušťce - zřízení vrstvy bez rozlišení šířky, pokládání vrstvy po etapách, včetně pracovních spar a spojů - úpravu napojení, ukončení podél obrubníků, dilatačních zařízení, odvodňovacích proužků, odvodňovačů, vpustí, šachet a pod. - nezahrnuje postřiky, nátěry - nezahrnuje těsnění podél obrubníků, dilatačních zařízení, odvodňovacích proužků, odvodňovačů, vpustí, šachet a pod.
| 25 |  | 574F98 |  |  |  |  | ASFALTOVÝ BETON PRO PODKLADNÍ VRSTVY MODIFIK ACP 22+, 22S TL. 100MM | [7 empty] | M2 | 664 | ____________ |  |  |  |  | ____________
VARIANTA REALIZACE - POSTUPNÁ ROK PRVNÍ: součet ploch včetně přesahů vrstev a odstupňovaní = 223,5+221,7+218,8=664,000 [A] Odečteno z příloh 02 a 04. ROK NÁSLEDUJÍCÍ: 0=0,000 [B] VARIANTA REALIZACE - KOMPLETNÍ Celkem: A+B=664,000 [C]
| Technická specifikace: | [7 empty] | - dodání směsi v požadované kvalitě - očištění podkladu - uložení směsi dle předepsaného technologického předpisu, zhutnění vrstvy v předepsané tloušťce - zřízení vrstvy bez rozlišení šířky, pokládání vrstvy po etapách, včetně pracovních spar a spojů
- úpravu napojení, ukončení podél obrubníků, dilatačních zařízení, odvodňovacích proužků, odvodňovačů, vpustí, šachet a pod. - nezahrnuje postřiky, nátěry - nezahrnuje těsnění podél obrubníků, dilatačních zařízení, odvodňovacích proužků, odvodňovačů, vpustí, šachet a pod.
| 26 |  | 574J54 |  |  |  |  | ASFALTOVÝ KOBEREC MASTIXOVÝ MODIFIK SMA 11+, 11S TL. 40MM | [7 empty] | M2 | 686.9 | ____________ |  |  |  |  | ____________
VARIANTA REALIZACE - POSTUPNÁ ROK PRVNÍ: součet ploch = 231,2+229,4+226,3=686,900 [A] Odečteno z přílohy 02. ROK NÁSLEDUJÍCÍ: 0=0,000 [B] VARIANTA REALIZACE - KOMPLETNÍ Celkem: A+B=686,900 [C]
| Technická specifikace: | [7 empty] | - dodání směsi v požadované kvalitě - očištění podkladu - uložení směsi dle předepsaného technologického předpisu, zhutnění vrstvy v předepsané tloušťce - zřízení vrstvy bez rozlišení šířky, pokládání vrstvy po etapách, včetně pracovních spar a spojů - úpravu napojení, ukončení podél obrubníků, dilatačních zařízení, odvodňovacích proužků, odvodňovačů, vpustí, šachet a pod. - nezahrnuje postřiky, nátěry - nezahrnuje těsnění podél obrubníků, dilatačních zařízení, odvodňovacích proužků, odvodňovačů, vpustí, šachet a pod.
| 27 |  | 58920 |  |  |  |  | VÝPLŇ SPAR MODIFIKOVANÝM ASFALTEM | [7 empty] | M | 69 | ____________ |  |  |  |  | ____________
VARIANTA REALIZACE - POSTUPNÁ ROK PRVNÍ: příčná spára - napojení na stáv. komunikaci: (součet délek řezů) * počet prostupu s vynucenou úpravou sil I/52 = (11,5+11,5)*3=69,000 [B] Odečteno z příloh 02 a 04. ROK NÁSLEDUJÍCÍ: 0=0,000 [C] VARIANTA REALIZACE - KOMPLETNÍ Celkem: B+C=69,000 [D]
| Technická specifikace: | [7 empty] | položka zahrnuje: - dodávku předepsaného materiálu - vyčištění a výplň spar tímto materiálem
|  | 5 |  |  |  |  | Komunikace | [12 empty] | ____________
|  | 91 |  |  |  |  | Doplňující konstrukce a práce
| 28 |  | 9113A2 |  |  |  |  | SVODIDLO OCEL SILNIČ JEDNOSTR, ÚROVEŇ ZADRŽ N1, N2 - MONTÁŽ S PŘESUNEM (BEZ DODÁVKY) | [7 empty] | M | 132 | ____________ |  |  |  |  | ____________
VARIANTA REALIZACE - POSTUPNÁ ROK PRVNÍ: svodidlo na sil. I/52 - znovuosazení: délka znovuosazení * počet úseků = 22*6=132,000 [A] Odečteno z přílohy 02. ROK NÁSLEDUJÍCÍ: 0=0,000 [B] VARIANTA REALIZACE - KOMPLETNÍ Celkem: A+B=132,000 [C]
| Technická specifikace: | [7 empty] | položka zahrnuje: - dopravu demontovaného zařízení z dočasné skládky - jeho montáž a osazení na určeném místě včetně všech nutných konstrukcí a prací - nutnou opravu poškozených částí, opravu nátěrů - případnou náhradu zničených částí nezahrnuje kompletní novou PKO
| 29 |  | 9113A3 |  |  |  |  | SVODIDLO OCEL SILNIČ JEDNOSTR, ÚROVEŇ ZADRŽ N1, N2 - DEMONTÁŽ S PŘESUNEM | [7 empty] | M | 132 | ____________ |  |  |  |  | ____________
VASRIANTA REALIZACE - POSTUPNÁ ROK PRVNÍ: svodidlo na sil. I/52 - rozebráni: délka rozebrání * počet úseků = 22*6=132,000 [A] Odečteno z přílohy 02.
ROK NÁSLEDUJÍCÍ: 0=0,000 [B] VARIANTA REALIZACE - KOMPLETNÍ Celkem: A+B=132,000 [C]
| Technická specifikace: | [7 empty] | položka zahrnuje: - demontáž a odstranění zařízení - jeho odvoz na předepsané místo
| 30 |  | 915111 |  |  |  |  | VODOROVNÉ DOPRAVNÍ ZNAČENÍ BARVOU HLADKÉ - DODÁVKA A POKLÁDKA | [7 empty] | M2 | 22.25 | ____________ |  |  |  |  | ____________
VARIANTA REALIZACE - POSTUPNÁ ROK PRVNÍ: V4 (0,25): délka * šířka = 80,0*0,25=20,000 [A] Odečteno z přílohy 07 (SO 102). V2a (3/6/0,125): délka jednotlivých čar * šířka = 18,0*0,125=2,250 [B] Odečteno z přílohy 07 (SO 102). Celkem: A+B=22,250 [C] ROK NÁSLEDUJÍCÍ: 0=0,000 [D] VARIANTA REALIZACE - KOMPLETNÍ Celkem: A+B+D=22,250 [E]
| Technická specifikace: | [7 empty] | položka zahrnuje: - dodání a pokládku nátěrového materiálu (měří se pouze natíraná plocha) - předznačení a reflexní úpravu
| 31 |  | 919111 |  |  |  |  | ŘEZÁNÍ ASFALTOVÉHO KRYTU VOZOVEK TL DO 50MM | [7 empty] | M | 138 | ____________ |  |  |  |  | ____________
VARIANTA REALIZACE - POSTUPNÁ ROK PRVNÍ:
svislé zaříznutí příčné hrany napojení na stáv. komunikaci: (součet délek řezů) * počet prostupu s vynucenou úpravou sil I/52 = (11,5+11,5)*3=69,000 [A] Odečteno z příloh 02 a 04. dodatečné proříznutí příčné spáry napojení na stáv. komunikaci: (součet délek řezů) * počet prostupu s vynucenou úpravou sil I/52 = (11,5+11,5)*3=69,000 [B] Odečteno z příloh 02 a 04. Celkem: A+B=138,000 [C] ROK NÁSLEDUJÍCÍ: 0=0,000 [D] VARIANTA REALIZACE - KOMPLETNÍ Celkem: A+B+D=138,000 [E]
| Technická specifikace: | [7 empty] | položka zahrnuje řezání vozovkové vrstvy v předepsané tloušťce, včetně spotřeby vody
| 32 |  | 919112 |  |  |  |  | ŘEZÁNÍ ASFALTOVÉHO KRYTU VOZOVEK TL DO 100MM | [7 empty] | M | 138 | ____________ |  |  |  |  | ____________
VARIANTA REALIZACE - POSTUPNÁ ROK PRVNÍ: svislé zaříznutí příčné hrany napojení na stáv. komunikaci: počet řezaných vrstev * (součet délek řezů) * počet prostupu s vynucenou úpravou sil I/52 = 2*(11,5+11,5)*3=138,000 [A] Odečteno z příloh 02 a 04. ROK NÁSLEDUJÍCÍ: 0=0,000 [B] VARIANTA REALIZACE - KOMPLETNÍ Celkem: A+B=138,000 [C]
| Technická specifikace: | [7 empty] | položka zahrnuje řezání vozovkové vrstvy v předepsané tloušťce, včetně spotřeby vody
|  | 91 |  |  |  |  | Doplňující konstrukce a práce | [12 empty] | ____________
| Celkem: | [19 empty] | ____________
NABÍDKOVÝ ROZPOČET
|  |  |  | Stavba: | [6 empty] | 2018-260 | Cyklostezka umístěná při sil. I/52 na straně střední nádrže VD Nové Mlýny
|  |  |  | Objekt: | [6 empty] | SO 105 | Dopravně inženýrské opatření během výstavby
|  |  |  | Rozpočet: | [6 empty] | SO 105 | Dopravně inženýrské opatření během výstavby
Objednavatel:
Zhotovitel dokumentace:
[5 empty] | Základní cena: | [8 empty] | ____________ |  |  | Kč
[9 empty] | Cena celková: |  |  |  |  | ____________ |  |  | Kč
[9 empty] | DPH: |  |  |  |  | ____________ |  |  | Kč
[9 empty] | Cena s daní: |  |  |  |  | ____________ |  |  | Kč
Měrné jednotky:
[6 empty] | Počet měrných jednotek: | [6 empty] | 1
[6 empty] | Náklad na měrnou jednotku: | [7 empty] | ____________ |  |  | Kč
|  |  |  | Vypracoval zadání: | [10 empty] | Vypracoval nabídku:
|  |  |  | Datum zadání: | [10 empty] | Datum vypracování nabídky:
|  | 0 |  |  |  |  | Všeobecné konstrukce a práce
| 1 |  | 03720 |  |  |  |  | POMOC PRÁCE ZAJIŠŤ NEBO ZŘÍZ REGULACI A OCHRANU DOPRAVY | [7 empty] | KPL | 1 | ____________ |  |  |  |  | ____________
Zajištění dopravního opatření pro fázi dosypů cyklostezky okolo mostu SO 201. Opatření pro jiné fáze výstavby nejsou součástí stavby, budou řešeny při kompletní uzavírce sil. I/52 pro realizaci mostu jako vnitrostaveništní organizace dopravy. VARIANTA REALIZACE - POSTUPNÁ rok první = 0=0,000 [A] rok následující = 1=1,000 [B] VARIANTA REALIZACE - KOMPLETNÍ Celkem: A+B=1,000 [C]
| Technická specifikace: | [7 empty] | zahrnuje objednatelem povolené náklady na požadovaná zařízení zhotovitele
|  | 0 |  |  |  |  | Všeobecné konstrukce a práce | [12 empty] | ____________
| Celkem: | [19 empty] | ____________
NABÍDKOVÝ ROZPOČET
|  |  |  | Stavba: | [6 empty] | 2018-260 | Cyklostezka umístěná při sil. I/52 na straně střední nádrže VD Nové Mlýny
|  |  |  | Objekt: | [6 empty] | SO 301 | Úprava hráze vč. vybavení
|  |  |  | Rozpočet: | [6 empty] | SO 301 | Úprava hráze vč. vybavení
Objednavatel:
Zhotovitel dokumentace:
[5 empty] | Základní cena: | [8 empty] | ____________ |  |  | Kč
[9 empty] | Cena celková: |  |  |  |  | ____________ |  |  | Kč
[9 empty] | DPH: |  |  |  |  | ____________ |  |  | Kč
[9 empty] | Cena s daní: |  |  |  |  | ____________ |  |  | Kč
Měrné jednotky:
[6 empty] | Počet měrných jednotek: | [6 empty] | 1
[6 empty] | Náklad na měrnou jednotku: | [7 empty] | ____________ |  |  | Kč
|  |  |  | Vypracoval zadání: | [10 empty] | Vypracoval nabídku:
|  |  |  | Datum zadání: | [10 empty] | Datum vypracování nabídky:
|  | 1 |  |  |  |  | Zemní práce
| 1 |  | 131303101 |  |  |  |  | Hloubení jam ručním nebo pneum nářadím v soudržných horninách tř. 4 | [7 empty] | M3 | 13.4 | ____________ |  |  |  |  | ____________
13,4=13,400 [A] viz D.1 01 Technická zpráva, tab. 2 a tab. 3 a výkres č. 04 pro jednotlivé studny odměřena plocha v řezu z výkresu č. 04, přepočet pro nepravidelnou rotační plochu
| Technická specifikace: | [7 empty] | 1. V cenách jsou započteny i náklady na přehození výkopku na přilehlém terénu na vzdálenost do 3 m od okraje jámy nebo naložení na dopravní prostředek. 2. V cenách 10-3101 až 40-3102 jsou započteny i náklady na svislý přesun horniny po házečkách do 2 metrů.
| 2 |  | 174101101 |  |  |  |  | Zásyp jam, šachet rýh nebo kolem objektů sypaninou se zhutněním | [7 empty] | M3 | 13.4 | ____________ |  |  |  |  | ____________
13,4=13,400 [A] viz D.1 01 Technická zpráva, tab. 2 a tab. 3 a výkres č. 04 pro jednotlivé studny odměřena plocha v řezu z výkresu č. 04, přepočet pro nepravidelnou rotační plochu
| Technická specifikace: | [7 empty] | 1. Ceny 174 10- . . jsou určeny pro zhutněné zásypy s mírou zhutnění: a) z hornin soudržných do 100 % PS, b) z hornin nesoudržných do I(d) 0,9, c) z hornin kamenitých pro jakoukoliv míru zhutnění. 2. Je-li projektem předepsáno vyšší zhutnění, podle bodu a) a b) poznámky č 1., ocení se zásyp individuálně. 3. Ceny nelze použít pro zásyp rýh pro drenážní trativody pro lesnicko-technické meliorace a zemědělské. Zásyp těchto rýh se oceňuje cenami souboru cen 174 20-3 . části A 03 Zemní práce pro objekty oborů 831 až 833. Nezhutněný zásyp odvodňovacích kanálů zbetonových a železobetonových trub v polních a lučních tratích se oceňuje cenou -1101 Zásyp sypaninou rýh bez ohledu na šířku kanálu; cena obsahuje i náklady na ruční nezhutněný zásyp výšky do 200 mm nad vrchol potrubí. 4. V cenách 10-1101, 10-1103, 20-1101 a 20-1103 je započteno přemístění sypaniny ze vzdálenosti 10 m od kraje výkopu nebo zasypávaného prostoru, měřeno k těžišti skládky. 5. V ceně 10-1102 je započteno přemístění sypaniny ze vzdálenosti 15 m od hrany zasypávaného prostoru, měřeno k těžišti skládky. 6. Objem zásypu je rozdíl objemu výkopu a objemu do něho vestavěných konstrukcí nebo uložených vedení i sjejich obklady a podklady (tento objem se nazývá objemem horniny vytlačené konstrukcí). Objem potrubí do DN 180, příp. i s obalem, se od objemu zásypu neodečítá. Pro stanovení objemu zásypu se od objemu výkopu odečítá i objem obsypu potrubí oceňovaný cenami souboru cen 175 10-11 Obsyp potrubí, přichází-li v úvahu . 7. Odklizení zbylého výkopku po provedení zásypu zářezů se šikmými stěnami pro podzemní vedení nebo zásypu jam a rýh pro podzemní vedení se oceňuje, je-li objem zbylého výkopku: a) do 1 m3 na 1 m vedení a jedná se o výkopek neulehlý - cenami souboru cen 167 10-110 Nakládání výkopku nebo sypaniny a 162 . 0-1 . Vodorovné přemístění výkopku. V případě, že se jedná o výkopek ulehlý - rozpojení a naložení výkopku cenami souboru cen 122 . 0-1 . souboru cen 162 . 0-1 . Vodorovné přemístění výkopku; b) přes 1 m3 na 1 m vedení, jestliže projekt předepíše, že se zbylý výkopek bude odklízet zároveň sprováděním vykopávky, pouze přemístění výkopku cenami souboru cen 162 . 0-1 . Vodorovné přemístění výkopku. Při zmíněném objemu zbylého výkopku se neoceňuje ani naložení ani rozpojení výkopku. Jestliže se zbylý výkopek neodklízí, nýbrž rozprostírá podél výkopu a nad výkopem, platí poznámka č. 8. 8. Rozprostření zbylého výkopku podél výkopu a nad výkopem po provedení zásypů zářezů se šikmými stěnami pro podzemní vedení nebo zásypu jam a rýh pro podzemní vedení se oceňuje: a) cenou 171 20-1101 Uložení
sypaniny do nezhutněných násypů, není-li projektem předepsáno zhutnění rozprostřeného zbylého výkopku, b) cenou 171 10-1111 Uložení sypaniny do násypů z hornin sypkých, je-li předepsáno zhutnění rozprostřeného zbylého výkopku, a to v objemu vypočteném podle poznámky č.6, příp. zmenšeném o objem výkopku, který byl již odklizen. 9. Míru zhutnění předepisuje projekt.
|  | 1 |  |  |  |  | Zemní práce | [12 empty] | ____________
|  | 2 |  |  |  |  | Zakládání
| 3 |  | 24511111R |  |  |  |  | Osazení krycí desky | [7 empty] | T | 2.052 | ____________ |  |  |  |  | ____________
2,052=2,052 [A]
| Technická specifikace: | [7 empty] | 1. Cenu lze použít i pro osazení desek na plošinách studní. 2. Vceně nejsou započteny náklady na dodání krycí desky; deska se oceňuje ve specifikaci. Ztratné lze dohodnout ve výši 2 %.
| 20 |  | BET.7808 |  |  |  |  | deska betonová zákrytová pro studny, šachty a jímky TBN-Q1000/RP D130x7,5 cm | [7 empty] | KUS | 9 | ____________ |  |  |  |  | ____________
9=9,000 [A] viz D.1 01 Technická zpráva, tab. 2 a tab. 3 a výkres č. 04
|  | 2 |  |  |  |  | Zakládání | [12 empty] | ____________
|  | 4 |  |  |  |  | Vodorovné konstrukce
| 4 |  | 452311161 |  |  |  |  | Podkladní desky z betonu prostého tř. C 25/30 otevřený výkop | [7 empty] | M3 | 6 | ____________ |  |  |  |  | ____________
6=6,000 [A] viz D.1 01 Technická zpráva, tab. 2 a tab. 3 a výkres č. 04 pro jednotlivé studny odměřena plocha v řezu z výkresu č. 04, přepočet pro nepravidelnou rotační plochu
| Technická specifikace: | [7 empty] | 1. Ceny -1121 až -1191 a -1192 lze použít i pro ochrannou vrstvu pod železobetonové konstrukce. 2. Ceny -2121 až -2191 a -2192 jsou určeny pro jakékoliv úkosy sedel.
| 5 |  | 452351101 |  |  |  |  | Bednění podkladních desek nebo bloků nebo sedlového lože otevřený výkop | [7 empty] | M2 | 4.2 | ____________ |  |  |  |  | ____________
tesařské bednění obloukové, půlkruh D 2.1 m, výška 0.4 m: 2.1*0.4*5=4,200 [A] viz D.1 01 Technická zpráva, tab. 2 a tab. 3 a výkres č. 04
|  | 4 |  |  |  |  | Vodorovné konstrukce | [12 empty] | ____________
|  | 767 |  |  |  |  | Konstrukce zámečnické
| 11 |  | 767 001 |  |  |  |  | Prodloužení stávající výpažnice tr. 267x7 mm přivařením D+M | [7 empty] | M | 17.2 | ____________ |  |  |  |  | ____________
ocelová trouba vnějšího průměru 267 mm a tloušťky stěny 7 mm, navaření tupým svarem s plným provařením, svařování ve stísněném prostoru: 17,2=17,200 [A] viz D.1 01 Technická zpráva, tab. 2 a tab. 3 a výkres č. 04
|  | 767 |  |  |  |  | Konstrukce zámečnické | [12 empty] | ____________
|  | 8 |  |  |  |  | Trubní vedení
| 6 |  | 59224071 |  |  |  |  | skruž betonová DN 1000x250, 100x25x9 cm | [7 empty] | KUS | 4 | ____________ |  |  |  |  | ____________
4=4,000 [A] viz D.1 01 Technická zpráva, tab. 2 a tab. 3 a výkres č. 04
| 7 |  | 59224073 |  |  |  |  | skruž betonová DN 1000x500, 100x50x9 cm | [7 empty] | KUS | 21 | ____________ |  |  |  |  | ____________
21=21,000 [A] viz D.1 01 Technická zpráva, tab. 2 a tab. 3 a výkres č. 04
| 8 |  | 59224167 |  |  |  |  | skruž betonová přechodová 62,5/100x60x12 cm, stupadla poplastovaná | [7 empty] | KUS | 6 | ____________ |  |  |  |  | ____________
6=6,000 [A] viz D.1 01 Technická zpráva, tab. 2 a tab. 3 a výkres č. 04
| 9 |  | 59224189 |  |  |  |  | prstenec šachtový vyrovnávací betonový 625x120x60-100mm | [7 empty] | KUS | 12 | ____________ |  |  |  |  | ____________
12=12,000 [A] viz D.1 01 Technická zpráva, tab. 2 a tab. 3 a výkres č. 04
| 10 |  | 592R001 |  |  |  |  | Přechodová deska 120-100/25 | [7 empty] | KUS | 6 | ____________ |  |  |  |  | ____________
6=6,000 [A] viz D.1 01 Technická zpráva, tab. 2 a tab. 3 a výkres č. 04
| 12 |  | 890411851 |  |  |  |  | Bourání šachet z prefabrikovaných skruží strojně obestavěného prostoru do 1,5 m3 | [7 empty] | M3 | 3.023 | ____________ |  |  |  |  | ____________
DN 1000 mm, h = 600 mm: 16*0.163=2,608 [A] DN 1000 mm, h = 290 mm: 5*0.083=0,415 [B] Celkem: A+B=3,023 [C] viz D.1 01 Technická zpráva, tab. 2 a tab. 3 a výkres č. 04
| Technická specifikace: | [7 empty] | 1. Ceny jsou určeny pro vodovodní a kanalizačné šachty. 2. Šachty velikosti nad 5 m3 obestavěného prostoru se oceňují cenami katalogu 801-3 Budov a haly - bourání konstrukcí.
| 13 |  | 894411311 |  |  |  |  | Osazení betonových nebo železobetonových dílců pro šachty skruží rovných | [7 empty] | KUS | 37 | ____________ |  |  |  |  | ____________
21+4+12=37,000 [A]
| Technická specifikace: | [7 empty] | 1. V cenách nejsou započteny náklady na dodání betonových nebo železobetonových dílců a těsnění; dodání těchto se oceňuje ve specifikaci.
| 14 |  | 894412411 |  |  |  |  | Osazení betonových nebo železobetonových dílců pro šachty skruží přechodových | [7 empty] | KUS | 12 | ____________ |  |  |  |  | ____________
6+6=12,000 [A]
| Technická specifikace: | [7 empty] | 1. V cenách nejsou započteny náklady na dodání betonových nebo železobetonových dílců a těsnění; dodání těchto se oceňuje ve specifikaci.
| 21 |  | R8 001 |  |  |  |  | Rám pro poklop z kompozitních materiálů DN 625, D400, D+M | [7 empty] | KUS | 6 | ____________ |  |  |  |  | ____________
Samotný poklop je součástí SO 101. 6=6,000 [A] viz D.1 01 Technická zpráva, tab. 2 a tab. 3 a výkres č. 04
|  | 8 |  |  |  |  | Trubní vedení | [12 empty] | ____________
|  | 9 |  |  |  |  | Ostatní konstrukce a práce, bourání
| 15 |  | 931995221 |  |  |  |  | Úprava dilatační spáry pružným hydroizolačním pásem s nalepením na beton tl 2mm š 100 mm | [7 empty] | M | 26.4 | ____________ |  |  |  |  | ____________
pružný těsnicí pás š. 100 mm, tl. 2 mm, vč. epoxidového lepidla:
6*4.40=26,400 [A] viz D.1 01 Technická zpráva, tab. 2 a tab. 3 a výkres č. 04
| Technická specifikace: | [7 empty] | 1. Ceny jsou určeny: a) pro spáry vodorovné, svislé i šikmé, jakéhokoliv tvaru, b) pro těsnění ploch pod dotlačným klínem zprostého nebo železového betonu. 2. V cenách jsou započteny i náklady na: a) očištění ploch spár před úpravou, b) očištění okolí spáry po úpravě. 3. Množství měrných jednotek a) plocha se stanoví v m2 rozvinuté plochy upravované spáry, b) hmotnost se stanoví v kg zálivky a plechu, c) délka se stanoví v m upravované spáry.
| 22 |  | R9 001 |  |  |  |  | Dilatační spára pomocí PE pásu tl. 5 mm | [7 empty] | M2 | 18.24 | ____________ |  |  |  |  | ____________
mirelon tl. 5 mm: 6 ks x (2 vrstvy x 3.80 m x 0.40 m) = 3.8*0.4*2*6=18,240 [A] viz D.1 01 Technická zpráva, tab. 2 a tab. 3 a výkres č. 04
|  | 9 |  |  |  |  | Ostatní konstrukce a práce, bourání | [12 empty] | ____________
|  | 997 |  |  |  |  | Přesun sutě
| 16 |  | 997221561 |  |  |  |  | Vodorovná doprava suti z kusových materiálů do 1 km | [7 empty] | T | 5.804 | ____________ |  |  |  |  | ____________
5,804=5,804 [A]
| Technická specifikace: | [7 empty] | 1. Ceny nelze použít pro vodorovnou dopravu suti po železnici, po vodě nebo neobvyklými dopravními prostředky. 2. Je-li na dopravní dráze pro vodorovnou dopravu suti překážka, pro kterou je nutno suť překládat z jednoho dopravního prostředku na druhý, oceňuje se tato doprava vkaždém úseku samostatně. 3. Ceny 997 22-155 jsou určeny pro sypký materiál, např. kamenivo a hmoty kamenitého charakteru stmelené vápnem, cementem nebo živicí. 4. Ceny 997 22-156 jsou určeny pro drobný kusový materiál (dlažební kostky, lomový kámen).
| 17 |  | 997221569 |  |  |  |  | Příplatek ZKD 1 km u vodorovné dopravy suti z kusových materiálů | [7 empty] | T | 110.276 | ____________ |  |  |  |  | ____________
skládka 20 km: (20-1)*5.804=110,276 [A]
| Technická specifikace: | [7 empty] | 1. Ceny nelze použít pro vodorovnou dopravu suti po železnici, po vodě nebo neobvyklými dopravními prostředky. 2. Je-li na dopravní dráze pro vodorovnou dopravu suti překážka, pro kterou je nutno suť překládat z jednoho dopravního prostředku na druhý, oceňuje se tato doprava vkaždém úseku samostatně. 3. Ceny 997 22-155 jsou určeny pro sypký materiál, např. kamenivo a hmoty kamenitého charakteru stmelené vápnem, cementem nebo živicí. 4. Ceny 997 22-156 jsou určeny pro drobný kusový materiál (dlažební kostky, lomový kámen).
| 18 |  | 997221815 |  |  |  |  | Poplatek za uložení na skládce (skládkovné) stavebního odpadu betonového kód odpadu 170 101 | [7 empty] | T | 5.804 | ____________ |  |  |  |  | ____________
5,804=5,804 [A]
| Technická specifikace: | [7 empty] | 1. Ceny uvedenévsouboru cen je doporučeno upravit podle aktuálních cen místně příslušné skládky odpadů. 2. Uložení odpadů neuvedených vsouboru cen se oceňuje individuálně. 3. Vcenách je započítán poplatek za ukládání odpadu dle zákona 185/2001 Sb. 4. Případné drcení stavebního odpadu lze
ocenit cenami souboru cen 997 00-60 Drcení stavebního odpadu zkatalogu 800-6 Demolice objektů.
|  | 997 |  |  |  |  | Přesun sutě | [12 empty] | ____________
|  | 998 |  |  |  |  | Přesun hmot
| 19 |  | 998225111 |  |  |  |  | Přesun hmot pro pozemní komunikace s krytem z kamene, monolitickým betonovým nebo živičným | [7 empty] | T | 18.305 | ____________ |  |  |  |  | ____________
18,305=18,305 [A]
| Technická specifikace: | [7 empty] | 1. Ceny lze použít i pro plochy letišť skrytem monolitickým betonovým nebo živičným.
|  | 998 |  |  |  |  | Přesun hmot | [12 empty] | ____________
| Celkem: | [19 empty] | ____________
NABÍDKOVÝ ROZPOČET
|  |  |  | Stavba: | [6 empty] | 2018-260 | Cyklostezka umístěná při sil. I/52 na straně střední nádrže VD Nové Mlýny
|  |  |  | Objekt: | [6 empty] | SO 401 | Přeložka podzemního vedení VN - E.ON
|  |  |  | Rozpočet: | [6 empty] | SO 401 | Přeložka podzemního vedení VN - E.ON
Objednavatel:
Zhotovitel dokumentace:
[5 empty] | Základní cena: | [8 empty] | ____________ |  |  | Kč
[9 empty] | Cena celková: |  |  |  |  | ____________ |  |  | Kč
[9 empty] | DPH: |  |  |  |  | ____________ |  |  | Kč
[9 empty] | Cena s daní: |  |  |  |  | ____________ |  |  | Kč
Měrné jednotky:
[6 empty] | Počet měrných jednotek: | [6 empty] | 1
[6 empty] | Náklad na měrnou jednotku: | [7 empty] | ____________ |  |  | Kč
|  |  |  | Vypracoval zadání: | [10 empty] | Vypracoval nabídku:
|  |  |  | Datum zadání: | [10 empty] | Datum vypracování nabídky:
|  | 46-M |  |  |  |  | Zemní práce při extr.mont.pracích
| 1 |  | 34571358 |  |  |  |  | trubka elektroinstalační ohebná dvouplášťová korugovaná D 136/160 mm, HDPE+LDPE | [7 empty] | M | 180 | ____________ |  |  |  |  | ____________
180=180,000 [A]
| 2 |  | 460150883 |  |  |  |  | Hloubení kabelových zapažených i nezapažených rýh ručně š 80 cm, hl 120 cm, v hornině tř 3 | [7 empty] | M | 80 | ____________ |  |  |  |  | ____________
Včetně urovnání dna s přemístěním výkopku do vzdálenosti 3 m od okraje jámy nebo naložením na dopravní prostředek. 80=80,000 [A]
| Technická specifikace: | [7 empty] | 1. Ceny hloubení rýh v hornině třídy 6 a 7 se oceňují cenami souboru cen 460 20- . Hloubení nezapažených kabelových rýh strojně.
| 3 |  | 460400021 |  |  |  |  | Pažení příložné plné výkopů rýh kabelových hloubky do 2 m | [7 empty] | M2 | 192 | ____________ |  |  |  |  | ____________
192=192,000 [A]
| Technická specifikace: | [7 empty] | 1. Vcenách -0091 a -0191 se množství rozepření stěn určí vm3 rozepřeného prostoru rýh a jam.
| 4 |  | 460400121 |  |  |  |  | Odstranění pažení příložného plného výkopů rýh kabelových hloubky do 2 m | [7 empty] | M2 | 192 | ____________ |  |  |  |  | ____________
192=192,000 [A]
| Technická specifikace: | [7 empty] | 1. Vcenách -0091 a -0191 se množství rozepření stěn určí vm3 rozepřeného prostoru rýh a jam.
| 5 |  | 460490013 |  |  |  |  | Krytí kabelů výstražnou fólií šířky 34 cm | [7 empty] | M | 180 | ____________ |  |  |  |  | ____________
180=180,000 [A]
| 6 |  | 460510076 |  |  |  |  | Kabelové prostupy z trub plastových do rýhy s obetonováním, průměru do 20 cm | [7 empty] | M | 180 | ____________ |  |  |  |  | ____________
180=180,000 [A]
| Technická specifikace: | [7 empty] | 1. Vcenách -0004 až -0156 nejsou obsaženy náklady na dodávku trub. Tato dodávka se oceňuje ve specifikaci. 2. Vcenách -0258 až -0274 nejsou obsaženy náklady na dodávku žlabů. Tato dodávka se oceňuje ve specifikaci. 3. Vcenách -0301 až -0353 nejsou obsaženy náklady na dodávku multikanálů. Tato dodávka se oceňuje ve specifikaci.
| 7 |  | 460560883 |  |  |  |  | Zásyp rýh ručně šířky 80 cm, hloubky 120 cm, z horniny třídy 3 | [7 empty] | M | 80 | ____________ |  |  |  |  | ____________
Zásyp kabelových rýh ručně s uložením výkopku ve vrstvách včetně zhutnění a urovnání povrchu. 80=80,000 [A]
| 11 |  | M2 |  |  |  |  | Montážní pěna | [7 empty] | KUS | 5 | ____________ |  |  |  |  | ____________
5=5,000 [A]
| 12 |  | P1 |  |  |  |  | Utěsnění kabelu v chráničce voděsnou pěnou | [7 empty] | KUS | 20 | ____________ |  |  |  |  | ____________
20=20,000 [A]
| 13 |  | P2 |  |  |  |  | Zaměření skutečného provedení stavby | [7 empty] | KUS | 1 | ____________ |  |  |  |  | ____________
1=1,000 [A]
| 14 |  | P3 |  |  |  |  | Vytyčení trasy vedení kabelového podzemního v zastavěném prostoru | [7 empty] | KUS | 1 | ____________ |  |  |  |  | ____________
1=1,000 [A]
|  | 46-M |  |  |  |  | Zemní práce při extr.mont.pracích | [12 empty] | ____________
|  | 997 |  |  |  |  | Přesun sutě
| 8 |  | 460600061 |  |  |  |  | Odvoz suti a vybouraných hmot do 1 km | [7 empty] | T | 34.56 | ____________ |  |  |  |  | ____________
34,56=34,560 [A]
| Technická specifikace: | [7 empty] | 1. Vcenách -0021 až -0031 nejsou započteny místní poplatky za uložení výkopku na řízenou skládku. 2. Vcenách -0041 až -0071 nejsou započteny poplatky za uložení suti na řízenou skládku a recyklaci.
| 9 |  | 460600071 |  |  |  |  | Příplatek k odvozu suti a vybouraných hmot za každý další 1 km | [7 empty] | T | 34.56 | ____________ |  |  |  |  | ____________
34,56=34,560 [A]
| Technická specifikace: | [7 empty] | 1. Vcenách -0021 až -0031 nejsou započteny místní poplatky za uložení výkopku na řízenou skládku. 2. Vcenách -0041 až -0071 nejsou započteny poplatky za uložení suti na řízenou skládku a recyklaci.
| 10 |  | 997221855 |  |  |  |  | Poplatek za uložení na skládce (skládkovné) zeminy a kameniva kód odpadu 170 504 | [7 empty] | T | 34.56 | ____________ |  |  |  |  | ____________
34,56=34,560 [A]
| Technická specifikace: | [7 empty] | 1. Ceny uvedenévsouboru cen je doporučeno upravit podle aktuálních cen místně příslušné skládky odpadů. 2. Uložení odpadů neuvedených vsouboru cen se oceňuje individuálně. 3. Vcenách je započítán poplatek za ukládání odpadu dle zákona 185/2001 Sb. 4. Případné drcení stavebního odpadu lze ocenit cenami souboru cen 997 00-60 Drcení stavebního odpadu zkatalogu 800-6 Demolice objektů.
|  | 997 |  |  |  |  | Přesun sutě | [12 empty] | ____________
| Celkem: | [19 empty] | ____________
NABÍDKOVÝ ROZPOČET
|  |  |  | Stavba: | [6 empty] | 2018-260 | Cyklostezka umístěná při sil. I/52 na straně střední nádrže VD Nové Mlýny
|  |  |  | Objekt: | [6 empty] | SO 402 | Přeložka podzemního vedení NN - Povodí Moravy
|  |  |  | Rozpočet: | [6 empty] | SO 402 | Přeložka podzemního vedení NN - Povodí Moravy
Objednavatel:
Zhotovitel dokumentace:
[5 empty] | Základní cena: | [8 empty] | ____________ |  |  | Kč
[9 empty] | Cena celková: |  |  |  |  | ____________ |  |  | Kč
[9 empty] | DPH: |  |  |  |  | ____________ |  |  | Kč
[9 empty] | Cena s daní: |  |  |  |  | ____________ |  |  | Kč
Měrné jednotky:
[6 empty] | Počet měrných jednotek: | [6 empty] | 1
[6 empty] | Náklad na měrnou jednotku: | [7 empty] | ____________ |  |  | Kč
|  |  |  | Vypracoval zadání: | [10 empty] | Vypracoval nabídku:
|  |  |  | Datum zadání: | [10 empty] | Datum vypracování nabídky:
|  | 21-M |  |  |  |  | Elektromontáže
| 1 |  | 210102004 |  |  |  |  | Propojení kabelů celoplastových spojkou do 1 kV venkovní páskovou SVpe 1 až 5 žíly 3x240 a 4x240 mm2 | [7 empty] | KUS | 4 | ____________ |  |  |  |  | ____________
4=4,000 [A]
| 2 |  | 210280001 |  |  |  |  | Zkoušky a prohlídky el rozvodů a zařízení celková prohlídka pro objem mtž prací do 100 000 Kč (včetně provedení revize a výhotovení revizní zprávy) | [7 empty] | KUS | 1 | ____________ |  |  |  |  | ____________
1=1,000 [A]
| Technická specifikace: | [7 empty] | 1. Ceny -0001 až -0010 jsou určeny pro objem montážních prací včetně nákladů na nosný a podružný materiál.
| 3 |  | 210902022 |  |  |  |  | Montáž kabelu Al do 1 kV plný kulatý průřezu 4x240 mm2 uložených volně (AYKY) | [7 empty] | M | 44 | ____________ |  |  |  |  | ____________
44=44,000 [A]
| 6 |  | 35436026 |  |  |  |  | spojka kabelová smršťovaná přímé do 1kV 91ah-25s 4x95-300mm | [7 empty] | KUS | 4 | ____________ |  |  |  |  | ____________
4=4,000 [A]
| 17 |  | M1 |  |  |  |  | Kabel 1-AYKY 4 x 240 | [7 empty] | M | 44 | ____________ |  |  |  |  | ____________
44=44,000 [A]
|  | 21-M |  |  |  |  | Elektromontáže | [12 empty] | ____________
|  | 46-M |  |  |  |  | Zemní práce při extr.mont.pracích
| 4 |  | 220180203 |  |  |  |  | Zatažení do tvárnicové tratě kabelu hmotnosti přes 4 do 6 kg/m | [7 empty] | M | 40 | ____________ |  |  |  |  | ____________
Zatažení kabelu do tvárnicové tratě včetně přípravných a závěrečných prací, úpravy kabelových konců, kontroly izolačního stavu kabelu, pročištění a zakalibrování otvoru, namazání kabelu vazelínou, uzavření kabelových konců a práce s kabelovým bubnem, postavení a zrušení výstražných značek do hmotnosti přes 4 do 6 kg/m. 40=40,000 [A]
| Technická specifikace: | [7 empty] | 1. V cenách -0201 až -0205 jsou započteny i náklady na: a) přistavení a manipulaci kabelového bubnu, b) odříznutí a ruční zatažení kabelu do tvárnicové trasy.
| 5 |  | 34571358 |  |  |  |  | trubka elektroinstalační ohebná dvouplášťová korugovaná D 136/160 mm, HDPE+LDPE | [7 empty] | M | 40 | ____________ |  |  |  |  | ____________
40=40,000 [A]
| 7 |  | 460070753 |  |  |  |  | Hloubení nezapažených jam pro ostatní konstrukce ručně v hornině tř 3 | [7 empty] | M3 | 2 | ____________ |  |  |  |  | ____________
Hloubení nezapažených jam ručně pro ostatní konstrukce s přemístěním výkopku do vzdálenosti 3 m od okraje jámy nebo naložením na dopravní prostředek, včetně zásypu,
zhutnění a urovnání povrchu ostatních konstrukcí. 2=2,000 [A]
| Technická specifikace: | [7 empty] | 1. Ceny hloubení jam ručně v hornině třídy 6 a 7 jsou stanoveny za použití pneumatického kladiva.
| 8 |  | 460150883 |  |  |  |  | Hloubení kabelových zapažených i nezapažených rýh ručně š 80 cm, hl 120 cm, v hornině tř 3 | [7 empty] | M | 10 | ____________ |  |  |  |  | ____________
Včetně urovnání dna s přemístěním výkopku do vzdálenosti 3 m od okraje jámy nebo naložením na dopravní prostředek. 10=10,000 [A]
| Technická specifikace: | [7 empty] | 1. Ceny hloubení rýh v hornině třídy 6 a 7 se oceňují cenami souboru cen 460 20- . Hloubení nezapažených kabelových rýh strojně.
| 9 |  | 460400021 |  |  |  |  | Pažení příložné plné výkopů rýh kabelových hloubky do 2 m | [7 empty] | M2 | 24 | ____________ |  |  |  |  | ____________
24=24,000 [A]
| Technická specifikace: | [7 empty] | 1. Vcenách -0091 a -0191 se množství rozepření stěn určí vm3 rozepřeného prostoru rýh a jam.
| 10 |  | 460400121 |  |  |  |  | Odstranění pažení příložného plného výkopů rýh kabelových hloubky do 2 m | [7 empty] | M2 | 24 | ____________ |  |  |  |  | ____________
24=24,000 [A]
| Technická specifikace: | [7 empty] | 1. Vcenách -0091 a -0191 se množství rozepření stěn určí vm3 rozepřeného prostoru rýh a jam.
| 11 |  | 460490013 |  |  |  |  | Krytí kabelů výstražnou fólií šířky 34 cm | [7 empty] | M | 40 | ____________ |  |  |  |  | ____________
40=40,000 [A]
| 12 |  | 460510076 |  |  |  |  | Kabelové prostupy z trub plastových do rýhy s obetonováním, průměru do 20 cm | [7 empty] | M | 40 | ____________ |  |  |  |  | ____________
40=40,000 [A]
| Technická specifikace: | [7 empty] | 1. Vcenách -0004 až -0156 nejsou obsaženy náklady na dodávku trub. Tato dodávka se oceňuje ve specifikaci. 2. Vcenách -0258 až -0274 nejsou obsaženy náklady na dodávku žlabů. Tato dodávka se oceňuje ve specifikaci. 3. Vcenách -0301 až -0353 nejsou obsaženy náklady na dodávku multikanálů. Tato dodávka se oceňuje ve specifikaci.
| 13 |  | 460560883 |  |  |  |  | Zásyp rýh ručně šířky 80 cm, hloubky 120 cm, z horniny třídy 3 | [7 empty] | M | 10 | ____________ |  |  |  |  | ____________
Zásyp kabelových rýh ručně s uložením výkopku ve vrstvách včetně zhutnění a urovnání povrchu. 10=10,000 [A]
| 18 |  | M2 |  |  |  |  | Montážní pěna | [7 empty] | KUS | 1 | ____________ |  |  |  |  | ____________
1=1,000 [A]
| 19 |  | P1 |  |  |  |  | Utěsnění kabelu v chráničce voděsnou pěnou | [7 empty] | KUS | 4 | ____________ |  |  |  |  | ____________
4=4,000 [A]
| 20 |  | P2 |  |  |  |  | Zaměření skutečného provedení stavby | [7 empty] | KUS | 1 | ____________ |  |  |  |  | ____________
1=1,000 [A]
| 21 |  | P3 |  |  |  |  | Vytyčení trasy vedení kabelového podzemního v zastavěném prostoru | [7 empty] | KUS | 1 | ____________ |  |  |  |  | ____________
1=1,000 [A]
|  | 46-M |  |  |  |  | Zemní práce při extr.mont.pracích | [12 empty] | ____________
|  | 997 |  |  |  |  | Přesun sutě
| 14 |  | 460600061 |  |  |  |  | Odvoz suti a vybouraných hmot do 1 km | [7 empty] | T | 4.8 | ____________ |  |  |  |  | ____________
4,8=4,800 [A]
| Technická specifikace: | [7 empty] | 1. Vcenách -0021 až -0031 nejsou započteny místní poplatky za uložení výkopku na řízenou skládku. 2. Vcenách -0041 až -0071 nejsou započteny poplatky za uložení suti na řízenou skládku a recyklaci.
| 15 |  | 460600071 |  |  |  |  | Příplatek k odvozu suti a vybouraných hmot za každý další 1 km | [7 empty] | T | 48 | ____________ |  |  |  |  | ____________
48=48,000 [A]
| Technická specifikace: | [7 empty] | 1. Vcenách -0021 až -0031 nejsou započteny místní poplatky za uložení výkopku na řízenou skládku. 2. Vcenách -0041 až -0071 nejsou započteny poplatky za uložení suti na řízenou skládku a recyklaci.
| 16 |  | 997221855 |  |  |  |  | Poplatek za uložení na skládce (skládkovné) zeminy a kameniva kód odpadu 170 504 | [7 empty] | T | 4.8 | ____________ |  |  |  |  | ____________
4,8=4,800 [A]
| Technická specifikace: | [7 empty] | 1. Ceny uvedenévsouboru cen je doporučeno upravit podle aktuálních cen místně příslušné skládky odpadů. 2. Uložení odpadů neuvedených vsouboru cen se oceňuje individuálně. 3. Vcenách je započítán poplatek za ukládání odpadu dle zákona 185/2001 Sb. 4. Případné drcení stavebního odpadu lze ocenit cenami souboru cen 997 00-60 Drcení stavebního odpadu zkatalogu 800-6 Demolice objektů.
|  | 997 |  |  |  |  | Přesun sutě | [12 empty] | ____________
| Celkem: | [19 empty] | ____________
NABÍDKOVÝ ROZPOČET
|  |  |  | Stavba: | [6 empty] | 2018-260 | Cyklostezka umístěná při sil. I/52 na straně střední nádrže VD Nové Mlýny
|  |  |  | Objekt: | [6 empty] | SO 701 | Přeložka oplocení zpracovny ryb
|  |  |  | Rozpočet: | [6 empty] | SO 701 | Přeložka oplocení zpracovny ryb
Objednavatel:
Zhotovitel dokumentace:
[5 empty] | Základní cena: | [8 empty] | ____________ |  |  | Kč
[9 empty] | Cena celková: |  |  |  |  | ____________ |  |  | Kč
[9 empty] | DPH: |  |  |  |  | ____________ |  |  | Kč
[9 empty] | Cena s daní: |  |  |  |  | ____________ |  |  | Kč
Měrné jednotky:
[6 empty] | Počet měrných jednotek: | [6 empty] | 1
[6 empty] | Náklad na měrnou jednotku: | [7 empty] | ____________ |  |  | Kč
|  |  |  | Vypracoval zadání: | [10 empty] | Vypracoval nabídku:
|  |  |  | Datum zadání: | [10 empty] | Datum vypracování nabídky:
|  | 0 |  |  |  |  | Všeobecné konstrukce a práce
| 1 |  | 014112 |  |  |  |  | POPLATKY ZA SKLÁDKU TYP S-IO (INERTNÍ ODPAD) | [7 empty] | T | 3.5 | ____________ |  |  |  |  | ____________
Uvažováná objemová hmotnost betonu 2500 kg/m3. beton z odstraňovaného plotu: obj. hmotnost * (šířka * dl. * výška sloupku) * počet sloupků = 2,5*(0,1*0,1*2,5)*56=3,500 [A] Odečteno z přílohy 02.
| Technická specifikace: | [7 empty] | zahrnuje veškeré poplatky provozovateli skládky související s uložením odpadu na skládce.
| 2 |  | 014122 |  |  |  |  | POPLATKY ZA SKLÁDKU TYP S-OO (OSTATNÍ ODPAD) | [7 empty] | T | 40.8 | ____________ |  |  |  |  | ____________
Uvažováná objemová hmotnost zeminy 2000 kg/m3. zemina z výkopu pro sloupky (skládka): objem zeminy * obj. hmotnost = 20,4*2,0=40,800 [A] Viz položka 27231.
| Technická specifikace: | [7 empty] | zahrnuje veškeré poplatky provozovateli skládky související s uložením odpadu na skládce.
|  | 0 |  |  |  |  | Všeobecné konstrukce a práce | [12 empty] | ____________
|  | 1 |  |  |  |  | Zemní práce
| 3 |  | 13173 |  |  |  |  | HLOUBENÍ JAM ZAPAŽ I NEPAŽ TŘ. I | [7 empty] | M3 | 20.4 | ____________ |  |  |  |  | ____________
výkop pro sloupky nového plotu: 20,4=20,400 [A] Viz položka 27231.
| Technická specifikace: | [7 empty] | položka zahrnuje: - vodorovná a svislá doprava, přemístění, přeložení, manipulace s výkopkem - kompletní provedení vykopávky nezapažené i zapažené - ošetření výkopiště po celou dobu práce v něm vč. klimatických opatření - ztížení vykopávek v blízkosti podzemního vedení, konstrukcí a objektů vč. jejich dočasného zajištění - ztížení pod vodou, v okolí výbušnin, ve stísněných prostorech a pod. - příplatek za lepivost - těžení po vrstvách, pásech a po jiných nutných částech (figurách) - čerpání vody vč. čerpacích jímek, potrubí a pohotovostní čerpací soupravy (viz ustanovení k pol. 1151,2) - potřebné snížení hladiny podzemní vody - těžení a rozpojování jednotlivých balvanů - vytahování a nošení výkopku
- svahování a přesvah. svahů do konečného tvaru, výměna hornin v podloží a v pláni znehodnocené klimatickými vlivy - ruční vykopávky, odstranění kořenů a napadávek - pažení, vzepření a rozepření vč. přepažování (vyjma štětových stěn) - úpravu, ochranu a očištění dna, základové spáry, stěn a svahů - odvedení nebo obvedení vody v okolí výkopiště a ve výkopišti - třídění výkopku - veškeré pomocné konstrukce umožňující provedení vykopávky (příjezdy, sjezdy, nájezdy, lešení, podpěr. konstr., přemostění, zpevněné plochy, zakrytí a pod.) - nezahrnuje uložení zeminy (na skládku, do násypu) ani poplatky za skládku, vykazují se v položce č.0141**
| 4 |  | 17120 |  |  |  |  | ULOŽENÍ SYPANINY DO NÁSYPŮ A NA SKLÁDKY BEZ ZHUTNĚNÍ | [7 empty] | M3 | 20.4 | ____________ |  |  |  |  | ____________
zemina z výkopu pro sloupky (skládka): 20,4=20,400 [A] Viz položka 27231.
| Technická specifikace: | [7 empty] | položka zahrnuje: - kompletní provedení zemní konstrukce do předepsaného tvaru - ošetření úložiště po celou dobu práce v něm vč. klimatických opatření - ztížení v okolí vedení, konstrukcí a objektů a jejich dočasné zajištění - ztížení provádění ve ztížených podmínkách a stísněných prostorech - ztížené ukládání sypaniny pod vodu - ukládání po vrstvách a po jiných nutných částech (figurách) vč. dosypávek - spouštění a nošení materiálu - úprava, očištění a ochrana podloží a svahů - svahování, uzavírání povrchů svahů - udržování úložiště a jeho ochrana proti vodě - odvedení nebo obvedení vody v okolí úložiště a v úložišti - veškeré pomocné konstrukce umožňující provedení zemní konstrukce (příjezdy, sjezdy, nájezdy, lešení, podpěrné konstrukce, přemostění, zpevněné plochy, zakrytí a pod.)
|  | 1 |  |  |  |  | Zemní práce | [12 empty] | ____________
|  | 2 |  |  |  |  | Základy
| 5 |  | 27231 |  |  |  |  | ZÁKLADY Z PROSTÉHO BETONU | [7 empty] | M3 | 20.4 | ____________ |  |  |  |  | ____________
základ pod sloupky plotu:
(dl. * šířka * výška základu) * počet (0,5*0,5*0,8)*102=20,400 [A] Odečteno z příloh 02 a 03.
| Technická specifikace: | [7 empty] | - dodání čerstvého betonu (betonové směsi) požadované kvality, jeho uložení do požadovaného tvaru při jakékoliv hustotě výztuže, konzistenci čerstvého betonu a způsobu hutnění, ošetření a ochranu betonu, - zhotovení nepropustného, mrazuvzdorného betonu a betonu požadované trvanlivosti a vlastností, - užití potřebných přísad a technologií výroby betonu, - zřízení pracovních a dilatačních spar, včetně potřebných úprav, výplně, vložek, opracování, očištění a ošetření, - bednění požadovaných konstr. (i ztracené) s úpravou dle požadované kvality povrchu betonu, včetně odbedňovacích a odskružovacích prostředků, - podpěrné konstr. (skruže) a lešení všech druhů pro bednění, uložení čerstvého betonu, výztuže a doplňkových konstr., vč. požadovaných otvorů, ochranných a bezpečnostních opatření a základů těchto konstrukcí a lešení, - vytvoření kotevních čel, kapes, nálitků, a sedel, - zřízení všech požadovaných otvorů, kapes, výklenků, prostupů, dutin, drážek a pod., vč. ztížení práce a úprav kolem nich, - úpravy pro osazení výztuže, doplňkových konstrukcí a vybavení, - úpravy povrchu pro položení požadované izolace, povlaků a nátěrů, případně vyspravení, - ztížení práce u kabelových a injektážních trubek a ostatních zařízení osazovaných do betonu, - konstrukce betonových kloubů, upevnění kotevních prvků a doplňkových konstrukcí, - nátěry zabraňující soudržnost betonu a bednění, - výplň, těsnění a tmelení spar a spojů, - opatření povrchů betonu izolací proti zemní vlhkosti v částech, kde přijdou do styku se zeminou nebo kamenivem, - případné zřízení spojovací vrstvy u základů, - úpravy pro osazení zařízení ochrany konstrukce proti vlivu bludných proudů,
|  | 2 |  |  |  |  | Základy | [12 empty] | ____________
|  | 3 |  |  |  |  | Svislé konstrukce
| 6 |  | 31811 |  |  |  |  | ZDI ODDĚLOVACÍ A OHRADNÍ Z DÍLCŮ BETON | [7 empty] | M3 | 30.3 | ____________ |  |  |  |  | ____________
výplňová deska plotu: (šířka * výška * tloušťka) * počet polí (2,5*2,0*0,06)*101=30,300 [A] Předpokládaná kubatura - musí být specifikováno dle výrobce oplocení.
| Technická specifikace: | [7 empty] | - dodání dílce požadovaného tvaru a vlastností, jeho skladování, doprava a osazení do definitivní polohy, včetně komplexní technologie výroby a montáže dílců, ošetření a ochrana dílců,
- u dílců železobetonových a předpjatých veškerá výztuž, případně i tuhé kovové prvky a závěsná oka, - úpravy a zařízení pro uložení a transport dílce, - veškeré požadované úpravy dílců, včetně doplňkových konstrukcí a vybavení, - sestavení dílce na stavbě včetně montážních zařízení, plošin a prahů a pod., - výplň, těsnění a tmelení spár a spojů, - očištění a ošetření úložných ploch, - zednické výpomoce pro montáž dílců, - označení dílce výrobním štítkem nebo jiným způsobem, - úpravy dílce pro dodržení požadované přesnosti jeho osazení, včetně případných měření, - veškerá zařízení pro zajištění stability v každém okamžiku, - další práce dané případně specifikací k příslušnému prefabrik. dílci (úprava pohledových ploch, příp. rubových ploch, osazení měřících zařízení, zkoušení a měření dílců a pod.).
| 7 |  | 33811 |  |  |  |  | SLOUPKY OHRADNÍ A PLOTOVÉ Z DÍLCŮ BETON | [7 empty] | M3 | 7.834 | ____________ |  |  |  |  | ____________
betonový sloupek plotu, včetně napojení na stávající oplocení: (dl. * šířka * výška) * počet (0,16*0,16*3,0)*102=7,834 [A] Předpokládaná kubatura - musí být specifikováno dle výrobce oplocení.
| Technická specifikace: | [7 empty] | - dodání dílce požadovaného tvaru a vlastností, jeho skladování, doprava a osazení do definitivní polohy, včetně komplexní technologie výroby a montáže dílců, ošetření a ochrana dílců, - u dílců železobetonových a předpjatých veškerá výztuž, případně i tuhé kovové prvky a závěsná oka, - úpravy a zařízení pro uložení a transport dílce, - veškeré požadované úpravy dílců, včetně doplňkových konstrukcí a vybavení, - sestavení dílce na stavbě včetně montážních zařízení, plošin a prahů a pod., - výplň, těsnění a tmelení spár a spojů, - očištění a ošetření úložných ploch, - zednické výpomoce pro montáž dílců, - označení dílce výrobním štítkem nebo jiným způsobem, - úpravy dílce pro dodržení požadované přesnosti jeho osazení, včetně případných měření, - veškerá zařízení pro zajištění stability v každém okamžiku, - další práce dané případně specifikací k příslušnému prefabrik. dílci (úprava pohledových ploch, příp. rubových ploch, osazení měřících zařízení, zkoušení a měření dílců a pod.).
|  | 3 |  |  |  |  | Svislé konstrukce | [12 empty] | ____________
|  | 91 |  |  |  |  | Doplňující konstrukce a práce
| 8 |  | 914512 |  |  |  |  | DOPR ZNAČ VELKOPLOŠ OCEL LAMELY FÓL TŘ 1 - MONT S PŘESUNEM | [7 empty] | M2 | 1 | ____________ |  |  |  |  | ____________
přesun a osazení označení provozovny: 1=1,000 [A] Odečteno z přílohy 02.
| Technická specifikace: | [7 empty] | položka zahrnuje: - demontáž stávající dopravní značky s příslušenstvím, její přemístění z původního místa a její osazení a montáž na místě určeném projektem
| 9 |  | 914513 |  |  |  |  | DOPRAV ZNAČ VELKOPLOŠ OCEL LAMELY FÓLIE TŘ 1 - DEMONTÁŽ | [7 empty] | M2 | 1 | ____________ |  |  |  |  | ____________
demontáž označení provozovny: 1=1,000 [A] Odečteno z přílohy 02.
| Technická specifikace: | [7 empty] | Položka zahrnuje odstranění, demontáž a odklizení materiálu s odvozem na předepsané místo
| 10 |  | 914962 |  |  |  |  | SLOUPKY A STOJKY DZ Z "I" PROF OCEL ZABET MONTÁŽ S PŘESUNEM | [7 empty] | KUS | 3 | ____________ |  |  |  |  | ____________
přesun a osazení sloupků označení provozovny: 3=3,000 [A] Odečteno z přílohy 02.
| Technická specifikace: | [7 empty] | položka zahrnuje: - dopravu demontovaného zařízení z dočasné skládky - osazení a montáž zařízení na místě určeném projektem - nutnou opravu poškozených částí nezahrnuje dodávku sloupku, stojky a upevňovacího zařízení
| 11 |  | 914963 |  |  |  |  | SLOUPKY A STOJKY DZ Z "I" PROFILŮ OCEL ZABETON DEMONTÁŽ | [7 empty] | KUS | 3 | ____________ |  |  |  |  | ____________
demontáž sloupků označení provozovny: 3=3,000 [A] Odečteno z přílohy 02.
| Technická specifikace: | [7 empty] | Položka zahrnuje odstranění, demontáž a odklizení materiálu s odvozem na předepsané místo
|  | 91 |  |  |  |  | Doplňující konstrukce a práce | [12 empty] | ____________
|  | 96 |  |  |  |  | Bourání konstrukcí
| 12 |  | 966842 |  |  |  |  | ODSTRANĚNÍ OPLOCENÍ Z DRÁT PLETIVA | [7 empty] | M | 222 | ____________ |  |  |  |  | ____________
Včetně předání vzniklého kovového odpadu (17 04 05) do příslušného odběrného místa. 222=222,000 [A] Odečteno z přílohy 02.
| Technická specifikace: | [7 empty] | položka zahrnuje: - kompletní bourací práce včetně odstranění základových konstrukcí a nezbytného rozsahu zemních prací, - veškerou manipulaci s vybouranou sutí a hmotami včetně uložení na skládku, - veškeré další práce plynoucí z technologického předpisu a z platných předpisů, - odstranění sloupků z jiného materiálu, odstranění vrat a vrátek nezahrnuje poplatek za skládku, který se vykazuje v položce 0141** (s výjimkou malého množství bouraného materiálu, kde je možné poplatek zahrnout do jednotkové ceny bourání – tento fakt musí být uveden v doplňujícím textu k položce)
|  | 96 |  |  |  |  | Bourání konstrukcí | [12 empty] | ____________
| Celkem: | [19 empty] | ____________
NABÍDKOVÝ ROZPOČET
|  |  |  | Stavba: | [6 empty] | 2018-260 | Cyklostezka umístěná při sil. I/52 na straně střední nádrže VD Nové Mlýny
|  |  |  | Objekt: | [6 empty] | SO 801.1 | Náhradní výsadby - Rybnikářství Pohořelice
|  |  |  | Rozpočet: | [6 empty] | SO 801.1 | Náhradní výsadby - Rybnikářství Pohořelice
Objednavatel:
Zhotovitel dokumentace:
[5 empty] | Základní cena: | [8 empty] | ____________ |  |  | Kč
[9 empty] | Cena celková: |  |  |  |  | ____________ |  |  | Kč
[9 empty] | DPH: |  |  |  |  | ____________ |  |  | Kč
[9 empty] | Cena s daní: |  |  |  |  | ____________ |  |  | Kč
Měrné jednotky:
[6 empty] | Počet měrných jednotek: | [6 empty] | 1
[6 empty] | Náklad na měrnou jednotku: | [7 empty] | ____________ |  |  | Kč
|  |  |  | Vypracoval zadání: | [10 empty] | Vypracoval nabídku:
|  |  |  | Datum zadání: | [10 empty] | Datum vypracování nabídky:
|  | 1 |  |  |  |  | Zemní práce
| 1 |  | 183101111 |  |  |  |  | Hloub. jamek bez výměny půdy do 0,01 m3, rovina | [7 empty] | KUS | 460 | ____________ |  |  |  |  | ____________
keře: 460=460,000 [A] Viz kap.2.3.2 v TZ.
| 2 |  | 183101215 |  |  |  |  | Hloub. jamek s výměnou 50% půdy do 0,4m3 sv.1:2 | [7 empty] | KUS | 57 | ____________ |  |  |  |  | ____________
57=57,000 [A] Viz kap.2.3.1 v TZ.
| 3 |  | 183402121 |  |  |  |  | Rozrušení půdy do 150mm (v jamách) | [7 empty] | M2 | 34.2 | ____________ |  |  |  |  | ____________
jámy (0,4 m3): 0,6 m2 *57=34,200 [A] Viz kap.2.3.1 v TZ.
| 4 |  | 184102115 |  |  |  |  | Výsadba dřevin s balem D do 60 cm, v rovině | [7 empty] | KUS | 57 | ____________ |  |  |  |  | ____________
stromy: 57=57,000 [A] Viz kap.2.3.1 v TZ.
| 5 |  | 184102211 |  |  |  |  | Výsadba keře bez balu v rovině v do 1m | [7 empty] | KUS | 460 | ____________ |  |  |  |  | ____________
keře: 460=460,000 [A] Viz kap.2.3.2 v TZ.
| 6 |  | 184215133 |  |  |  |  | Ukotvení dřeviny 3 kůly, dl. kůlů do 3 m | [7 empty] | KUS | 57 | ____________ |  |  |  |  | ____________
57=57,000 [A] Viz kap.2.3.1 v TZ.
| 7 |  | 184501121 |  |  |  |  | Zhotovení obalu kmene z juty v 1 vrstvě v rovině | [7 empty] | M2 | 28.5 | ____________ |  |  |  |  | ____________
počet ks * plocha = 57*0,5=28,500 [A]
| 8 |  | 184911421 |  |  |  |  | Mulčování rostlin borkou tl. do 0,1 m rovina | [7 empty] | M2 | 251.2 | ____________ |  |  |  |  | ____________
stromy ve volné půdě:
30*0,64 m2 =19,200 [A] keře: 232 m2 =232,000 [B] Celkem: A+B=251,200 [C]
| 9 |  | 185802114 |  |  |  |  | Hnojení půdy um.hnojivem s rozdělením k jednotl.rostlinám v rovině | [7 empty] | T | 0.008 | ____________ |  |  |  |  | ____________
stromy: počet stromů * počet ks tablet * (a10g) = 57*5*0,00001=0,003 [A] keře: počet keřů * počet ks tablet * (a10g) = 460*1*0,00001=0,005 [B] Celkem: A+B=0,008 [C]
| 13 |  | 185851121 |  |  |  |  | Dovoz vody pro zálivku rostlin do 1 km | [7 empty] | M3 | 5.15 | ____________ |  |  |  |  | ____________
stromy: počet stromů * (50 l) = 57*(50*0,001)=2,850 [A] keře: počet keřů * (5 l) = 460*(5*0,001)=2,300 [B] Počty rostlin viz kap.2.4 v TZ. Celkem: A+B=5,150 [C]
| 15 |  | DO001 |  |  |  |  | bříza bílá - Betula pendula ZB obv.km.14-16cm, podch.výška 220cm | [7 empty] | KUS | 11 | ____________ |  |  |  |  | ____________
11=11,000 [A]
| 16 |  | DO002 |  |  |  |  | lípa stříbrná - Tilia tomentosa ZB obv.km.14-16cm podch.výška 220cm | [7 empty] | KUS | 9 | ____________ |  |  |  |  | ____________
9=9,000 [A]
| 17 |  | DO003 |  |  |  |  | topol osika-Populus tremula ZB obv.km.14-16cm podch.výška 220cm | [7 empty] | KUS | 7 | ____________ |  |  |  |  | ____________
7=7,000 [A]
| 18 |  | DO004 |  |  |  |  | střemcha obecná-Prunus padus ZB obv.km.14-16cm podch.výška 220cm | [7 empty] | KUS | 16 | ____________ |  |  |  |  | ____________
16=16,000 [A]
| 19 |  | DO005 |  |  |  |  | javor babyka-Acer campestre ZB obv.km.14-16cm podch.výška 220cm | [7 empty] | KUS | 14 | ____________ |  |  |  |  | ____________
14=14,000 [A]
| 20 |  | DO006 |  |  |  |  | svída krvavá-Cornus sanquinea PK 80cm | [7 empty] | KUS | 62 | ____________ |  |  |  |  | ____________
62=62,000 [A]
| 21 |  | DO007 |  |  |  |  | hloh jednosemenný-Crataegus monogyna PK 80cm | [7 empty] | KUS | 50 | ____________ |  |  |  |  | ____________
50=50,000 [A]
| 22 |  | DO008 |  |  |  |  | ptačí zob obecný-Ligustrum vulgare PK 80cm | [7 empty] | KUS | 62 | ____________ |  |  |  |  | ____________
62=62,000 [A]
| 23 |  | DO009 |  |  |  |  | zimolez pýřitý-Lonicera xylosteum PK 80cm | [7 empty] | KUS | 62 | ____________ |  |  |  |  | ____________
62=62,000 [A]
| 24 |  | DO010 |  |  |  |  | slivoň trnka-Prunus spinosa PK 80cm | [7 empty] | KUS | 62 | ____________ |  |  |  |  | ____________
62=62,000 [A]
| 25 |  | DO011 |  |  |  |  | růže šípková-Rosa canina PK 80cm | [7 empty] | KUS | 50 | ____________ |  |  |  |  | ____________
50=50,000 [A]
| 26 |  | DO012 |  |  |  |  | kalina tušalaj-Viburnum lantana PK 80cm | [7 empty] | KUS | 62 | ____________ |  |  |  |  | ____________
62=62,000 [A]
| 27 |  | DO013 |  |  |  |  | kalina obecná-Viburnum opulus PK 80cm | [7 empty] | KUS | 50 | ____________ |  |  |  |  | ____________
50=50,000 [A]
| 28 |  | SML.CENA |  |  |  |  | Ochrana dřevin před okusem zvěří chráničem z plastu | [7 empty] | KUS | 57 | ____________ |  |  |  |  | ____________
57=57,000 [A] Viz kap.2.3.1 v TZ.
| 30 |  | SML.CENA |  |  |  | 02 | Hydroabsorbent | [7 empty] | KG | 17.1 | ____________ |  |  |  |  | ____________
počet stromů * 0,3 kg = 57*0,3=17,100 [A]
| 31 |  | SML.CENA |  |  |  | 03 | Tyč jehličnatá prům. 6-8 cm odkorněná, d=3m (7kg/ks) | [7 empty] | KUS | 171 | ____________ |  |  |  |  | ____________
počet stromů * délka tyče = 57*3=171,000 [A]
| 32 |  | SML.CENA |  |  |  | 04 | Plastový chránič stromu-plotovina, v=100cm | [7 empty] | KUS | 57 | ____________ |  |  |  |  | ____________
57=57,000 [A] Viz kap.2.3.1 v TZ.
| 33 |  | SML.CENA |  |  |  | 05 | Úvazek pružný š-25mm (0,02kg/m) | [7 empty] | M | 85.5 | ____________ |  |  |  |  | ____________
počet stromů * délka úvazku = 57*1,5=85,500 [B]
| 34 |  | SML.CENA |  |  |  | 06 | Juta-pásovina (200g/m2) | [7 empty] | M2 | 28.5 | ____________ |  |  |  |  | ____________
počet stromů * 0,5m2 = 57*0,5=28,500 [B]
| 35 |  | SML.CENA |  |  |  | 07 | Dřevěné příčky 50x 8 cm (0,2kg/ks) | [7 empty] | KUS | 171 | ____________ |  |  |  |  | ____________
počet stromů * 3ks = 57*3=171,000 [A]
| 36 |  | SML.CENA |  |  |  | 08 | Substrát zahradnický (800kg/m3) | [7 empty] | M3 | 8.55 | ____________ |  |  |  |  | ____________
jámy 04 m3 - 50% výměna: 0,15 m3 *57=8,550 [A]
| 37 |  | SML.CENA |  |  |  | 09 | Kůra mulčovací (500kg/m3) | [7 empty] | M3 | 25.12 | ____________ |  |  |  |  | ____________
251,2*0,1=25,120 [A] Viz položka 184911421 v rozpočtu.
| 38 |  | SML.CENA |  |  |  | 10 | Tablet. hnojivo 10 g | [7 empty] | KUS | 745 | ____________ |  |  |  |  | ____________
stromy: počet stromů * 5 ks tablet = 57*5=285,000 [A] keře: počet keřů * 1 ks tablet = 460*1=460,000 [B] Celkem: A+B=745,000 [C]
| 29 |  | SML.CENA |  |  |  | 01 | Doplnění hydroabsorbentu ke stromům | [7 empty] | KUS | 57 | ____________ |  |  |  |  | ____________
57=57,000 [A]
|  | 1 |  |  |  |  | Zemní práce | [12 empty] | ____________
|  | 100 |  |  |  |  | Záruční údržba výsadby 3 roky
| 10 |  | 185804213 |  |  |  |  | Vypletí dřevin solitérních v rovině | [7 empty] | M2 | 115.2 | ____________ |  |  |  |  | ____________
počet stromů * plocha * počet vypletí za 3 roky = 30*0,64*6=115,200 [A]
| 11 |  | 185804214 |  |  |  |  | Vypletí dřevin ve skupinách v rovině | [7 empty] | M2 | 1392 | ____________ |  |  |  |  | ____________
plocha keřu a stromů * počet vypletí za 3 roky = 232*6=1 392,000 [A]
| 12 |  | 185804312 |  |  |  |  | Zalití vodou plochy nad 20m2 | [7 empty] | M3 | 123.6 | ____________ |  |  |  |  | ____________
objem * počet zalití za rok * počet let = 5,15*8*3=123,600 [A]
| 13 |  | 185851121 |  |  |  |  | Dovoz vody pro zálivku rostlin do 1 km | [7 empty] | M3 | 123.6 | ____________ |  |  |  |  | ____________
objem * počet zalití za rok * počet let = 5,15*8*3=123,600 [A]
| 39 |  | SML.CENA |  |  |  | 13 | Výchovný řez stromů alejových v do 6m | [7 empty] | KUS | 57 | ____________ |  |  |  |  | ____________
počet stromů * 1 řez za 3 roky = 57*1=57,000 [A]
| 40 |  | SML.CENA |  |  |  | 14 | Odstranění kotvení a ochrany kmene a stromů | [7 empty] | KUS | 57 | ____________ |  |  |  |  | ____________
57=57,000 [A]
|  | 100 |  |  |  |  | Záruční údržba výsadby 3 roky | [12 empty] | ____________
|  | 99 |  |  |  |  | Staveništní přesun hmot
| 14 |  | 998231311 |  |  |  |  | Přesun hmot pro sadovnické a krajin. úpravy do 5km | [7 empty] | T | 25.47 | ____________ |  |  |  |  | ____________
25,47=25,470 [A]
|  | 99 |  |  |  |  | Staveništní přesun hmot | [12 empty] | ____________
| Celkem: | [19 empty] | ____________
NABÍDKOVÝ ROZPOČET
|  |  |  | Stavba: | [6 empty] | 2018-260 | Cyklostezka umístěná při sil. I/52 na straně střední nádrže VD Nové Mlýny
|  |  |  | Objekt: | [6 empty] | SO 801.2 | Náhradní výsadby - obec Pasohlávky
|  |  |  | Rozpočet: | [6 empty] | SO 801.2 | Náhradní výsadby - obec Pasohlávky
Objednavatel:
Zhotovitel dokumentace:
[5 empty] | Základní cena: | [8 empty] | ____________ |  |  | Kč
[9 empty] | Cena celková: |  |  |  |  | ____________ |  |  | Kč
[9 empty] | DPH: |  |  |  |  | ____________ |  |  | Kč
[9 empty] | Cena s daní: |  |  |  |  | ____________ |  |  | Kč
Měrné jednotky:
[6 empty] | Počet měrných jednotek: | [6 empty] | 1
[6 empty] | Náklad na měrnou jednotku: | [7 empty] | ____________ |  |  | Kč
|  |  |  | Vypracoval zadání: | [10 empty] | Vypracoval nabídku:
|  |  |  | Datum zadání: | [10 empty] | Datum vypracování nabídky:
|  | 1 |  |  |  |  | Zemní práce
| 1 |  | 181411121 |  |  |  |  | Založení trávníku lučního výsevem v rovině | [7 empty] | M2 | 666 | ____________ |  |  |  |  | ____________
666=666,000 [A] Viz kap.2.6 v TZ.
| 2 |  | 183101111 |  |  |  |  | Hloub. jamek bez výměny půdy do 0,01 m3, rovina | [7 empty] | KUS | 145 | ____________ |  |  |  |  | ____________
keře: 145=145,000 [A] Viz kap.2.4.2 v TZ.
| 3 |  | 183101215 |  |  |  |  | Hloub. jamek s výměnou 50% půdy do 0,4m3 sv.1:2 | [7 empty] | KUS | 11 | ____________ |  |  |  |  | ____________
11=11,000 [A] Viz kap.2.4.1 v TZ.
| 4 |  | 183402121 |  |  |  |  | Rozrušení půdy do 150mm (v jamách) | [7 empty] | M2 | 6.6 | ____________ |  |  |  |  | ____________
jámy (0,4 m3): 0,6 m2 *11=6,600 [A] Viz kap.2.4.1 v TZ.
| 5 |  | 183403153 |  |  |  |  | Obdělání půdy hrabáním v rovině | [7 empty] | M2 | 666 | ____________ |  |  |  |  | ____________
pro trávniky: 666=666,000 [A]
| 6 |  | 184102115 |  |  |  |  | Výsadba dřevin s balem D do 60 cm, v rovině | [7 empty] | KUS | 11 | ____________ |  |  |  |  | ____________
stromy: 11=11,000 [A] Viz kap.2.4.1 v TZ.
| 7 |  | 184102211 |  |  |  |  | Výsadba keře bez balu v rovině v do 1m | [7 empty] | KUS | 145 | ____________ |  |  |  |  | ____________
keře: 145=145,000 [A] Viz kap.2.4.2 v TZ.
| 8 |  | 184215133 |  |  |  |  | Ukotvení dřeviny 3 kůly, dl. kůlů do 3 m | [7 empty] | KUS | 11 | ____________ |  |  |  |  | ____________
11=11,000 [A] Viz kap.2.4.1 v TZ.
| 9 |  | 184501121 |  |  |  |  | Zhotovení obalu kmene z juty v 1 vrstvě v rovině | [7 empty] | M2 | 5.5 | ____________ |  |  |  |  | ____________
počet ks * plocha = 11*0,5=5,500 [A]
| 10 |  | 184911421 |  |  |  |  | Mulčování rostlin borkou tl. do 0,1 m rovina | [7 empty] | M2 | 80.04 | ____________ |  |  |  |  | ____________
stromy ve volné půde: počet stromů * plocha = 11*0,64=7,040 [A] keře: plocha = 73=73,000 [B] Celkem: A+B=80,040 [C]
| 11 |  | 185802113 |  |  |  |  | Hnojení půdy um.hnojivem naširoko v rovině | [7 empty] | T | 0.013 | ____________ |  |  |  |  | ____________
trávnik: plocha * 20g = 666*(20*0,000001)=0,013 [A]
| 12 |  | 185802114 |  |  |  |  | Hnojení půdy um.hnojivem s rozdělením k jednotl.rostlinám v rovině | [7 empty] | T | 0.002 | ____________ |  |  |  |  | ____________
stromy: počet stromů * počet ks tablet * (a10g) = 11*5*0,00001=0,001 [A] keře: počet keřů * počet ks tablet * (a10g) = 145*1*0,00001=0,001 [B] Celkem: A+B=0,002 [C]
| 16 |  | 185851121 |  |  |  |  | Dovoz vody pro zálivku rostlin do 1 km | [7 empty] | M3 | 1.275 | ____________ |  |  |  |  | ____________
stromy: počet stromů * (50 l) = 11*(50*0,001)=0,550 [A] keře: počet keřů * (5 l) = 145*(5*0,001)=0,725 [B] Počty rostlin viz kap.2.4 v TZ. Celkem: A+B=1,275 [C]
| 18 |  | DO001 |  |  |  |  | topol bílý - Populus alba ZB obv.km.14-16cm, podch.výška 220cm | [7 empty] | KUS | 1 | ____________ |  |  |  |  | ____________
1=1,000 [A]
| 19 |  | DO002 |  |  |  |  | bříza bílá - Betula pendula ZB obv.km.14-16cm, podch.výška 220cm | [7 empty] | KUS | 3 | ____________ |  |  |  |  | ____________
3=3,000 [A]
| 20 |  | DO003 |  |  |  |  | lípa stříbrná - Tilia tomentosa ZB obv.km.14-16cm podch.výška 220cm | [7 empty] | KUS | 7 | ____________ |  |  |  |  | ____________
7=7,000 [A]
| 21 |  | DO004 |  |  |  |  | svída krvavá-Cornus sanquinea PK 80cm | [7 empty] | KUS | 20 | ____________ |  |  |  |  | ____________
20=20,000 [A]
| 22 |  | DO005 |  |  |  |  | hloh jednosemenný-Crataegus monogyna PK 80cm | [7 empty] | KUS | 15 | ____________ |  |  |  |  | ____________
15=15,000 [A]
| 23 |  | DO006 |  |  |  |  | ptačí zob obecný-Ligustrum vulgare PK 80cm | [7 empty] | KUS | 20 | ____________ |  |  |  |  | ____________
20=20,000 [A]
| 24 |  | DO007 |  |  |  |  | zimolez pýřitý-Lonicera xylosteum PK 80cm | [7 empty] | KUS | 20 | ____________ |  |  |  |  | ____________
20=20,000 [A]
| 25 |  | DO008 |  |  |  |  | slivoň trnka-Prunus spinosa PK 80cm | [7 empty] | KUS | 20 | ____________ |  |  |  |  | ____________
20=20,000 [A]
| 26 |  | DO009 |  |  |  |  | růže šípková-Rosa canina PK 80cm | [7 empty] | KUS | 15 | ____________ |  |  |  |  | ____________
15=15,000 [A]
| 27 |  | DO010 |  |  |  |  | kalina tušalaj-Viburnum lantana PK 80cm | [7 empty] | KUS | 20 | ____________ |  |  |  |  | ____________
20=20,000 [A]
| 28 |  | DO011 |  |  |  |  | kalina obecná-Viburnum opulus PK 80cm | [7 empty] | KUS | 15 | ____________ |  |  |  |  | ____________
15=15,000 [A]
| 29 |  | SML.CENA |  |  |  |  | Ochrana dřevin před okusem zvěří chráničem z plastu | [7 empty] | KUS | 11 | ____________ |  |  |  |  | ____________
11=11,000 [A] Viz kap.2.4.1 v TZ.
| 41 |  | SML.CENA |  |  |  | 12 | Směs travní luční | [7 empty] | KG | 6.66 | ____________ |  |  |  |  | ____________
plocha * hmotnost v kg = 666*0,01=6,660 [A]
| 31 |  | SML.CENA |  |  |  | 02 | Hydroabsorbent | [7 empty] | KG | 3.3 | ____________ |  |  |  |  | ____________
počet stromů * 0,3 kg = 11*0,3=3,300 [A]
| 32 |  | SML.CENA |  |  |  | 03 | Tyč jehličnatá prům. 6-8 cm odkorněná, d=3m (7kg/ks) | [7 empty] | KUS | 33 | ____________ |  |  |  |  | ____________
počet stromů * délka tyče = 11*3=33,000 [A]
| 33 |  | SML.CENA |  |  |  | 04 | Plastový chránič stromu-plotovina, v=100cm | [7 empty] | KUS | 11 | ____________ |  |  |  |  | ____________
11=11,000 [A] Viz kap.2.4.1 v TZ.
| 34 |  | SML.CENA |  |  |  | 05 | Úvazek pružný š-25mm (0,02kg/m) | [7 empty] | M | 16.5 | ____________ |  |  |  |  | ____________
počet stromů * délka úvazku = 11*1,5=16,500 [B]
| 35 |  | SML.CENA |  |  |  | 06 | Juta-pásovina (200g/m2) | [7 empty] | M2 | 5.5 | ____________ |  |  |  |  | ____________
počet stromů * 0,5m2 = 11*0,5=5,500 [B]
| 36 |  | SML.CENA |  |  |  | 07 | Dřevěné příčky 50x 8 cm (0,2kg/ks) | [7 empty] | KUS | 33 | ____________ |  |  |  |  | ____________
počet stromů * 3ks = 11*3=33,000 [A]
| 37 |  | SML.CENA |  |  |  | 08 | Substrát zahradnický (800kg/m3) | [7 empty] | M3 | 1.65 | ____________ |  |  |  |  | ____________
jámy 04 m3 - 50% výměna: 0,15 m3 *11=1,650 [A]
| 38 |  | SML.CENA |  |  |  | 09 | Kůra mulčovací (500kg/m3) | [7 empty] | M3 | 8.004 | ____________ |  |  |  |  | ____________
80,04*0,1=8,004 [A] Viz položka 184911421 v rozpočtu.
| 39 |  | SML.CENA |  |  |  | 10 | Tablet. hnojivo 10 g | [7 empty] | KUS | 200 | ____________ |  |  |  |  | ____________
stromy: počet stromů * 5 ks tablet = 11*5=55,000 [A] keře: počet keřů * 1 ks tablet = 145*1=145,000 [B] Celkem: A+B=200,000 [C]
| 40 |  | SML.CENA |  |  |  | 11 | hnojivo NPK(dusík, fosfor,draslík) | [7 empty] | KG | 13.32 | ____________ |  |  |  |  | ____________
plocha * 20g = 666*(20*0,001)=13,320 [A]
| 30 |  | SML.CENA |  |  |  | 01 | Doplnění hydroabsorbentu ke stromům | [7 empty] | KUS | 11 | ____________ |  |  |  |  | ____________
11=11,000 [A]
|  | 1 |  |  |  |  | Zemní práce | [12 empty] | ____________
|  | 100 |  |  |  |  | Záruční údržba výsadby 3 roky
| 13 |  | 185804213 |  |  |  |  | Vypletí dřevin solitérních v rovině | [7 empty] | M2 | 42.24 | ____________ |  |  |  |  | ____________
počet stromů * plocha * počet vypletí za 3 roky = 11*0,64*6=42,240 [A]
| 14 |  | 185804214 |  |  |  |  | Vypletí dřevin ve skupinách v rovině | [7 empty] | M2 | 438 | ____________ |  |  |  |  | ____________
plocha keřu a stromů * počet vypletí za 3 roky = 73*6=438,000 [A]
| 15 |  | 185804312 |  |  |  |  | Zalití vodou plochy nad 20m2 | [7 empty] | M3 | 30.6 | ____________ |  |  |  |  | ____________
objem * počet zalití za rok * počet let = 1,275*8*3=30,600 [A]
| 16 |  | 185851121 |  |  |  |  | Dovoz vody pro zálivku rostlin do 1 km | [7 empty] | M3 | 30.6 | ____________ |  |  |  |  | ____________
objem * počet zalití za rok * počet let = 1,275*8*3=30,600 [A]
| 42 |  | SML.CENA |  |  |  | 13 | Výchovný řez stromů alejových v do 6m | [7 empty] | KUS | 11 | ____________ |  |  |  |  | ____________
počet stromů * 1 řez za 3 roky = 11*1=11,000 [A]
| 43 |  | SML.CENA |  |  |  | 14 | Odstranění kotvení a ochrany kmene a stromů | [7 empty] | KUS | 11 | ____________ |  |  |  |  | ____________
11=11,000 [A]
|  | 100 |  |  |  |  | Záruční údržba výsadby 3 roky | [12 empty] | ____________
|  | 99 |  |  |  |  | Staveništní přesun hmot
| 17 |  | 998231311 |  |  |  |  | Přesun hmot pro sadovnické a krajin. úpravy do 5km | [7 empty] | T | 6.55 | ____________ |  |  |  |  | ____________
6,55=6,550 [A]
|  | 99 |  |  |  |  | Staveništní přesun hmot | [12 empty] | ____________
| Celkem: | [19 empty] | ____________