## Pokyny pro vyplnění
Pokyny pro vyplnění
Ve všech listech tohoto souboru můžete měnit pouze buňky s modrým pozadím. Jedná se o tyto údaje : - údaje o firmě - jednotkové ceny položek zadané na maximálně dvě desetinná místa

## Stavba
#RTSROZP# | Soupis stavebních prací, dodávek a služeb
| Stavba: |  | 36 | Rekonstrukce fasády Gymnázium Dr. Karla Polesného Znojmo
| Zadavatel | [5 empty] | IČO:
DIČ:
| Projektant: | [5 empty] | IČO:
DIČ:
| Zhotovitel: | [5 empty] | IČO:
DIČ:
Vypracoval:
| Rozpis ceny | [6 empty] | Celkem
HSV | HSV | [6 empty] | 0
PSV | PSV | [6 empty] | 0
MON | MON | [6 empty] | 0
VN | Vedlejší náklady | [6 empty] | 0
ON | Ostatní náklady | [6 empty] | 0
| Celkem | [6 empty] | 0
Rekapitulace daní
0 | Základ pro sníženou DPH |  |  | 15 | % | 0 |  |  | CZK
0 | Snížená DPH |  |  | 15 | % | 0 |  |  | CZK
0 | Základ pro základní DPH |  |  | 21 | % | 0 |  |  | CZK
0 | Základní DPH |  |  | 21 | % | 0 |  |  | CZK
0 | Zaokrouhlení |  |  |  |  | 0 |  |  | CZK
| Cena celkem bez DPH |  |  |  |  | 0 |  |  | CZK
0 | Cena celkem s DPH |  |  |  |  | 0 |  |  | CZK
|  | v |  |  | dne
|  |  | Za zhotovitele |  |  |  | Za objednatele
Rekapitulace dílčích částí
#CASTI>> | Číslo | Název |  |  | Základ pro sníženou DPH | Základ pro základní DPH | DPH celkem | Cena celkem | %
1 | Stavba |  |  |  | 0 | 0 | 0 | 0
2 |  | Stavební objekt |  |  |  |  | 0 | 0
2 | 01 | p.č. 1591 , SO č.p. 945, k.ú. Znojmo-město |  |  | 0 | 0 | 0 | 0
3 | 01 | p.č. 1591 , SO č.p. 945, k.ú. Znojmo-město |  |  | 0 | 0 | 0 | 0
2 | 02 | Vedlejší náklady |  |  | 0 | 0 | 0 | 0
3 | 01 | Vedlejší náklady |  |  | 0 | 0 | 0 | 0
| Celkem za stavbu |  |  |  | 0 | 0 | 0 | 0 | 0
Rekapitulace dílů
| Číslo | Název |  |  | Typ dílu |  |  | Celkem | %
| 3 | Svislé a kompletní konstrukce |  |  | HSV |  |  | 0
| 61 | Úpravy povrchů vnitřní |  |  | HSV |  |  | 0
| 62 | Úpravy povrchů vnější |  |  | HSV |  |  | 0
| 63 | Podlahy a podlahové konstrukce |  |  | HSV |  |  | 0
| 94 | Lešení a stavební výtahy |  |  | HSV |  |  | 0
| 95 | Dokončovací konstrukce na pozemních stavbách |  |  | HSV |  |  | 0
| 96 | Bourání konstrukcí |  |  | HSV |  |  | 0
| 99 | Staveništní přesun hmot |  |  | HSV |  |  | 0
| 764 | Konstrukce klempířské |  |  | PSV |  |  | 0
| 766 | Konstrukce truhlářské |  |  | PSV |  |  | 0
| 767 | Konstrukce zámečnické |  |  | PSV |  |  | 0
| 783 | Nátěry |  |  | PSV |  |  | 0
| M21 | Elektromontáže |  |  | MON |  |  | 0
| D96 | Přesuny suti a vybouraných hmot |  |  | PSU |  |  | 0
| VN | Vedlejší náklady |  |  | VN |  |  | 0
| Cena celkem | [6 empty] | 0 | 0
Note on D11: Název
Note on D12: Ulice
Note on D13: PSČ
Note on E13: Místo
Note on I11: IČO
Note on I12: DIČ

## VzorPolozky (hidden)
Položkový rozpočet
S:
O:
R:

## 01 01 Pol
Položkový soupis prací a dodávek | [26 empty] | #TypZaznamu#
S: | 36 | Rekonstrukce fasády Gymnázium Dr. Karla Polesného Znojmo | [24 empty] | STA
O: | 01 | p.č. 1591 , SO č.p. 945, k.ú. Znojmo-město | [21 empty] | STA |  |  | OBJ
R: | 01 | p.č. 1591 , SO č.p. 945, k.ú. Znojmo-město | [24 empty] | ROZ
P.č. | Číslo položky | Název položky | MJ | Množství | Cena / MJ | Celkem | Dodávka | Dodávka celk. | Montáž | Montáž celk. | DPH | Cena s DPH | Hmotnost / MJ | Hmotnost celk.(t) | Dem. hmotnost / MJ | Dem. hmotnost celk.(t) | Ceník | Cen. soustava / platnost | Cenová úroveň | Nhod / MJ | Nhod celk. | Dodavatel | Typ položky
Díl: | 3 | Svislé a kompletní konstrukce |  |  |  | 0 |  | 0 |  | 0 |  | 0 |  | 6.99 |  | 0 |  |  |  |  | 28.65 | [5 empty] | DIL
1 | 310237241R00 | Zazdívka otvorů o ploše přes 0,09 m2 do 0,25 m2 ve zdivu nadzákladovém cihlami pálenými o tloušťce zdi do 300 mm | kus | 52 |  | 0 |  | 0 |  | 0 | 21 | 0 | 0.1344 | 6.99 | 0 | 0 | 801-4 | RTS 20/ I | RTS 20/ I | 0.551 | 28.65 |  | Práce |  |  |  | POL1_
|  | včetně pomocného pracovního lešení | [24 empty] | SPI
SPU
Díl: | 61 | Úpravy povrchů vnitřní |  |  |  | 0 |  | 0 |  | 0 |  | 0 |  | 0 |  | 0 |  |  |  |  | 0 | [5 empty] | DIL
2 | 61-01 | Zednické zapravení po výměně oken | m | 31.92 |  | 0 |  | 0 |  | 0 | 21 | 0 | 0 | 0 | 0 | 0 |  | Vlastní | Indiv | 0 | 0 |  | Práce |  |  |  | POL1_
|  | (2*0,98+2*1,68)*6 |  | 31.92 | [22 empty] | VV | 0
SPU
Díl: | 62 | Úpravy povrchů vnější |  |  |  | 0 |  | 0 |  | 0 |  | 0 |  | 144.39 |  | 0 |  |  |  |  | 6488.27 | [5 empty] | DIL
3 | 620991121R00 | Zakrývání výplní vnějších otvorů z postaveného lešení | m2 | 940 |  | 0 |  | 0 |  | 0 | 21 | 0 | 4e-05 | 0.04 | 0 | 0 | 801-1 | RTS 20/ I | RTS 20/ I | 0.078 | 73.32 |  | Práce |  |  |  | POL1_
|  | s rámy a zárubněmi, zábradlí, předmětů oplechování apod., které se zřizují ještě před úpravami povrchu, před jejich znečištěním při úpravách povrchu nástřikem plastických (lepivých) maltovin | [24 empty] | SPI |  | s rámy a zárubněmi, zábradlí, předmětů oplechování apod., které se zřizují ještě před úpravami povrchu, před jejich znečištěním při úpravách povrchu nástřikem plastických (lepivých) maltovin
|  | 940 |  | 940 | [22 empty] | VV | 0
SPU
4 | 622422222R00 | Oprava vnějších omítek vápenných stupeň členitosti 1 a 2 v množství opravované plochy přes 10 do 20 % , štukových | m2 | 1626.822 |  | 0 |  | 0 |  | 0 | 21 | 0 | 0.01682 | 27.36 | 0 | 0 | 801-4 | RTS 20/ I | RTS 20/ I | 0.4916 | 799.75 |  | Práce |  |  |  | POL1_
|  | a vápenocementových, bez otlučení vadných míst, | [24 empty] | SPI
|  | vnitro blok park : 24,8*18,58+5,03*3,66-1,85*18,58 |  | 444.8208 | [22 empty] | VV | 0
|  | vnitroblok střed : 31,2*20,6 |  | 642.72 | [22 empty] | VV | 0
|  | vnitroblok studenstská : 24,75*18,5+3,66*2,57 |  | 467.2812 | [22 empty] | VV | 0
|  | štít studenstská : 12*6 |  | 72 | [22 empty] | VV | 0
SPU
5 | 622426322R00 | Oprava vnějších omítek vápenných štukových stupně členitosti 6 v množství opravované plochy přes 20 do 30 % | m2 | 2317.239 |  | 0 |  | 0 |  | 0 | 21 | 0 | 0.02989 | 69.26 | 0 | 0 | 801-4 | RTS 20/ I | RTS 20/ I | 1.3087 | 3032.64 |  | Práce |  |  |  | POL1_
|  | a vápenocementových, bez otlučení vadných míst, | [24 empty] | SPI
|  | studentská : 41,86*17,65 |  | 738.829 | [22 empty] | VV | 0
|  | náměstí : 39*17,75 |  | 692.25 | [22 empty] | VV | 0
|  | park : 41,8*21,2 |  | 886.16 | [22 empty] | VV | 0
SPU
6 | 622434113RT2 | Omítkový sanační systém pro vnější zdivo sanační podhoz tl. 4 mm, sanační soklová omítka tl. 20 mm, štuková sanační omítka tl. 2,5 mm, | m2 | 123.2183 |  | 0 |  | 0 |  | 0 | 21 | 0 | 0.0337 | 4.15 | 0 | 0 | 801-4 | RTS 20/ I | RTS 20/ I | 0.73244 | 90.25 |  | Práce |  |  |  | POL1_
|  | oprava lokálně přes 10% do 20% : | [24 empty] | VV | 0
|  | sokl Studenstká : 1,09*41,86+(1,73*41,86)/2 |  | 81.8363 | [22 empty] | VV | 0
|  | sokl park : 0,52*41,8+(0,94*41,8)/2 |  | 41.382 | [22 empty] | VV | 0
SPU
7 | 622471317RS8 | Nátěry a nástřiky vnějších stěn a pilířů základním a krycím nátěrem (nebo přestřikem povrchu) hmota silikátová, složitost 1 ÷ 2, | m2 | 1991.162 |  | 0 |  | 0 |  | 0 | 21 | 0 | 0.00063 | 1.25 | 0 | 0 | 801-1 | RTS 20/ I | RTS 20/ I | 0.23 | 457.97 |  | Práce |  |  |  | POL1_
|  | Penetrace + 2 x krycí nátěr. | [24 empty] | SPI
|  | štít studentská : 12*6 |  | 72 | [22 empty] | VV | 0
|  | štít park : 8,5*12 |  | 102 | [22 empty] | VV | 0
|  | vnitroblok park : 24,8*18,58 |  | 460.784 | [22 empty] | VV | 0
|  | 5,03*3,66 |  | 18.4098 | [22 empty] | VV | 0
|  | -1,85*18,58 |  | -34.373 | [22 empty] | VV | 0
|  | vnitroblok střed : 31,2*20,6 |  | 642.72 | [22 empty] | VV | 0
|  | vnitroblok studenstská : 24,75*18,5 |  | 457.875 | [22 empty] | VV | 0
|  | 3,66*2,57 |  | 9.4062 | [22 empty] | VV | 0
|  | sokl : 123,22 |  | 123.22 | [22 empty] | VV | 0
|  | suterén náměstí : 139,12 |  | 139.12 | [22 empty] | VV | 0
SPU
8 | 622471317RS8 | Nátěry a nástřiky vnějších stěn a pilířů základním a krycím nátěrem (nebo přestřikem povrchu) hmota silikátová, složitost 1 ÷ 2, | m2 | 187.8 |  | 0 |  | 0 |  | 0 | 21 | 0 | 0.00063 | 0.12 | 0 | 0 | 801-1 | RTS 20/ I | RTS 20/ I | 0.23 | 43.19 |  | Práce |  |  |  | POL1_
|  | Penetrace + 2 x krycí nátěr. | [24 empty] | SPI
|  | balustr.atika vč. kuželek,balustr. vstupního mostku vč. kuželek,balustr zábradlí ul.Studentská : 12,74+32,76+11,76+12,96+33,02+5,88+6,32+14,27+46,65 |  | 176.36 | [22 empty] | VV | 0
|  | sokl 1S pod balustr. zábradlím ul. Studentská : 11,44 |  | 11.44 | [22 empty] | VV | 0
SPU
9 | 622471320RS8 | Nátěry a nástřiky vnějších stěn a pilířů základním a krycím nátěrem (nebo přestřikem povrchu) hmota silikátová, složitost 6, | m2 | 2317.24 |  | 0 |  | 0 |  | 0 | 21 | 0 | 0.00088 | 2.04 | 0 | 0 | 801-1 | RTS 20/ I | RTS 20/ I | 0.37342 | 865.3 |  | Práce |  |  |  | POL1_
|  | Penetrace + 2 x krycí nátěr. | [24 empty] | SPI
|  | fasáda studentská , náměstí park : 2317,24 |  | 2317.24 | [22 empty] | VV | 0
SPU
10 | 622904112R00 | Očištění fasád tlakovou vodou, složitost fasády 1 - 2 | m2 | 1991.16 |  | 0 |  | 0 |  | 0 | 21 | 0 | 2e-05 | 0.04 | 0 | 0 | 801-1 | RTS 20/ I | RTS 20/ I | 0.11 | 219.03 |  | Práce |  |  |  | POL1_
|  | 1991,16 |  | 1991.16 | [22 empty] | VV | 0
SPU
11 | 622904112R00 | Očištění fasád tlakovou vodou, složitost fasády 1 - 2 | m2 | 187.8 |  | 0 |  | 0 |  | 0 | 21 | 0 | 2e-05 | 0 | 0 | 0 | 801-1 | RTS 20/ I | RTS 20/ I | 0.11 | 20.66 |  | Práce |  |  |  | POL1_
|  | 187,8 |  | 187.8 | [22 empty] | VV | 0
SPU
12 | 622904117R00 | Očištění fasád tlakovou vodou, složitost fasády 6 - 7 | m2 | 2317.24 |  | 0 |  | 0 |  | 0 | 21 | 0 | 2e-05 | 0.05 | 0 | 0 | 801-1 | RTS 20/ I | RTS 20/ I | 0.2 | 463.45 |  | Práce |  |  |  | POL1_
|  | fasáda studentská , náměstí park : 2317,24 |  | 2317.24 | [22 empty] | VV | 0
SPU
13 | 62-02-02 | Příplatek za pracnost omítek - balustrády | m2 | 82.42 |  | 0 |  | 0 |  | 0 | 21 | 0 | 0 | 0 | 0 | 0 |  | Vlastní | Indiv | 0 | 0 |  | Práce |  |  |  | POL1_
|  | 82,42 |  | 82.42 | [22 empty] | VV | 0
SPU
14 | 62-03 | Renovace sousoší dle PD | kompl. | 1 |  | 0 |  | 0 |  | 0 | 21 | 0 | 0 | 0 | 0 | 0 |  | Vlastní | Indiv | 0 | 0 |  | Práce |  |  |  | POL1_
|  | renovace průčelního sousoší velikost 7x2,5m .Komplet zahrnující restauratorský průzkum, návrh restauratorských prací a samotnou realizaci. : 1 |  | 1 | [22 empty] | VV | 0
SPU
15 | 62-0587 | Podhoz stěn hrubá omítka 20-30% plochy tl. nad 2,5cm | m2 | 3872.06 |  | 0 |  | 0 |  | 0 | 21 | 0 | 0.00945 | 36.59 | 0 | 0 |  | Vlastní | Indiv | 0.081 | 313.64 |  | Práce |  |  |  | POL1_
|  | 3872,06 |  | 3872.06 | [22 empty] | VV | 0
SPU
16 | 6209 | Zakrývání plochy pod lešením | m2 | 470.02 |  | 0 |  | 0 |  | 0 | 21 | 0 | 4e-05 | 0.02 | 0 | 0 |  | Vlastní | Indiv | 0.078 | 36.66 |  | Práce |  |  |  | POL1_
|  | 470,02 |  | 470.02 | [22 empty] | VV | 0
SPU
17 | 622 | Sanační omítka oprava - repas maltama | m2 | 58.73 |  | 0 |  | 0 |  | 0 | 21 | 0 | 0.01178 | 0.69 | 0 | 0 |  | Vlastní | Indiv | 0.205 | 12.04 |  | Práce |  |  |  | POL1_
|  | balustr. vstup. mostku, balust. zábradlí ul. Studentská : 47,29 |  | 47.29 | [22 empty] | VV | 0
|  | sokl 1S : 11,44 |  | 11.44 | [22 empty] | VV | 0
SPU
18 | 622-01 | Příplatek za renovaci zdobných prvků na fasádách | m2 | 2317.2383 |  | 0 |  | 0 |  | 0 | 21 | 0 | 0 | 0 | 0 | 0 |  | Vlastní | Indiv | 0 | 0 |  | Práce |  |  |  | POL1_
SPU
19 | 62243411 | Omítkový sanační systém oprava lokálně přes 20% do 30% | m2 | 82.42 |  | 0 |  | 0 |  | 0 | 21 | 0 | 0.0337 | 2.78 | 0 | 0 |  | Vlastní | Indiv | 0.73244 | 60.37 |  | Práce |  |  |  | POL1_
|  | 12,74+32,76+11,76+12,96+5,88+6,32 |  | 82.42 | [22 empty] | VV | 0
SPU
Díl: | 63 | Podlahy a podlahové konstrukce |  |  |  | 0 |  | 0 |  | 0 |  | 0 |  | 11.65 |  | 0 |  |  |  |  | 48.63 | [5 empty] | DIL
20 | 632451023R00 | Vyrovnávací potěr z cementové malty v pásu o průměrné (střední) tloušťce od 30 do 40 mm | m2 | 118.0295 |  | 0 |  | 0 |  | 0 | 21 | 0 | 0.09868 | 11.65 | 0 | 0 | 801-1 | RTS 20/ I | RTS 20/ I | 0.412 | 48.63 |  | Práce |  |  |  | POL1_
|  | na zdivu jako podklad např. pod izolaci, na parapetech z prefabrikovaných dílců, pod oplechování apod., vodorovný nebo ve spádu do 15°, hlazený dřevěným hladítkem, | [24 empty] | SPI |  | na zdivu jako podklad např. pod izolaci, na parapetech z prefabrikovaných dílců, pod oplechování apod., vodorovný nebo ve spádu do 15°, hlazený dřevěným hladítkem,
|  | vyspravení pod oplechováním říms : 0,4*108,94 |  | 43.576 | [22 empty] | VV | 0
|  | 0,25*91,68 |  | 22.92 | [22 empty] | VV | 0
|  | 0,2*53,9 |  | 10.78 | [22 empty] | VV | 0
|  | 1,3*28,75 |  | 37.375 | [22 empty] | VV | 0
|  | 0,15*7,19 |  | 1.0785 | [22 empty] | VV | 0
|  | 0,4*5,75 |  | 2.3 | [22 empty] | VV | 0
SPU
Díl: | 94 | Lešení a stavební výtahy |  |  |  | 0 |  | 0 |  | 0 |  | 0 |  | 90.6 |  | 0 |  |  |  |  | 1273.33 | [5 empty] | DIL
21 | 941941032R00 | Montáž lešení lehkého pracovního řadového s podlahami šířky od 0,80 do 1,00 m, výšky přes 10 do 30 m | m2 | 4308.401 |  | 0 |  | 0 |  | 0 | 21 | 0 | 0.01838 | 79.19 | 0 | 0 | 800-3 | RTS 20/ I | RTS 20/ I | 0.123 | 529.93 |  | Práce |  |  |  | POL1_
|  | včetně kotvení | [24 empty] | SPI
|  | studentská : 41,86*17,65 |  | 738.829 | [22 empty] | VV | 0
|  | náměstí : 39*17,75 |  | 692.25 | [22 empty] | VV | 0
|  | suterén : 139,12 |  | 139.12 | [22 empty] | VV | 0
|  | sokl : 123,22 |  | 123.22 | [22 empty] | VV | 0
|  | park : 41,8*21,2 |  | 886.16 | [22 empty] | VV | 0
|  | štít studentská : 12*6 |  | 72 | [22 empty] | VV | 0
|  | štít park : 8,5*12 |  | 102 | [22 empty] | VV | 0
|  | vnitroblok park : 24,8*18,58 |  | 460.784 | [22 empty] | VV | 0
|  | 5,03*3,66 |  | 18.4098 | [22 empty] | VV | 0
|  | -1,85*18,58 |  | -34.373 | [22 empty] | VV | 0
|  | vnitroblok střed : 31,2*20,6 |  | 642.72 | [22 empty] | VV | 0
|  | vnitroblok studenstská : 24,75*18,5 |  | 457.875 | [22 empty] | VV | 0
|  | 3,66*2,57 |  | 9.4062 | [22 empty] | VV | 0
SPU
22 | 941941192R00 | Montáž lešení lehkého pracovního řadového s podlahami příplatek za každý další i započatý měsíc použití lešení šířky šířky od 0,80 do 1,00 m a výšky přes 10 do 30 m | m2 | 12925.203 |  | 0 |  | 0 |  | 0 | 21 | 0 | 0.0008 | 10.34 | 0 | 0 | 800-3 | RTS 20/ I | RTS 20/ I | 0.006 | 77.55 |  | Práce |  |  |  | POL1_
|  | včetně kotvení | [24 empty] | SPI
|  | 4308,401*3 |  | 12925.203 | [22 empty] | VV | 0
SPU
23 | 941941832R00 | Demontáž lešení lehkého řadového s podlahami šířky od 0,8 do 1 m, výšky přes 10 do 30 m | m2 | 4308.401 |  | 0 |  | 0 |  | 0 | 21 | 0 | 0 | 0 | 0 | 0 | 800-3 | RTS 20/ I | RTS 20/ I | 0.105 | 452.38 |  | Práce |  |  |  | POL1_
SPU
24 | 944944011R00 | Montáž ochranné sítě z umělých vláken | m2 | 4308.401 |  | 0 |  | 0 |  | 0 | 21 | 0 | 0 | 0 | 0 | 0 | 800-3 | RTS 20/ I | RTS 20/ I | 0.0303 | 130.54 |  | Práce |  |  |  | POL1_
SPU
25 | 944944031R00 | Montáž ochranné sítě příplatek k ceně za každý další i započatý měsíc použití ochranných sítí z umělých vláken | m2 | 12925.203 |  | 0 |  | 0 |  | 0 | 21 | 0 | 5e-05 | 0.65 | 0 | 0 | 800-3 | RTS 20/ I | RTS 20/ I | 0 | 0 |  | Práce |  |  |  | POL1_
|  | 4308,401*3 |  | 12925.203 | [22 empty] | VV | 0
SPU
26 | 944944081R00 | Demontáž ochranné sítě z umělých vláken | m2 | 4308.401 |  | 0 |  | 0 |  | 0 | 21 | 0 | 0 | 0 | 0 | 0 | 800-3 | RTS 20/ I | RTS 20/ I | 0.018 | 77.55 |  | Práce |  |  |  | POL1_
SPU
27 | 944945012R00 | Montáž záchytné stříšky šířky do 2 m | m | 15 |  | 0 |  | 0 |  | 0 | 21 | 0 | 0.02279 | 0.34 | 0 | 0 | 800-3 | RTS 20/ I | RTS 20/ I | 0.203 | 3.05 |  | Práce |  |  |  | POL1_
SPU
28 | 944945192R00 | Montáž záchytné stříšky příplatek k ceně za každý další i započatý měsíc použití záchytné stříšky šířky do 2 m | m | 45 |  | 0 |  | 0 |  | 0 | 21 | 0 | 0.00176 | 0.08 | 0 | 0 | 800-3 | RTS 20/ I | RTS 20/ I | 0.008 | 0.36 |  | Práce |  |  |  | POL1_
SPU
29 | 944945812R00 | Demontáž záchytné stříšky šířky do 2 m | m | 15 |  | 0 |  | 0 |  | 0 | 21 | 0 | 0 | 0 | 0 | 0 | 800-3 | RTS 20/ I | RTS 20/ I | 0.131 | 1.97 |  | Práce |  |  |  | POL1_
|  | zřizované současně s lehkým nebo těžkým lešením, | [24 empty] | SPI
SPU
30 | 94-01 | Příplatek za založení lešení na štíty ze strany od sousedního objektu | m2 | 174 |  | 0 |  | 0 |  | 0 | 21 | 0 | 0 | 0 | 0 | 0 |  | Vlastní | Indiv | 0 | 0 |  | Práce |  |  |  | POL1_
|  | štít studentská : 12*6 |  | 72 | [22 empty] | VV | 0
|  | štít park : 8,5*12 |  | 102 | [22 empty] | VV | 0
SPU
31 | 94-02 | Příplatek za založení lešení na ploché střeše | m2 | 600 |  | 0 |  | 0 |  | 0 | 21 | 0 | 0 | 0 | 0 | 0 |  | Vlastní | Indiv | 0 | 0 |  | Práce |  |  |  | POL1_
SPU
Díl: | 95 | Dokončovací konstrukce na pozemních stavbách |  |  |  | 0 |  | 0 |  | 0 |  | 0 |  | 0.1 |  | 0 |  |  |  |  | 53.31 | [5 empty] | DIL
32 | 953945111RT9 | Ochranné prvky proti ptactvu hrotový systém osazen z lešení, upevněn lepením, šířka do 200 mm, výška 115 mm, 100 ks hrotů | m | 177.7 |  | 0 |  | 0 |  | 0 | 21 | 0 | 0.00056 | 0.1 | 0 | 0 | 801-1 | RTS 20/ I | RTS 20/ I | 0.3 | 53.31 |  | Práce |  |  |  | POL1_
SPU
Díl: | 96 | Bourání konstrukcí |  |  |  | 0 |  | 0 |  | 0 |  | 0 |  | 0.01 |  | 82.96 |  |  |  |  | 303.49 | [5 empty] | DIL
33 | 968061113R00 | Vyvěšení nebo zavěšení dřevěných křídel oken, plochy přes 1,5 m2 | kus | 9 |  | 0 |  | 0 |  | 0 | 21 | 0 | 0 | 0 | 0 | 0 | 801-3 | RTS 20/ I | RTS 20/ I | 0.06 | 0.54 |  | Práce |  |  |  | POL1_
|  | oken, dveří a vrat, s uložením a opětovným zavěšením po provedení stavebních změn, | [24 empty] | SPI
|  | 3*2 |  | 6 | [22 empty] | VV | 0
|  | 3 |  | 3 | [22 empty] | VV | 0
SPU
34 | 968062245R00 | Vybourání dřevěných rámů oken jednoduchých, plochy do 2 m2 | m2 | 9.8784 |  | 0 |  | 0 |  | 0 | 21 | 0 | 0.001 | 0.01 | 0.031 | 0.31 | 801-3 | RTS 20/ I | RTS 20/ I | 0.331 | 3.27 |  | Práce |  |  |  | POL1_
|  | včetně pomocného lešení o výšce podlahy do 1900 mm a pro zatížení do 1,5 kPa (150 kg/m2), | [24 empty] | SPI
|  | 0,98*1,68*3 |  | 4.9392 | [22 empty] | VV | 0
|  | 0,98*1,68*3 |  | 4.9392 | [22 empty] | VV | 0
SPU
35 | 978015231R00 | Otlučení omítek vápenných nebo vápenocementových vnějších s vyškrabáním spár, s očištěním zdiva 1. až 4. stupni složitosti, v rozsahu do 20 % | m2 | 1750.042 |  | 0 |  | 0 |  | 0 | 21 | 0 | 0 | 0 | 0.01 | 17.5 | 801-3 | RTS 20/ I | RTS 20/ I | 0.04 | 70 |  | Práce |  |  |  | POL1_
|  | štít studentská : 12*6 |  | 72 | [22 empty] | VV | 0
[27 empty] | VV | 0
|  | sokl : 123,22 |  | 123.22 | [22 empty] | VV | 0
|  | vnitroblok park : 24,8*18,58 |  | 460.784 | [22 empty] | VV | 0
|  | 5,03*3,66 |  | 18.4098 | [22 empty] | VV | 0
|  | -1,85*18,58 |  | -34.373 | [22 empty] | VV | 0
|  | vnitroblok střed : 31,2*20,6 |  | 642.72 | [22 empty] | VV | 0
|  | vnitroblok studenstská : 24,75*18,5 |  | 457.875 | [22 empty] | VV | 0
|  | 3,66*2,57 |  | 9.4062 | [22 empty] | VV | 0
SPU
36 | 978015241R00 | Otlučení omítek vápenných nebo vápenocementových vnějších s vyškrabáním spár, s očištěním zdiva 1. až 4. stupni složitosti, v rozsahu do 30 % | m2 | 82.42 |  | 0 |  | 0 |  | 0 | 21 | 0 | 0 | 0 | 0.016 | 1.32 | 801-3 | RTS 20/ I | RTS 20/ I | 0.06 | 4.95 |  | Práce |  |  |  | POL1_
|  | 12,74+32,76+11,76+12,96+5,88+6,32 |  | 82.42 | [22 empty] | VV | 0
SPU
37 | 978015341R00 | Otlučení omítek vápenných nebo vápenocementových vnějších s vyškrabáním spár, s očištěním zdiva 5. až 7. stupni složitosti, v rozsahu do 30 % | m2 | 2317.24 |  | 0 |  | 0 |  | 0 | 21 | 0 | 0 | 0 | 0.026 | 60.25 | 801-3 | RTS 20/ I | RTS 20/ I | 0.08 | 185.38 |  | Práce |  |  |  | POL1_
|  | 2317,24 |  | 2317.24 | [22 empty] | VV | 0
SPU
38 | 96-01-01 | Vybourání odpadních trub v římsách | kus | 52 |  | 0 |  | 0 |  | 0 | 21 | 0 | 0 | 0 | 0 | 0 |  | Vlastní | Indiv | 0 | 0 |  | Práce |  |  |  | POL1_
SPU
39 | 97802 | Otlučení cementových omítek vnějšíchh stěn do 100% | m2 | 58.73 |  | 0 |  | 0 |  | 0 | 21 | 0 | 0 | 0 | 0.061 | 3.58 |  | Vlastní | RTS 18/ I | 0.67 | 39.35 |  | Práce |  |  |  | POL1_
|  | 33,02+14,27+11,44 |  | 58.73 | [22 empty] | VV | 0
SPU
Díl: | 99 | Staveništní přesun hmot |  |  |  | 0 |  | 0 |  | 0 |  | 0 |  | 0 |  | 0 |  |  |  |  | 653.88 | [5 empty] | DIL
40 | 999281111R00 | Přesun hmot pro opravy a údržbu objektů pro opravy a údržbu dosavadních objektů včetně vnějších plášťů výšky do 25 m, | t | 253.7377 |  | 0 |  | 0 |  | 0 | 21 | 0 | 0 | 0 | 0 | 0 | 801-4 | RTS 20/ I | RTS 20/ I | 2.577 | 653.88 |  | Přesun hmot |  |  |  | POL7_
|  | oborů 801, 803, 811 a 812 | [24 empty] | SPI
SPU
Díl: | 764 | Konstrukce klempířské |  |  |  | 0 |  | 0 |  | 0 |  | 0 |  | 1.7 |  | 1.44 |  |  |  |  | 266.75 | [5 empty] | DIL
41 | 764521220R00 | Oplechování říms a ozdobných prvků z měděného plechu výroba a montáž včetně rohů rš 150 mm | m | 7.19 |  | 0 |  | 0 |  | 0 | 21 | 0 | 0.00301 | 0.02 | 0 | 0 | 800-764 | RTS 20/ I | RTS 20/ I | 0.8024 | 5.77 |  | Práce |  |  |  | POL1_
|  | vč. spojovacích prvků | [24 empty] | SPI
SPU
42 | 764521260R00 | Oplechování říms a ozdobných prvků z měděného plechu výroba a montáž včetně rohů rš 400 mm | m | 5.75 |  | 0 |  | 0 |  | 0 | 21 | 0 | 0.00428 | 0.02 | 0 | 0 | 800-764 | RTS 20/ I | RTS 20/ I | 0.84495 | 4.86 |  | Práce |  |  |  | POL1_
|  | vč. spojovacích prvků | [24 empty] | SPI
SPU
43 | 764521290R00 | Oplechování říms a ozdobných prvků z měděného plechu výroba a montáž včetně rohů rš 700 mm | m | 25 |  | 0 |  | 0 |  | 0 | 21 | 0 | 0.00568 | 0.14 | 0 | 0 | 800-764 | RTS 20/ I | RTS 20/ I | 0.89555 | 22.39 |  | Práce |  |  |  | POL1_
|  | vč. spojovacích prvků | [24 empty] | SPI
|  | případné lokalní opravy poškozených plechů : 25 |  | 25 | [22 empty] | VV | 0
SPU
44 | 764812620R00 | Oplechování říms, z lakovaného pozinkovaného plechu, rš 200 mm, dodávka a montáž | m | 53.9 |  | 0 |  | 0 |  | 0 | 21 | 0 | 0.00098 | 0.05 | 0 | 0 | 800-764 | RTS 20/ I | RTS 20/ I | 0.39205 | 21.13 |  | Práce |  |  |  | POL1_
|  | včetně zhotovení rohů, spojů a dilatací | [24 empty] | SPI
|  | 48,97 |  | 48.97 | [22 empty] | VV | 0
|  | 4,93 |  | 4.93 | [22 empty] | VV | 0
SPU
45 | 764812640R00 | Oplechování říms, z lakovaného pozinkovaného plechu, rš 250 mm, dodávka a montáž | m | 91.68 |  | 0 |  | 0 |  | 0 | 21 | 0 | 0.00124 | 0.11 | 0 | 0 | 800-764 | RTS 20/ I | RTS 20/ I | 0.4001 | 36.68 |  | Práce |  |  |  | POL1_
|  | včetně zhotovení rohů, spojů a dilatací | [24 empty] | SPI
|  | 81 |  | 81 | [22 empty] | VV | 0
|  | 10,68 |  | 10.68 | [22 empty] | VV | 0
SPU
46 | 764812660R00 | Oplechování říms, z lakovaného pozinkovaného plechu, rš 400 mm, dodávka a montáž | m | 108.94 |  | 0 |  | 0 |  | 0 | 21 | 0 | 0.00197 | 0.21 | 0 | 0 | 800-764 | RTS 20/ I | RTS 20/ I | 0.42195 | 45.97 |  | Práce |  |  |  | POL1_
|  | včetně zhotovení rohů, spojů a dilatací | [24 empty] | SPI
|  | 97,95 |  | 97.95 | [22 empty] | VV | 0
|  | 10,99 |  | 10.99 | [22 empty] | VV | 0
SPU
47 | 764819213R00 | Odpadní trouby kruhové, průměr 120 mm, z lakovaného pozinkovaného plechu, , dodávka a montáž | m | 269.71 |  | 0 |  | 0 |  | 0 | 21 | 0 | 0.00354 | 0.95 | 0 | 0 | 800-764 | RTS 20/ I | RTS 20/ I | 0.219 | 59.07 |  | Práce |  |  |  | POL1_
SPU
48 | 764421830R00 | Demontáž oplechování říms rš od 100 do 200 mm | m | 61.09 |  | 0 |  | 0 |  | 0 | 21 | 0 | 0 | 0 | 0.00094 | 0.06 | 800-764 | RTS 20/ I | RTS 20/ I | 0.069 | 4.22 |  | Práce |  |  |  | POL1_
|  | 7,19 |  | 7.19 | [22 empty] | VV | 0
|  | 48,97 |  | 48.97 | [22 empty] | VV | 0
|  | 4,93 |  | 4.93 | [22 empty] | VV | 0
SPU
49 | 764421850R00 | Demontáž oplechování říms rš od 250 do 330 mm | m | 91.68 |  | 0 |  | 0 |  | 0 | 21 | 0 | 0 | 0 | 0.00175 | 0.16 | 800-764 | RTS 20/ I | RTS 20/ I | 0.0805 | 7.38 |  | Práce |  |  |  | POL1_
|  | 81 |  | 81 | [22 empty] | VV | 0
|  | 10,68 |  | 10.68 | [22 empty] | VV | 0
SPU
50 | 764421870R00 | Demontáž oplechování říms rš od 400 do 500 mm | m | 114.69 |  | 0 |  | 0 |  | 0 | 21 | 0 | 0 | 0 | 0.00252 | 0.29 | 800-764 | RTS 20/ I | RTS 20/ I | 0.092 | 10.55 |  | Práce |  |  |  | POL1_
|  | 5,75 |  | 5.75 | [22 empty] | VV | 0
|  | 97,95 |  | 97.95 | [22 empty] | VV | 0
|  | 10,99 |  | 10.99 | [22 empty] | VV | 0
SPU
51 | 764454802R00 | Demontáž odpadních trub nebo součástí trub kruhových , o průměru 120 mm | m | 269.71 |  | 0 |  | 0 |  | 0 | 21 | 0 | 0 | 0 | 0.00285 | 0.77 | 800-764 | RTS 20/ I | RTS 20/ I | 0.069 | 18.61 |  | Práce |  |  |  | POL1_
|  | 120,6+5,89 |  | 126.49 | [22 empty] | VV | 0
|  | 143,22 |  | 143.22 | [22 empty] | VV | 0
SPU
52 | 7644228 | Demontáž oplechování říms,rš 1300 mm | m | 28.75 |  | 0 |  | 0 |  | 0 | 21 | 0 | 0 | 0 | 0.00571 | 0.16 |  | Vlastní | RTS 18/ I | 0.115 | 3.31 |  | Práce |  |  |  | POL1_
SPU
53 | 76452222 | Oplechování říms z Cu plechu, rš 1300 mm | m | 28.75 |  | 0 |  | 0 |  | 0 | 21 | 0 | 0.00686 | 0.2 | 0 | 0 |  | Vlastní | Indiv | 0.93235 | 26.81 |  | Práce |  |  |  | POL1_
SPU
54 | 998764203R00 | Přesun hmot pro konstrukce klempířské v objektech výšky do 24 m | % |  |  | 0 |  | 0 |  | 0 | 21 | 0 | 0 | 0 | 0 | 0 | 800-764 | RTS 20/ I | RTS 20/ I | 0 | 0 |  | Přesun hmot |  |  |  | POL7_
|  | 50 m vodorovně | [24 empty] | SPI
SPU
Díl: | 766 | Konstrukce truhlářské |  |  |  | 0 |  | 0 |  | 0 |  | 0 |  | 0 |  | 0.84 |  |  |  |  | 8.15 | [5 empty] | DIL
55 | 766111820R00 | Demontáž dřevěných stěn plných | m2 | 49.7 |  | 0 |  | 0 |  | 0 | 21 | 0 | 0 | 0 | 0.01695 | 0.84 | 800-766 | RTS 20/ I | RTS 20/ I | 0.164 | 8.15 |  | Práce |  |  |  | POL1_
|  | včetně demontáže lišt a vysklení, | [24 empty] | SPI
SPU
56 | 766-01 | Dod.+mtz. dřevěného okna 0,98x1,68m - O28 | kus | 3 |  | 0 |  | 0 |  | 0 | 21 | 0 | 0 | 0 | 0 | 0 |  | Vlastní | Indiv | 0 | 0 |  | Práce |  |  |  | POL1_
SPU
57 | 766-02 | Dod.+mtz. dřevěného okna 0,98x1,68m - O29 | kus | 3 |  | 0 |  | 0 |  | 0 | 21 | 0 | 0 | 0 | 0 | 0 |  | Vlastní | Indiv | 0 | 0 |  | Práce |  |  |  | POL1_
SPU
58 | 998766203R00 | Přesun hmot pro konstrukce truhlářské v objektech výšky do 24 m | % |  |  | 0 |  | 0 |  | 0 | 21 | 0 | 0 | 0 | 0 | 0 | 800-766 | RTS 20/ I | RTS 20/ I | 0 | 0 |  | Přesun hmot |  |  |  | POL7_
|  | 50 m vodorovně | [24 empty] | SPI
SPU
Díl: | 767 | Konstrukce zámečnické |  |  |  | 0 |  | 0 |  | 0 |  | 0 |  | 0 |  | 0 |  |  |  |  | 0 | [5 empty] | DIL
59 | 767-01 | Dmtz.+dod.+mtz. větrací mřížky 200x200mm - KL13 | kus | 24 |  | 0 |  | 0 |  | 0 | 21 | 0 | 0 | 0 | 0 | 0 |  | Vlastní | Indiv | 0 | 0 |  | Práce |  |  |  | POL1_
SPU
60 | 767-02 | Dod.+mtz. větrací mřížky s žaluzií D15 - Kl26 | kus | 1 |  | 0 |  | 0 |  | 0 | 21 | 0 | 0 | 0 | 0 | 0 |  | Vlastní | Indiv | 0 | 0 |  | Práce |  |  |  | POL1_
SPU
61 | 767-03 | Dmtz. + dod. +mtz. bezpečnostní mžíže 0,98x1,68m - KL30 | kus | 6 |  | 0 |  | 0 |  | 0 | 21 | 0 | 0 | 0 | 0 | 0 |  | Vlastní | Indiv | 0 | 0 |  | Práce |  |  |  | POL1_
SPU
62 | 767-04 | Dmtz.+dod.+mtz. dvířka dvoukřídlá 0,98x0,92m - KL31 | kus | 2 |  | 0 |  | 0 |  | 0 | 21 | 0 | 0 | 0 | 0 | 0 |  | Vlastní | Indiv | 0 | 0 |  | Práce |  |  |  | POL1_
SPU
63 | 767-05 | Dmtz.+ dod.+ mtz. fix výplň 0,97x0,94m - KL32 | kus | 4 |  | 0 |  | 0 |  | 0 | 21 | 0 | 0 | 0 | 0 | 0 |  | Vlastní | Indiv | 0 | 0 |  | Práce |  |  |  | POL1_
SPU
64 | 767-06 | Dmtz.+dod.+mtz. dvířek 0,3x0,3m - KL33 | kus | 1 |  | 0 |  | 0 |  | 0 | 21 | 0 | 0 | 0 | 0 | 0 |  | Vlastní | Indiv | 0 | 0 |  | Práce |  |  |  | POL1_
SPU
65 | 767-07 | Dmtz.+dod.+mtz. dvířek 0,275x0,275m - KL34 | kus | 1 |  | 0 |  | 0 |  | 0 | 21 | 0 | 0 | 0 | 0 | 0 |  | Vlastní | Indiv | 0 | 0 |  | Práce |  |  |  | POL1_
SPU
66 | 767-08 | Dmtz.+dod.+mtz. dvířek dvoukřídlých 0,98x0,65m - KL35 | kus | 2 |  | 0 |  | 0 |  | 0 | 21 | 0 | 0 | 0 | 0 | 0 |  | Vlastní | Indiv | 0 | 0 |  | Práce |  |  |  | POL1_
SPU
67 | 767-09 | Dmtz.+dod.+mtz. větrací mřížky 300x300mm - KL49 | kus | 3 |  | 0 |  | 0 |  | 0 | 21 | 0 | 0 | 0 | 0 | 0 |  | Vlastní | Indiv | 0 | 0 |  | Práce |  |  |  | POL1_
SPU
68 | 767-10 | Dmtz.+dod.+mtz. větrací mřížky 150x350mm - KL50 | kus | 1 |  | 0 |  | 0 |  | 0 | 21 | 0 | 0 | 0 | 0 | 0 |  | Vlastní | Indiv | 0 | 0 |  | Práce |  |  |  | POL1_
SPU
69 | 767-11 | Dmtz.+dod.+mtz. větrací mřížky 450x200mm - KL52 | kus | 6 |  | 0 |  | 0 |  | 0 | 21 | 0 | 0 | 0 | 0 | 0 |  | Vlastní | Indiv | 0 | 0 |  | Práce |  |  |  | POL1_
SPU
70 | 767-12 | Dmtz.+dod.+mtz. větrací mříž 1100x900mm - KL53 | kus | 2 |  | 0 |  | 0 |  | 0 | 21 | 0 | 0 | 0 | 0 | 0 |  | Vlastní | Indiv | 0 | 0 |  | Práce |  |  |  | POL1_
SPU
71 | 767-13 | Dmtz.+dod.+mtz. větrací mříž s žaluzií 500x500mm - KL54 | kus | 5 |  | 0 |  | 0 |  | 0 | 21 | 0 | 0 | 0 | 0 | 0 |  | Vlastní | Indiv | 0 | 0 |  | Práce |  |  |  | POL1_
SPU
72 | 767-15 | Dmtz.+ zpětná montáž štítků na fasádě | kus | 10 |  | 0 |  | 0 |  | 0 | 21 | 0 | 0 | 0 | 0 | 0 |  | Vlastní | Indiv | 0 | 0 |  | Práce |  |  |  | POL1_
SPU
73 | 998767203R00 | Přesun hmot pro kovové stavební doplňk. konstrukce v objektech výšky do 24 m | % |  |  | 0 |  | 0 |  | 0 | 21 | 0 | 0 | 0 | 0 | 0 | 800-767 | RTS 20/ I | Indiv | 0 | 0 |  | Přesun hmot |  |  |  | POL7_
|  | 50 m vodorovně | [24 empty] | SPI
SPU
Díl: | 783 | Nátěry |  |  |  | 0 |  | 0 |  | 0 |  | 0 |  | 0.04 |  | 0 |  |  |  |  | 299.96 | [5 empty] | DIL
74 | 783125230R00 | Nátěry ocelových konstrukcí syntetické C+CC ocelové konstrukce lehké + velmi lehké, jednonásobné + 2x email | m2 | 6 |  | 0 |  | 0 |  | 0 | 21 | 0 | 0.00053 | 0 | 0 | 0 | 800-783 | RTS 20/ I | RTS 20/ I | 0.231 | 1.39 |  | Práce |  |  |  | POL1_
|  | na vzduchu schnoucí | [24 empty] | SPI
SPU
75 | 783801812R00 | Odstranění starých nátěrů z omítek stěn, oškrabáním | m2 | 82.42 |  | 0 |  | 0 |  | 0 | 21 | 0 | 1e-05 | 0 | 0 | 0 | 800-783 | RTS 20/ I | RTS 20/ I | 0.068 | 5.6 |  | Práce |  |  |  | POL1_
|  | 12,74+32,76+11,76+12,96+5,88+6,32 |  | 82.42 | [22 empty] | VV | 0
SPU
76 | 783801812R00 | Odstranění starých nátěrů z omítek stěn, oškrabáním | m2 | 4308.4 |  | 0 |  | 0 |  | 0 | 21 | 0 | 1e-05 | 0.04 | 0 | 0 | 800-783 | RTS 20/ I | RTS 20/ I | 0.068 | 292.97 |  | Práce |  |  |  | POL1_
|  | 1991,16 |  | 1991.16 | [22 empty] | VV | 0
|  | 2317,24 |  | 2317.24 | [22 empty] | VV | 0
SPU
77 | 783-01 | Příplatek za členitost fasády při odstranění nátěrů | m2 | 2317.24 |  | 0 |  | 0 |  | 0 | 21 | 0 | 0 | 0 | 0 | 0 |  | Vlastní | Indiv | 0 | 0 |  | Práce |  |  |  | POL1_
SPU
Díl: | M21 | Elektromontáže |  |  |  | 0 |  | 0 |  | 0 |  | 0 |  | 0 |  | 0 |  |  |  |  | 0 | [5 empty] | DIL
78 | M21-01 | Dmtz. + mtz. čidel na fasádě | kus | 2 |  | 0 |  | 0 |  | 0 | 21 | 0 | 0 | 0 | 0 | 0 |  | Vlastní | Indiv | 0 | 0 |  | Práce |  |  |  | POL1_
SPU
79 | M21-02 | Úprava hromosvodu - dokotvení | m | 144 |  | 0 |  | 0 |  | 0 | 21 | 0 | 0 | 0 | 0 | 0 |  | Vlastní | Indiv | 0 | 0 |  | Práce |  |  |  | POL1_
SPU
Díl: | D96 | Přesuny suti a vybouraných hmot |  |  |  | 0 |  | 0 |  | 0 |  | 0 |  | 0 |  | 0 |  |  |  |  | 235.09 | [5 empty] | DIL
80 | 979990162R00 | Poplatek za skládku dřevo+sklo | t | 1.55 |  | 0 |  | 0 |  | 0 | 21 | 0 | 0 | 0 | 0 | 0 | 801-3 | RTS 20/ I | RTS 20/ I | 0 | 0 |  | Práce |  |  |  | POL1_
SPU
81 | 979083117R00 | Vodorovné přemístění suti přes 5000 m do 6000 m | t | 85.2383 |  | 0 |  | 0 |  | 0 | 21 | 0 | 0 | 0 | 0 | 0 | 800-6 | RTS 20/ I | RTS 20/ I | 0.042 | 3.58 |  | Přesun suti |  |  |  | POL8_
|  | včetně naložení na dopravní prostředek a složení, | [24 empty] | SPI
SPU
82 | 979990001R00 | Poplatek za skládku stavební suti | t | 85.2383 |  | 0 |  | 0 |  | 0 | 21 | 0 | 0 | 0 | 0 | 0 | 801-3 | RTS 20/ I | RTS 20/ I | 0 | 0 |  | Přesun suti |  |  |  | POL8_
SPU
83 | 979087311R00 | Vodorovné přemístění suti nošením k místu nakládky vodorovné přemístění suti nošením nebo přehozením, na vzdálenost 10 m | t | 85.2383 |  | 0 |  | 0 |  | 0 | 21 | 0 | 0 | 0 | 0 | 0 | 800-2 | RTS 20/ I | RTS 20/ I | 0.752 | 64.1 |  | Přesun suti |  |  |  | POL8_
|  | nebo vybouraných hmot nošením nebo přehazováním k místu nakládky přístupnému normálním dopravním prostředkům do 10 m, | [24 empty] | SPI |  | nebo vybouraných hmot nošením nebo přehazováním k místu nakládky přístupnému normálním dopravním prostředkům do 10 m,
SPU
84 | 979087391R00 | Vodorovné přemístění suti nošením k místu nakládky příplatek za každých dalších i započatých 10 m vzdálenosti suti, | t | 426.1914 |  | 0 |  | 0 |  | 0 | 21 | 0 | 0 | 0 | 0 | 0 | 800-2 | RTS 20/ I | RTS 20/ I | 0.36 | 153.43 |  | Přesun suti |  |  |  | POL8_
|  | nebo vybouraných hmot nošením nebo přehazováním k místu nakládky přístupnému normálním dopravním prostředkům do 10 m, | [24 empty] | SPI |  | nebo vybouraných hmot nošením nebo přehazováním k místu nakládky přístupnému normálním dopravním prostředkům do 10 m,
SPU
85 | 9790871 | Nakládání suti na dopravní prostředky - ručně | t | 85.2383 |  | 0 |  | 0 |  | 0 | 21 | 0 | 0 | 0 | 0 | 0 |  | Vlastní | Indiv | 0.164 | 13.98 |  | Přesun suti |  |  |  | POL8_
SPU
[25 empty] | 15 | 21 | DPH
| Celkem |  |  |  |  | 0 | [18 empty] | 0 | 0 | SUM
END
Note on S6: Jedná se o informaci, zda se jedná o položku, která je do rozpočtu zadána z cenové soustavy RTS, nebo vlastní.
Note on T6: Jedná se o název CÚ, která je zadána u položky rozpočtu

## 02 01 Pol
Položkový soupis prací a dodávek | [26 empty] | #TypZaznamu#
S: | 36 | Rekonstrukce fasády Gymnázium Dr. Karla Polesného Znojmo | [24 empty] | STA
O: | 02 | Vedlejší náklady | [21 empty] | STA |  |  | OBJ
R: | 01 | Vedlejší náklady | [24 empty] | ROZ
P.č. | Číslo položky | Název položky | MJ | Množství | Cena / MJ | Celkem | Dodávka | Dodávka celk. | Montáž | Montáž celk. | DPH | Cena s DPH | Hmotnost / MJ | Hmotnost celk.(t) | Dem. hmotnost / MJ | Dem. hmotnost celk.(t) | Ceník | Cen. soustava / platnost | Cenová úroveň | Nhod / MJ | Nhod celk. | Dodavatel | Typ položky
Díl: | VN | Vedlejší náklady |  |  |  | 0 |  | 0 |  | 0 |  | 0 |  | 0 |  | 0 |  |  |  |  | 0 | [5 empty] | DIL
1 | 005121 R | Zařízení staveniště | Soubor | 1 |  | 0 |  | 0 |  | 0 | 21 | 0 | 0 | 0 | 0 | 0 |  | RTS 20/ I | Indiv | 0 | 0 |  | VRN |  |  |  | POL99_8
|  | 'Náklady spojené s případným vypracováním projektové dokumentace zařízení staveniště, zřízením přípojek energií k objektům zařízení staveniště, vybudování případných měřících odběrných míst a zřízení, případná příprava území pro objekty zařízení staveništ : 1 |  | 1 | [22 empty] | VV | 0
|  | 'Náklady na vybavení objektů zařízení staveniště, ostraha staveniště, náklady na energie spotřebované dodavatelem v rámci provozu zařízení staveniště, náklady na potřebný úklid v prostorách zařízení staveniště, náklady na nutnou údržbu a opravy na objekt : | [24 empty] | VV | 0
|  | 'Odstranění objektů zařízení staveniště včetně přípojek energií a jejich odvoz. Položka zahrnuje i náklady na úpravu povrchů po odstranění zařízení staveniště a úklid ploch, na kterých bylo zařízení staveniště provozováno. : : | [24 empty] | VV | 0
SPU
2 | 005124 | Provoz investora | Soubor | 1 |  | 0 |  | 0 |  | 0 | 21 | 0 | 0 | 0 | 0 | 0 |  | Vlastní | Indiv | 0 | 0 |  | VRN |  |  |  | POL99_8
|  | 'Náklady na ochranu staveniště před vstupem nepovolaných osob, včetně příslušného značení, náklady na oplocení staveniště či na jeho osvětlení, náklady na vypracování potřebné dokumentace pro provoz staveniště z hlediska požární ochrany (požární řád a pop : 1 |  | 1 | [22 empty] | VV | 0
|  | 'Náklady spojené s povinným pojištěním dodavatele nebo stavebního díla či jeho části, v rozsahu obchodních podmínek. : : | [24 empty] | VV | 0
SPU
3 | 01-01 | Zábor veřejného prostranství | m2/den | 54000 |  | 0 |  | 0 |  | 0 | 21 | 0 | 0 | 0 | 0 | 0 |  | Vlastní | Indiv | 0 | 0 |  | VRN |  |  |  | POL99_8
|  | 450*120 |  | 54000 | [22 empty] | VV | 0
SPU
[25 empty] | 15 | 21 | DPH
| Celkem |  |  |  |  | 0 | [18 empty] | 0 | 0 | SUM
END
Note on S6: Jedná se o informaci, zda se jedná o položku, která je do rozpočtu zadána z cenové soustavy RTS, nebo vlastní.
Note on T6: Jedná se o název CÚ, která je zadána u položky rozpočtu