## Kryt
|  |  |  | 002 - | KRYCÍ LIST VÝKAZU VÝMĚR
| Název stavby |  |  | SŠP Brno, Jílová, p.o | [7 empty] | JKSO
| Název objektu |  |  | Zateplení budovy a doplnění nuceného větrání | [7 empty] | EČO
| Název části |  |  | D.9 Měření a regulace (MaR) | [7 empty] | Místo | Brno
[12 empty] | IČO |  | DIČ
Investor:
| Projektant |  |  | Ing. Hruška Josef
Zhotovitel
|  |  |  | Výkaz číslo | Zpracoval | [6 empty] | Dne |  | Položek
|  |  |  | 1811 | Ing. Hruška Josef | [6 empty] | 12/2017 |  | 73+7
Měrné a účelové jednotky
Počet |  |  |  | Náklady / 1 m.j. | Počet |  |  | Náklady/1 m.j. | Počet |  |  |  | Náklady / 1 m.j.
|  |  |  | Rozpočtové náklady v |  |  | Kč
A |  | Základní rozp. náklady |  |  | B |  | Doplňkové náklady |  | C |  | Náklady na umístění stavby
1 | Rozvaděče |  |  | 0 | 8 | Sběr dat z měřičů |  |  | 13 | Zařízení staveniště
2 | Mont. materiál | Mont. materiál | Montáž | 0 | 9 | HZS |  | 0 | 14 | Mimostav. doprava
3 | Kabely + trasy |  | Dodávky | 0 | 10 | VRN |  | 0 | 15 | Územní vlivy
4 | Řídící systém |  | Montáž | 0 | 11 |  |  |  | 16 | Provozní vlivy
5 | Montážní práce |  | Dodávky | 0 |  |  |  |  | 17 | Ostatní
6 | [8 empty] | 18 | NUS z rozpočtu |  |  |  | 0
7 | ZRN (r. 1-6) |  |  | 0 | 12 | DN (ř. 8-11) |  | 0 | 19 | NUS (ř. 13-18) |  |  |  | 0
20 |  |  |  |  | 21 | Kompl. činnost |  |  | 22 | Ostatní náklady |  |  |  | 0
Projektant | [8 empty] | D |  | Celkové náklady
[9 empty] | 23 | Součet 7, 12, 19-22 |  |  |  | 0
Datum a podpis |  |  |  |  | Razítko |  |  |  | 24 |  |  |  | DPH
Objednavatel | [8 empty] | 25 | 21 | % | 0 | DPH | 0
[9 empty] | 26 | Cena s DPH (ř. 23-25) |  |  |  | 0
Datum a podpis |  |  |  |  | Razítko |  |  |  | E |  | Přípočty a odpočty
Zhotovitel | [8 empty] | 27 | Dodávky objednavatele
[9 empty] | 28 | Klouzavá doložka |  |  |  | 0
Datum a podpis |  |  |  |  | Razítko |  |  |  | 29 | Zvýhodnění |  |  |  | 0

## Vykaz
P. č. | Popis položky | mj. | Počet | Jed.cena | Celkem
Rozvaděče MR 1
1. | Skříňový rozvaděč 800x2000x400, oceloplechový, včetně soklu 800x100x400 | ks | 1 | 0 | 0
2. | Montážní panel | ks | 1 | 0 | 0
3. | Náplň rozvaděče | ks | 1 | 0 | 0
4. | Montáž a zapojení přístrojů v rozvaděči - dle náplně | ks | 1 | 0 | 0
5. | Komplexní zkoušky a měření v rozvaděči ( 1x kusová zkouška ) | ks | 1 | 0 | 0
6. | Ostatní náplň rozvaděče dle zvyklostí výrobce ( spojovací materiál, lanka,žlaby,popisky atd.) | ks | 1 | 0 | 0
| Dodávka celkem : |  |  |  | 0
Rozvaděče MR 2
7. | Nastěnný rozvaděč 600x800x300, oceloplechový včetně montážního panelu | ks | 1 | 0 | 0
8. | Náplň rozvaděče | ks | 1 | 0 | 0
9. | Montáž a zapojení přístrojů v rozvaděči - dle náplně | ks | 1 | 0 | 0
10. | Komplexní zkoušky a měření v rozvaděči ( 1x kusová zkouška ) | ks | 1 | 0 | 0
11. | Ostatní náplň rozvaděče dle zvyklostí výrobce ( spojovací materiál, lanka,žlaby,popisky atd.) | ks | 1 | 0 | 0
| Dodávka celkem : |  |  |  | 0
| Rozvaděče celkem: |  |  |  | 0
Montážní materiál
12. | Snímač teploty, Ni 1000/6180 - venkovní | ks | 1 | 0 | 0
13. | Snímač teploty, Ni 1000/6180 - jímkový, l=100 mm, s jímkou | ks | 5 | 0 | 0
14. | Snímač teploty, Ni1000/6180 - jímkový, l=220 mm, s jímkou | ks | 3 | 0 | 0
15. | Snímač teploty, Ni 1000/6180 - prostorový | ks | 3 | 0 | 0
16. | Snímač tlaku analogový, 0-6bar, 0-10V, vč. ventil tlakoměr. zkušební | ks | 2 | 0 | 0
17. | Kanálové čidlo kvality vzduchu, 0-10V | ks | 30 | 0 | 0
18. | Detektor kouře pro VZT | ks | 4 | 0 | 0
19. | Sonda pro hlídač hladiny | ks | 3 | 0 | 0
20. | Ústředna pro hlídač hladiny | ks | 3 | 0 | 0
21. | Detektor úniku chladiva - dvoustupňový | ks | 1 | 0 | 0
22. | Ústředna pro detektor | ks | 1 | 0 | 0
23. | Dvouc.. regulační ventil, Kv25; DN40 + pohon 24V, 0-10V | ks | 1 | 0 | 0
24. | Trojc. regulační ventil, Kv6,3; DN25 + pohon 24V, 0-10V | ks | 7 | 0 | 0
25. | Trojc. regulační ventil, Kv40; DN50 + pohon 24V, 0-10V | ks | 1 | 0 | 0
26. | Kulový ventil DN65 + pohon 24V, 2P | ks | 1 | 0 | 0
| Dodávka celkem : |  |  |  | 0
Řídicí systém
27. | Kompakt. DDC říd. stanice - (8AI; 8DI; 4AO; 8DO, vestavěný web server) | ks | 2 | 0 | 0
28. | Rozšiřující modul univerzální - 8UI/8AO | ks | 6 | 0 | 0
29. | Rozšiřující modul univerzální - 8UI/8DO | ks | 5 | 0 | 0
30. | Komunikační převodník RS232 na 485 | ks | 1 | 0 | 0
31. | Převodník RS232/M-bus, do 60ks měřičů | ks | 1 | 0 | 0
32. | Napájecí zdroj 230V/24V; 2,5A | ks | 2 | 0 | 0
33. | Průmyslový Ethernet přepínač, 5× port, 10 Mbps, na DIN lištu, 24V, DC | ks | 2 | 0 | 0
34. | SW za jeden datový bod | ks | 166 | 0 | 0
35. | SW dispečinku | ks | 110 | 0 | 0
36. | Zpracování obrazovek dispečinku | ks | 17 | 0 | 0
| Dodávka celkem : |  |  |  | 0
Kabeláž + kabel. trasy
37. | Kabel PVC stíněný bezhalogen. pro MaR 1-JXFE-R 1x2x1 B2cas1d0 | m | 741 | 0 | 0
38. | Kabel PVC stíněný bezhalogen. pro MaR 1-JXFE-R 2x2x1 B2cas1d0 | m | 4282 | 0 | 0
39. | UTP cat 7 4x2x0,5B2cas1d0 B2cas1d0 | m | 96 | 0 | 0
40. | Kabel J-H(ST)-H 2x2x0,8 B2cas1d0 B2cas1d0 | m | 154 | 0 | 0
41. | Kabel PVC silový bezhalogen. 1-CXKE-R 2x1,5 | m | 62 | 0 | 0
42. | Kabel PVC silový bezhalogen. 1-CXKE-R 3x1,5 | m | 236 | 0 | 0
43. | Kabel PVC silový bezhalogen. 1-CXKE-R 4x1,5 | m | 248 | 0 | 0
44. | Kabel PVC silový bezhalogen. 1-CXKE-R 5x1,5 | m | 28 | 0 | 0
45. | Cu vodič PVC 6 | m | 272 | 0 | 0
46. | Kabelový žlab drátěný, 150/50 | m | 12 | 0 | 0
47. | Kabelový žlab drátěný, 100/50 | m | 460 | 0 | 0
48. | Nosník žlabu 50 mm | ks | 500 | 0 | 0
49. | Spojka žlabu | ks | 500 | 0 | 0
50. | Spojka žlabu uzemňovací | ks | 500 | 0 | 0
51. | Spojovací sada (šroub, matka, podložka) | sada | 80 | 0 | 0
52. | Elektroinstalační trubka ohebná D32 | m | 46 | 0 | 0
53. | Elektroinst. trubka plastová tuhá pr. 32mm, vč. držáků a koncovek | m | 108 | 0 | 0
54. | Protipožární ucpávky | ks | 8 | 0 | 0
55. | Servisní vypínač 1f, 10A | ks | 10 | 0 | 0
56. | Servisní vypínač 3f, 16A | ks | 7 | 0 | 0
57. | Pomocný montážní materiál (vyvazovací oka apod.) | ks | 1 | 0 | 0
| Kabeláže celkem : |  |  |  | 0
Montážní práce
58. | Mt. teplotní čidla | ks | 12 | 0 | 0
59. | Mt. čidla dif. tlaku pro kapaliny a plyny | ks | 2 | 0 | 0
60. | Mt. čidla průtoku, kvality vzduchu | ks | 32 | 0 | 0
61. | Pohon ventilu DN 15-65 | ks | 9 | 0 | 0
62. | Kabel JXFE-R - volně | m | 5273 | 0 | 0
63. | Kabel CXKE-R - volně | m | 574 | 0 | 0
64. | Uzemnění | m | 272 | 0 | 0
65. | Žlab ocel. | ks | 472 | 0 | 0
66. | Elektroinstalační trubka | m | 154 | 0 | 0
67. | Řídící systém | ks | 2 | 0 | 0
68. | Moduly řídícího systému | ks | 11 | 0 | 0
69. | Připojení el. zařízení dodávaných ostatními profesemi (termoelektrické pohony, čerpadla, motory VZT, PPK apod.) | ks | 24 | 0 | 0
| Celkem : |  |  |  | 0
Hodinové zúčtovací sazby
70. | Oživení systému MaR (HW, prvky měření, akční členy) | hod | 128 | 0 | 0
71. | Doprava a přesun osob a materiálu v době zakázky | set | 1 | 0 | 0
72. | Přesun materiálu v místě stavby | set | 1 | 0 | 0
73. | Pomocné stavební práce (drážky, vrtání děr) | hod | 24 | 0 | 0
| Celkem : |  |  |  | 0
Celkové součty :
| Rozvaděče : |  |  |  | 0
| Montážní materiál : |  |  |  | 0
| Řídící systém + SW : |  |  |  | 0
| Kabeláže + trasy : |  |  |  | 0
| Montážní práce : |  |  |  | 0
| Hodinové sazby : |  |  |  | 0
| CELKOVÉ NÁKLADY : |  |  |  | 0
Uvedené ceny nezahrnují DPH

## VRN
P. č. | Popis položky | mj. | Počet | Jed.cena | Celkem
VRN
1. | Výrobní dokumentace | ks | 1 | 0 | 0
2. | Zaučeni obsluhy | hod | 1 | 0 | 0
3. | Příprava ke komplexní zkoušce | hod. | 56 | 0 | 0
4. | Koordinace s ostatními profesemi | hod | 12 | 0 | 0
5. | Zkušební provoz | hod | 48 | 0 | 0
6. | Revizní technik | hod | 32 | 0 | 0
7. | Dokumentace skutečného provedení | ks | 1 | 0 | 0
| Celkem : |  |  |  | 0
Celkové součty :
| VRN |  |  |  | 0
| CELKOVÉ NÁKLADY : |  |  |  | 0
Uvedené ceny nezahrnují DPH