## Projektor
Příloha č. 1 - Technické podmínky
Specifikace Projektor
Počet kusů: 2 | Nabídková cena v Kč bez DPH za 1 kus:
Požadované technické a funkční vlastnosti (nabídky účastníků musí splňovat všechny níže uvedené parametry) | Požadovaná hodnota (dodavatel může nabídnout vyšší úroveň splnění požadavku - pro zadavatele výhodnější) | Nabídka účastníka (Účastník uvede ANO/NE. V případě, že je v technické specifikaci uvedena mezní hodnota rozměru nebo výkonu, je nutno uvést konkrétní hodnotu, které jím nabízené věci dosahují. Má se za to, že pokud účastník neuvede některou požadovanou hodnotu, jím nabízené věci dosahují minimální hodnoty uvedené zadavatelem ve sloupci "minimální požadovaná hodnota". Účastník níže uvedené hodnoty garantuje.)
Projekční systém | Technologie 3LCD
2D vertikální obnovovací frekvence | min 100 Hz - 120 Hz
Rozlišení | Minimálně WXGA, 1280 x 800, 16:10
Svítivost | 3500Ansi v bílém i barevném světle
Optika | Minimálně: Projekční poměr: 0,28:1 Zoom: Digital, Factor: 1 - 1,35 Objektiv: Optika Úhlopříčka promítaného obrazu: 60 palce - 100 palce Projekční vzdálenost - Wide: 0,4 m ( 60 palec displej) Projekční vzdálenost - Tele: 0,4 m ( 60 palec displej) Clonové číslo projekčního objektivu: 1,6 Ohnisková vzdálenost: 3,76 mm Ostření: Manuální Posun: 6 : 1
Lampa | Lampa max :250W, min 5.000 h Životnost, 10.000 h Životnost (v úsporném režimu), 9.000 h Životnost (v úsporném režimu)
Interaktivní funkce | ovládání pomocí pera
Kontrast | min 14.000 : 1
Rozhraní | Minimálně USB 2.0 typu A, USB 2.0 typu B, RS-232C, Ethernetové rozhraní (100 Base-TX / 10 Base-T), Bezdrátová síť LAN IEEE 802.11 b/g/n (volitelně), VGA vstup (2x), VGA výstup, HDMI vstup (3x), Kompozitní vstup, RGB vstup (2x), RGB výstup, MHL, Audiovýstup, stereofonní konektor mini-jack, Audiovstup, stereofonní konektor mini-jack (3x), vstup pro mikrofon, Vstup synchronizace, Výstup synchronizace.
Bezpečnost | Ochrana heslem, Otvor pro bezpečnostní kabel, Zámek jednotky bezdrátové sítě LAN, Zabezpečení bezdrátové sítě LAN, Ochrana heslem
Hmotnost | Maximální hmotnost: 6 kg
Příslušenství | Držák projektoru,Napájecí kabel, Úvodní příručka, Dálkové ovládání vč. baterií, Digitální pera
Záruka | 36 měsíců v místě instalace zařízení u zákazníka se zahájením opravy následující pracovní den od jejího nahlášení. Servis prováděný výrobcem či jím autorizovaným subjektem.
Servis | Podpora poskytovaná prostřednictvím telefonní linky musí být dostupná v pracovní dny minimálně v době od 8:00 do 16:00 hod.

## Pracovní stanice I
Příloha č. 1 - Technické podmínky
Specifikace Pracovní stanice I (učebna D20, D21 a A302+D01)
Počet kusů: 104 | Nabídková cena v Kč bez DPH za 1 kus:
Požadované technické a funkční vlastnosti (nabídky účastníků musí splňovat všechny níže uvedené parametry). | Požadovaná hodnota (dodavatel může nabídnout vyšší úroveň splnění požadavku - pro zadavatele výhodnější) | Nabídka účastníka (Účastník uvede ANO/NE. V případě, že je v technické specifikaci uvedena mezní hodnota rozměru nebo výkonu, je nutno uvést konkrétní hodnotu, které jím nabízené věci dosahují. Má se za to, že pokud účastník neuvede některou požadovanou hodnotu, jím nabízené věci dosahují minimální hodnoty uvedené zadavatelem ve sloupci "minimální požadovaná hodnota". Účastník níže uvedené hodnoty garantuje.)
Procesor | CPU o výkonu min. 8005 bodů dle http://www.cpubenchmark.net, typický TDP 65W , Single Thread Rating min 2098
Pevný disk | min. 1TB disk SSD M.2 PCIe, třída 40
Optická mechanika | volitelně DVDRW
Typ operační paměti | minimálně 2666 MHz DDR4
Velikost operační paměti | min. 16GB, 4 sloty, možnost rozšířit až na 64GB
Grafická karta | integrovaná podporující min. 2 monitorové zobrazení , Benchmark na www.cpubenchmark.net min. 890 bodu, výstupy min. 2x DP(mDP) , dedikovaná paměť min. 2GB
Síťová karta | Integrovaná s rychlostí 10/100/1000 Mbit/s, RJ45, podporou bootu přes PXE a UEFI
Zvuková karta | Integrovaná
Vstupní a výstupní porty | Min. 10 x externí USB (z toho min 5x USB 3.1 Gen1 - 2x vpředu, min. 4x USB 2.0 - 2x vzadu, min. 1 x USB -C vpředu)
Min. 2x Display port
RJ-45
Univerzální audio a zvukový výstup
Klávesnice USB | CZ/US, včetně numerické části - min. 101 kláves, kompatibilní se základní sestavou od stejného výrobce
Myš USB | Optická s kolečkem, od stejného výrobce jako základní sestava
Příslušenství | volitelně prachový filter
Dodatečný SW | Je zdarma ke stažení na webových stránkách výrobce a je dostupný po celou dobu záruky počítače, umožňuje automatický update ovladačů, firmware a podporu nastavení všech funkčních možností v BIOSu, diagnostiku jednotlivých komponent, podporu integrace vzdálené správy do MS SCCM.
Zabezpečení | TPM 2.0
Provedení chassis | Tower, upozornění na otevření skříně
Maximální rozměry šasi (mm) | Max. 355 x 160 x 280 mm
Počet interních pozic pro HDD | 1 x 3.5” HDD a 2 x 2.5” HDD
Počet PCIe x1 slotů | min. 2 x
Počet PCIe (x16) slotů | min. 2 x
Počet M.2 slotů | min. 2 x
Zdroj | Maximálně 260W s účinností alespoň 92% (80 PLUS Platinum)
Přístup k HW komponentám | Beznářaďová demontáž hlavních komponent (RAM, HDD, ODD)
Vzdálená sprava | Vzdálená správa pomocí nástrojů výrobce PC, nebo pomocí balíčku do nástroje Microsoft System Center Configuration Manager umožňující vzdálené zaheslování a update BIOSu a vzdáleně povolit či zakázat optické jednotky a jednotlivé USB porty (výhodou je možnost povolit či zákázat používání jednotlivých USB portů jen pro zadní skupinu nebo jen pro přední skupinu, možnost povolit či zákázat používání USB portů jednotně a to pro přední či zadní skupinu portů , licence nástrojů pro vzdálenou správu nebo balíčku do MS SCCM součástí dodávky PC
Záruka | Min. 36 měsíců na celou sestavu typu Next Business Day on site. Servis je poskytován výrobcem zařízení nebo jeho autorizovaným servisem na místě u zákazníka. Započatá oprava PC nejpozději následující pracovní den po nahlášení závady v místě instalace. Prodloužená záruka nad 12 měsíců musí být poskytnuta přímo výrobcem zařízení a musí být ověřitelná na veřejně přístupném webu výrobce.
Způsob provádění záručního servisu a podpory | Jediné kontaktní místo pro nahlášení poruch, možnost sledování servisních reportů prostřednictvím Internetu. Podpora poskytovaná prostřednictvím telefonní linky musí být dostupná v pracovní dny minimálně v době od 8:00 do 16:00 hod. Podpora prostřednictvím Internetu musí umožňovat stahování ovladačů a manuálů z internetu adresně pro konkrétní zadané sériové číslo zařízení
Ostatní | Celá sestava certifikovaná na úroveň min. ENERGY STAR 6.0.

## Pracovní stanice II
Příloha č. 1 - Technické podmínky
Specifikace Pracovní stanice II (učebna D25)
Počet kusů: 21 | Nabídková cena v Kč bez DPH za 1 kus:
Požadované technické a funkční vlastnosti (nabídky účastníků musí splňovat všechny níže uvedené parametry). | Požadovaná hodnota (dodavatel může nabídnout vyšší úroveň splnění požadavku - pro zadavatele výhodnější) | Nabídka účastníka (Účastník uvede ANO/NE. V případě, že je v technické specifikaci uvedena mezní hodnota rozměru nebo výkonu, je nutno uvést konkrétní hodnotu, které jím nabízené věci dosahují. Má se za to, že pokud účastník neuvede některou požadovanou hodnotu, jím nabízené věci dosahují minimální hodnoty uvedené zadavatelem ve sloupci "minimální požadovaná hodnota". Účastník níže uvedené hodnoty garantuje.)
Konstrukce | Tower s ISV certifikací pro základní 3D grafické SW aplikace Autodesk, Adobe, Solidworks, beznástrojový přístup do skříně i hlavním komponentům, zdroj max.500W s 90% účinností 80Plus Gold
Maximální rozměry | 35 x 18 x 35 cm
Typ processoru | CPU o výkonu min. 13 800 bodů dle Passmark CPU Mark (www.cpubenchmark.net) v overall rating a min. 2500 v single thread rating
Graficka karta | samostatná profesionální pro pracovni stanice , min.5GB GDDR5,výkon min. 7000 bodů dle G3D Mark(www.videocardbenchmarks.net), Max TDP: 75 W
Velikost pevného disku č.1(bootovací) | Min. 1 TB SSD
Počet disků | Možnost osazení až 4x HDD a podpora RAID 0/1/5/10
Typ paměti | DDR4 2666 MHz
Velikost operační paměti | Min. 32 GB (2x16GB )Non-ECC,možnost rozšíření až na 128 GB
Integrovaná čtečka SD karet | ano, min. SD 4.0
Počet paměťových slotů | 4
Porty | min. 2 x DP,1 x HDMI 2.0, 1 x Seriový port, 2xPS/2port ,6 x USB 3.1(z toho 1 x Typ USB-C vpředu),4 x USB2.0 (z toho 2 x vpředu), 1 x kombinovaný audio konektor vpředu,1 x audio konektor vzadu,1 x RJ-45
Sloty PCIe | 1x PCIex16, 2x PCIex16 (wired x4), 1x PCI
Síťová karta | integrovaná Gigabit Ethernet LAN 10/100/1000, WoL
zvuková karta | integrovaná HD Audio
interní reproduktor | ano
Klávesnice USB | CZ/US, včetně numerické části - min. 101 kláves, od stejného výrobce jako základní sestava
Myš USB | Optická s kolečkem
Externí zařízení pro CAD práci | USB kabelová myš
Další SW | SW pro optimalizaci výkonu s možností automatického nastavení pro jednotlivé grafické aplikace. SW zdarma ke stažení na webových stránkách výrobce, dostupný po celou dobu záruky počítače, umožňující automatický update ovladačů, firmware a podporu nastavení všech funkčních možností v BIOSu, diagnostiku jednotlivých komponent, podporu integrace vzdálené správy do MS SCCM
Záruka | Min. 36 měsíců na celou sestavu typu Next Business Day on site. Servis je poskytován výrobcem zařízení nebo jeho autorizovaným servisem na místě u zákazníka.Zahájená oprava nejpozději následující pracovní den po nahlášení závady v místě instalace, oprava klávesnice a myši výměnným způsobem. Prodloužená záruka nad 12 měcíců musí být poskytnuta přímo výrobcem zařízení a musí být ověřitelná na veřejně přístupném webu výrobce.
Způsob provádění záručního servisu a podpory | Jediné kontaktní místo pro nahlášení poruch , možnost sledování servisních reportů prostřednictvím Internetu. Podpora poskytovaná prostřednictvím telefonní linky, online nebo chatu musí být dostupná v režimu 12/5. Podpora prostřednictvím Internetu musí umožňovat stahování ovladačů a manuálů z internetu adresně pro konkrétní zadané sériové číslo zařízení.
Zabezpečení dat | Integrovaná technologie TPM 2.0,lokální nebo vzdálená možnost BIOS flash update, možnost zaheslování HDD a BIOS, vzdálená správa pomocí nástrojů výrobce PC, nebo pomocí balíčku do nástroje Microsoft System Center Configuration Manager umožňující vzdálené zaheslování a update BIOSu a vzdáleně povolit či zakázat jednotlivé USB porty, licence nástrojů pro vzdálenou správu nebo balíčku do MS SCCM součástí dodávky PC,otvor na uzamčení skříně lankem, detekce otevření skříně,uzamykatelný kryt přívodních kabelů (klávesnice, myši, monitoru, napájení a síťové karty)
Další příslušentsví | prachový filtr

## Pracovní stanice III
Příloha č. 1 - Technické podmínky
Specifikace Pracovní stanice III (učebna D06)
Počet kusů: 21 | Nabídková cena v Kč bez DPH za 1 kus:
Požadované technické a funkční vlastnosti (nabídky účastníků musí splňovat všechny níže uvedené parametry). | Požadovaná hodnota (dodavatel může nabídnout vyšší úroveň splnění požadavku - pro zadavatele výhodnější) | Nabídka účastníka (Účastník uvede ANO/NE. V případě, že je v technické specifikaci uvedena mezní hodnota rozměru nebo výkonu, je nutno uvést konkrétní hodnotu, které jím nabízené věci dosahují. Má se za to, že pokud účastník neuvede některou požadovanou hodnotu, jím nabízené věci dosahují minimální hodnoty uvedené zadavatelem ve sloupci "minimální požadovaná hodnota". Účastník níže uvedené hodnoty garantuje.)
Konstrukce | Tower s ISV certifikací pro základní 3D grafické SW aplikace Autodesk, Adobe, Solidworks, beznástrojový přístup do skříně i hlavním komponentům, zdroj max.500W s 90% účinností 80Plus Gold
Maximální rozměry | 35 x 18 x 35 cm
Typ processoru | CPU o výkonu min. 8500 bodů dle http://www.cpubenchmark.net, typický TDP 65W , Single Thread Rating min 2350
Graficka karta | samostatná profesionální pro pracovni stanice , min.4GB GDDR5,výkon min. 3100 bodů dle G3D Mark(www.videocardbenchmarks.net), Max TDP: 50 W
Velikost pevného disku č.1(bootovací) | Min. 1 TB SSD
Počet disků | Možnost osazení až 4x HDD a podpora RAID 0/1/5/10
Typ paměti | DDR4 2666 MHz
Velikost operační paměti | Min. 16 GBNon-ECC,možnost rozšíření až na 128 GB
Integrovaná čtečka SD karet | ano, min. SD 4.0
Počet paměťových slotů | 4
Porty | min. 2 x DP,1 x HDMI 2.0, 1 x Seriový port, 2xPS/2port ,6 x USB 3.1(z toho 1 x Typ USB-C vpředu),4 x USB2.0 (z toho 2 x vpředu), 1 x kombinovaný audio konektor vpředu,1 x audio konektor vzadu,1 x RJ-45
Sloty PCIe | 1x PCIex16, 2x PCIex16 (wired x4), 1x PCI
Síťová karta | integrovaná Gigabit Ethernet LAN 10/100/1000, WoL
zvuková karta | integrovaná HD Audio
interní reproduktor | ano
Klávesnice USB | CZ/US, včetně numerické části - min. 101 kláves, od stejného výrobce jako základní sestava
Myš USB | Optická s kolečkem
Externí zařízení pro CAD práci | USB kabelová myš
Další SW | SW pro optimalizaci výkonu s možností automatického nastavení pro jednotlivé grafické aplikace. SW zdarma ke stažení na webových stránkách výrobce, dostupný po celou dobu záruky počítače, umožňující automatický update ovladačů, firmware a podporu nastavení všech funkčních možností v BIOSu, diagnostiku jednotlivých komponent, podporu integrace vzdálené správy do MS SCCM
Záruka | Min. 36 měsíců na celou sestavu typu Next Business Day on site. Servis je poskytován výrobcem zařízení nebo autorizovaným servisem na místě u zákazníka.Zahájená oprava nejpozději následující pracovní den po nahlášení závady v místě instalace, oprava klávesnice a myši výměnným způsobem. Prodloužená záruka nad 12 měcíců musí být poskytnuta přímo výrobcem zařízení a musí být ověřitelná na veřejně přístupném webu výrobce.
Způsob provádění záručního servisu a podpory | Jediné kontaktní místo pro nahlášení poruch, možnost sledování servisních reportů prostřednictvím Internetu. Podpora poskytovaná prostřednictvím telefonní linky, online nebo chatu musí být dostupná v režimu 12/5. Podpora prostřednictvím Internetu musí umožňovat stahování ovladačů a manuálů z internetu adresně pro konkrétní zadané sériové číslo zařízení
Zabezpečení dat | Integrovaná technologie TPM 2.0,lokální nebo vzdálená možnost BIOS flash update, možnost zaheslování HDD a BIOS, vzdálená správa pomocí nástrojů výrobce PC, nebo pomocí balíčku do nástroje Microsoft System Center Configuration Manager umožňující vzdálené zaheslování a update BIOSu a vzdáleně povolit či zakázat jednotlivé USB porty, licence nástrojů pro vzdálenou správu nebo balíčku do MS SCCM součástí dodávky PC,otvor na uzamčení skříně lankem, detekce otevření skříně,uzamykatelný kryt přívodních kabelů (klávesnice, myši, monitoru, napájení a síťové karty)
Další příslušentsví | prachový filtr

## Monitor I
Příloha č. 1 - Technické podmínky
Specifikace Monitor I
Počet kusů: 42 | Nabídková cena v Kč bez DPH za 1 kus:
Požadované technické a funkční vlastnosti (nabídky účastníků musí splňovat všechny níže uvedené parametry). | Požadovaná hodnota (dodavatel může nabídnout vyšší úroveň splnění požadavku - pro zadavatele výhodnější) | Nabídka účastníka (Účastník uvede ANO/NE. V případě, že je v technické specifikaci uvedena mezní hodnota rozměru nebo výkonu, je nutno uvést konkrétní hodnotu, které jím nabízené věci dosahují. Má se za to, že pokud účastník neuvede některou požadovanou hodnotu, jím nabízené věci dosahují minimální hodnoty uvedené zadavatelem ve sloupci "minimální požadovaná hodnota". Účastník níže uvedené hodnoty garantuje.)
Velikost úhlopříčky | Minimální úhlopříčka zobrazovací plochy 27", 16:9
Parametry | Matný povrch, Flicker Free, Vertikálně uspořádané tekuté krystaly
Rozlišení | Minimálně 1920 x 1080 na 60Hz
Technologie | technologie VA ,LED podsvícení panelu, pozorovací úhel 178° /178° (vodorovně / svisle)
Jas | minimálně 250 cd/m2
Odezva | maximálně 4 (GTG)
Kontrast | Statický kontrast 3 000:1
Výstupy | Minimálně VGA,HDMI(vr 1.4) Sluchátka vstup
Příslušenství | Součástí dodávky je propojovací kabel
Záruka | 36 měsíců v místě instalace zařízení u zákazníka se zahájením opravy následující pracovní den od jejího nahlášení. Oprava bude řešena výměnou monitoru za jiný o stejných parametrech s odesláním vadného monitoru zpět výrobci. Servis prováděný výrobcem či jím autorizovaným subjektem.
Servis | Podpora poskytovaná prostřednictvím telefonní linky musí být dostupná v pracovní dny minimálně v době od 8:00 do 16:00 hod.

## Monitor II
Příloha č. 1 - Technické podmínky
Specifikace Monitor II
Počet kusů: 62 | Nabídková cena v Kč bez DPH za 1 kus:
Požadované technické a funkční vlastnosti (nabídky účastníků musí splňovat všechny níže uvedené parametry). | Požadovaná hodnota (dodavatel může nabídnout vyšší úroveň splnění požadavku - pro zadavatele výhodnější) | Nabídka účastníka (Účastník uvede ANO/NE. V případě, že je v technické specifikaci uvedena mezní hodnota rozměru nebo výkonu, je nutno uvést konkrétní hodnotu, které jím nabízené věci dosahují. Má se za to, že pokud účastník neuvede některou požadovanou hodnotu, jím nabízené věci dosahují minimální hodnoty uvedené zadavatelem ve sloupci "minimální požadovaná hodnota". Účastník níže uvedené hodnoty garantuje.)
Velikost úhlopříčky | Minimální úhlopříčka zobrazovací plochy 23,8", 16:9
Rozlišení | Minimálně 1920 x 1080 na 60Hz
Technologie | LED posvícení, pozorovací úhel 178° /178° (vodorovně / svisle), IPS technologie
Jas | minimálně 250 cd/m2
Odezva | maximálně 8ms GtG
Kontrast | Statický kontrast 1000:1
Výstupy | Minimálně VGA, DisplayPort
Příslušenství | Součástí dodávky je propojovací kabel pro přenos digitálního signálu, zdarma SW na optimalizaci práce s monitorem.
Záruka | 36 měsíců v místě instalace zařízení u zákazníka se zahájením opravy následující pracovní den od jejího nahlášení. Oprava bude řešena výměnou monitoru za jiný o stejných parametrech s odesláním vadného monitoru zpět výrobci. Servis prováděný výrobcem či jím autorizovaným subjektem. Stejný výrobce jako PC.
Servis | Podpora poskytovaná prostřednictvím telefonní linky musí být dostupná v pracovní dny minimálně v době od 8:00 do 16:00 hod.

## Monitor III
Příloha č. 1 - Technické podmínky
Specifikace Monitor III
Počet kusů: 42 | Nabídková cena v Kč bez DPH za 1 kus:
Požadované technické a funkční vlastnosti (nabídky účastníků musí splňovat všechny níže uvedené parametry). | Požadovaná hodnota (dodavatel může nabídnout vyšší úroveň splnění požadavku - pro zadavatele výhodnější) | Nabídka účastníka (Účastník uvede ANO/NE. V případě, že je v technické specifikaci uvedena mezní hodnota rozměru nebo výkonu, je nutno uvést konkrétní hodnotu, které jím nabízené věci dosahují. Má se za to, že pokud účastník neuvede některou požadovanou hodnotu, jím nabízené věci dosahují minimální hodnoty uvedené zadavatelem ve sloupci "minimální požadovaná hodnota". Účastník níže uvedené hodnoty garantuje.)
Velikost úhlopříčky | Minimální úhlopříčka zobrazovací plochy 27", 16:9
Parametry | Matný povrch zobrazovací plochy, výškově stavitelný, vertikální a horizontální polohovatelnost, funkce pivot
Rozlišení | Minimálně 1920 x 1080 na 60Hz
Technologie | LED posvícení, pozorovací úhel 178° /178° (vodorovně / svisle), IPS technologie
Jas | minimálně 300 cd/m2
Odezva | maximálně 5ms GtG
Kontrast | Statický kontrast 1000:1
Výstupy | Minimálně VGA, DisplayPort (vr 1.2), HDMI(vr 1.4)
USB | Vestavěný USB HUB , minimálně 2 x USB 3.0 ports 1 USB 3.0 port - upstream 2 x USB 2.0 ports
Příslušenství | Součástí dodávky je propojovací kabel pro přenos digitálního signálu, zdarma SW na optimalizaci práce s monitorem.
Záruka | 36 měsíců v místě instalace zařízení u zákazníka se zahájením opravy následující pracovní den od jejího nahlášení. Oprava bude řešena výměnou monitoru za jiný o stejných parametrech s odesláním vadného monitoru zpět výrobci. Servis prováděný výrobcem či jím autorizovaným subjektem.
Servis | Podpora poskytovaná prostřednictvím telefonní linky musí být dostupná v pracovní dny minimálně v době od 8:00 do 16:00 hod.

## 3D tiskárna
Příloha č. 1 - Technické podmínky
Specifikace 3D tiskárna
Počet kusů: 4 | Nabídková cena v Kč bez DPH za 1 kus:
Požadované technické a funkční vlastnosti (nabídky účastníků musí splňovat všechny níže uvedené parametry). | Požadovaná hodnota (dodavatel může nabídnout vyšší úroveň splnění požadavku - pro zadavatele výhodnější) | Nabídka účastníka (Účastník uvede ANO/NE. V případě, že je v technické specifikaci uvedena mezní hodnota rozměru nebo výkonu, je nutno uvést konkrétní hodnotu, které jím nabízené věci dosahují. Má se za to, že pokud účastník neuvede některou požadovanou hodnotu, jím nabízené věci dosahují minimální hodnoty uvedené zadavatelem ve sloupci "minimální požadovaná hodnota". Účastník níže uvedené hodnoty garantuje.)
Technologie 3D tisku | vrstvení taveného plastu (FDM)
Konstrukce | zpevněná konstrukce, ohebná tisková plocha nalepovací povrch, speciálně tvarovaný, aby model dobře přilnul, snadno měnitelný
Vnitřní paměť | 2 GB
Výška vrstvy | 0,1 mm - 0,4 mm
Min. velikost výtisku | 295 × 195 × 165 mm
Konektivita | WiFi, síťový kabel, USB, vstup pro USB flash disk
Extruder | výměnný extruder, Smart Extruder + a Tough PLA Smart Extruder +
Vzdálená správa | webová kamera + síťové připojení nebo Wi-Fi, lze přes PC nebo mobilní telefon možnost ovladani více uživateli
Šířka trysky | min 0,4 mm
Rozlišení kamery | 640 x 480
Software | Windows: , STL (.stl), SolidWorks (.sldprt, .sldasm), InventorOBJ (.ipt, .iam), IGES (.iges, .igs), STEP AP203/214 (.step, .stp), CATIA (.CATPart, .CATProduct), Wavefront Object (.obj), Unigraphics/NX (.prt), Solid Edge (.par, .asm), ProE/Creo (.prt, .prt., .asm, .asm.), VRML(.wrl), Parasolid (.x_t, .x_b)
Max. rozměry (cm) | 53 x 44,3 x 41
Max. hmotnost | 18,5 kg
OS | Windows (7,10), Mac Os X (10.9+)
Záruka | min. 24 měsíců

## VEGAS
Příloha č. 1 - Technické podmínky
Specifikace Licence VEGAS Pro 17 Suite (školní verze), EDU GOV, ESD
Počet kusů: 21 | Nabídková cena v Kč bez DPH za 1 kus:
Požadované technické a funkční vlastnosti (nabídky účastníků musí splňovat všechny níže uvedené parametry). | Požadovaná hodnota (dodavatel může nabídnout vyšší úroveň splnění požadavku - pro zadavatele výhodnější) | Nabídka účastníka (Účastník uvede ANO/NE. V případě, že je v technické specifikaci uvedena mezní hodnota rozměru nebo výkonu, je nutno uvést konkrétní hodnotu, které jím nabízené věci dosahují. Má se za to, že pokud účastník neuvede některou požadovanou hodnotu, jím nabízené věci dosahují minimální hodnoty uvedené zadavatelem ve sloupci "minimální požadovaná hodnota". Účastník níže uvedené hodnoty garantuje.)
Základní parametry | Školní výkonný 64-bitový software pro kvalitní zpracování videa a zvuku na počítači, flexibilní tvorbu a vypalování autorských DVD a Blu-ray disků. Intuitivní a rychlá práce, snadné použití, pokročilé funkce a profesionální výsledky.
Funkce | motion tracking a storyboard nebo extrémně hladký optický slow motion
Zpracování videa | až 8K videa přes proxy workflow a také 360°/VR video
Ostatní | Podpora formátů včetně nativní podpory HEVC a ProRes souborů,Podpora barev HLG HDR.Optical-Flow Slow Motion.Akcelerované dekódování GPU pro AVC/HEVC.
Jednotné stupňování barev.
Vnořené časové osy.
Podpora Windows | 10 (64-bit)
Import
video: | HEVC/H.265, AVC/H.264, MP4, MOV, MPEG-2, MPEG-1, AVI, WMV, XAVC-S, XAVC, XDCAM EX, XDCAM HD, XDCAM HD 422, XDCAM ProDisc, HDCAM SR, MPEG IMX, DV, HDV, AVCHD, Panasonic P2, Red RAW, Apple ProRes
audio: | AIF, AAC, MP2, MP3, M4A, Ogg Vorbis, WAV, WMA, FLAC
image: | BMP, GIF, PNG, JPG, TIFF, DPX, OpenEXR, WDP, DNG
other: | AAF, Premiere/After Effects (*.prproj), Final Cut Pro 7/ DaVinci Resolve (*.xml), Final Cut Pro X (*.fcpxml), EDL Text File (*.txt), Broadcast Wave Format, DVD Camcorder Disc, Closed Captioning
Export
video: | HEVC/H.265, AVC/H.264, MPEG-2, MPEG-1, MP4, MOV, AVI, WMV, MAGIX Intermediate, Sony XAVC-S, Sony XAVC, Sony MXF, Sony HDCAM SR, Panasonic P2, XDCAM EX
audio: | AIF, AAC, MP3, Ogg Vorbis, WAV, WMA, FLAC
image: | BMP, PNG, JPG, TIFF, DPX, OpenEXR
other: | VEGAS Project Archive (*.veg, *.vf), Pro Tools AAF File (*.aaf), Media Composer AAF File (*.aaf), Premiere/After Effects (*.prproj), Final Cut Pro 7/DaVinci Resolve (*.xml), Final Cut Pro X (*.fcpxml), EDL Text File (*.txt), XDCAM Disc
Délka trvání licence | časově neomezená
Podpora + update