## POLPRAC
PORADI | NAZEV | CISLO | MNOZSTVI | JEDNOTKA | DPH
1 | svorky hromosv.nad 2 šrouby (ST - potrubní ) | 210220302 | 2 | ks | 20
2 | uzem.vededení lano FeZn 50mm2 | 210220042 | 180 | m | 20
3 | svodové vodiče svislé -drát AlMgSi d8 mm vč.podpěr vedení/šikmá část střechy | 2102201040 | 80 | m | 20
4 | svodové vodiče svislé -drát AlMgSi d8 mm vč.podpěr vedení/hřeben střechy | 2102201050 | 102 | m | 20
5 | svorka hromosvodová universální SU, spojovací SS | 210220305 | 30 | ks | 20
6 | svorka hromosvodová universální SU, spojovací SS nerez | 2102203050 | 18 | ks | 20

## POLMAT
PORADI | NAZEV | CISLO | MNOZSTVI | JEDNOTKA | DPH
1 | svorka na potrubí ST DLE PRŮMĚRU POTRUBÍ | 01430 | 2 | ks | 20
2 | podpěra PV 22b pod krytinu - šikmá část střechy | 16010650 | 80 | ks | 20
3 | H DRAT ZEMNICI 8 ALMgSi měkký(T/4) | 34989288 | 80 | M | 20
4 | H PODPERA PV14 VEDENI | 2748 | 102 | KS | 20
5 | H DRAT ZEMNICI 8 ALMgSi měkký(T/4) | 34989288 | 102 | M | 20
6 | H SVORKA SS SPOJOVACI | 2710 | 30 | KS | 20
7 | H SVORKA SU N NEREZ UNIVERZALNI | 40990704 | 18 | KS | 20

## POLDOD
PORADI | NAZEV | CISLO | MNOZSTVI | JEDNOTKA | DPH

## POLHZS
PORADI | NAZEV | CISLO | DPH | MNOZSTVI
1 | Revize elektro výchozí | rev.vých. | 20 | 10
2 | skutečné provedení elektroinstalace-dodavatelská dokumentace |  | 20 | 5

## SUBDOD
NAZEV | DPH | ZARAZ

## REKAP
RADEK | PORADI | NAZEV
0 | 1 | UPRAVENÉ ROZPOČTOVÉ NÁKLADY
1 | 2 | Elektromontáže (MONTÁŽ)
2 | 3 | Elektromontáže (DEMONTÁŽ)
3 | 4 | Elektromontáže (MAT.NOSNÝ)
4 | 5 | Podružný materiál
5 | 6 | Ostatní materiál (MAT.NOSNÝ)
6 | 7 | Podružný materiál
7 | 8 | Přesun dodávek
0 | 9 | CELKEM URN
0 | 10
0 | 11 | HZS
8 | 12 | Hodinová zúčtovací sazba
0 | 13 | CELKEM HZS
0 | 14
0 | 15 | DODÁVKA ZAŘÍZENÍ
9 | 16 | Dodávka zařízení (specifikace)
10 | 17 | Doprava dodávek
0 | 18 | CELKEM DODÁVKA
0 | 19
0 | 20 | VEDLEJŠÍ ROZPOČTOVÉ NÁKLADY
11 | 21 | Podíl přidružených výkonů z C21M a navázaného materiálu
12 | 22 | dodavatelská dokumentace a skutečné provedení
13 | 23 | Inženýrská činnost
0 | 24 | CELKEM VRN
0 | 25
0 | 26 | REKAPITULACE CELKEM