## Rekapitulace stavby
Export Komplet | [28 empty] | 2.0 | [5 empty] | False | False | {f8c9e5d6-d449-475e-a8e4-ab6c1a350f51}
[20 empty] | >> skryté sloupce << | [13 empty] | 0,01 | 21
[34 empty] | 0,01 | 15
|  | REKAPITULACE STAVBY | [18 empty] | v --- níže se nacházejí doplnkové a pomocné údaje k sestavám --- v | [11 empty] | Návod na vyplnění | 0,001
|  | Kód: |  |  |  |  | 19-05 | [25 empty] | Měnit lze pouze buňky se žlutým podbarvením! 1) na prvním listu Rekapitulace stavby vyplňte v sestavě a) Souhrnný list - údaje o Uchazeči (přenesou se do ostatních sestav i v jiných listech) b) Rekapitulace objektů - potřebné Ostatní náklady 2) na vybraných listech vyplňte v sestavě a) Krycí list - údaje o Uchazeči, pokud se liší od údajů o Uchazeči na Souhrnném listu (údaje se přenesou do ostatních sestav v daném listu) b) Rekapitulace rozpočtu - potřebné Ostatní náklady c) Celkové náklady za stavbu - ceny u položek - množství, pokud má žluté podbarvení - a v případě potřeby poznámku (ta je ve skrytém sloupci) | 0,01
|  | Stavba: |  |  |  |  | Oprava krovu a střechy - kaple a špitálek sv. Anny | [26 empty] | 0,01
|  | KSO: | [13 empty] | CC-CZ: | [17 empty] | 0,01
|  | Místo: |  |  |  |  | Vyškov | [8 empty] | Datum: |  | 2020-04-28 | [15 empty] | 0,01
0,01
|  | Zadavatel: |  |  |  |  | Muzeum Vyškovska, příspěvková organizace | [8 empty] | IČ: |  | 00092401 | [15 empty] | 0,01
[16 empty] | DIČ: |  | není plátce DPH | [15 empty] | 0,01
0,01
|  | Uchazeč: | [13 empty] | IČ: |  | Vyplň údaj | [15 empty] | 0,01
|  |  | Vyplň údaj | [12 empty] | DIČ: |  | Vyplň údaj | [15 empty] | 0,01
False
|  | Projektant: |  |  |  |  | Ing. Radomír Veselý | [8 empty] | IČ: |  | 44138814 | [15 empty] | False
[16 empty] | DIČ: | [17 empty] | True
0,01
|  | Zpracovatel: |  |  |  |  | Ing. Zdeněk Šimoník | [8 empty] | IČ: |  | 18141196 | [15 empty] | 0,01
[16 empty] | DIČ: | [17 empty] | False
Poznámka:
|  | Cena bez DPH | [13 empty] | 0
[8 empty] | Sazba daně |  |  | Základ daně |  |  |  |  | Výše daně
|  | DPH |  | základní |  |  |  | 21% |  |  | 0 |  |  |  |  | 0
|  |  |  | snížená |  |  |  | 15% |  |  | 0 |  |  |  |  | 0
|  |  |  | zákl. přenesená |  |  |  | 21% |  |  | 0 |  |  |  |  | 0
|  |  |  | sníž. přenesená |  |  |  | 15% |  |  | 0 |  |  |  |  | 0
|  |  |  | nulová |  |  |  | 0% |  |  | 0 |  |  |  |  | 0
|  | Cena s DPH | [6 empty] | v |  |  | CZK |  |  |  | 0
|  | Projektant | [11 empty] | Zpracovatel
|  | Datum a podpis: | [7 empty] | Razítko |  |  |  | Datum a podpis: |  |  | Razítko
|  | Objednavatel | [11 empty] | Uchazeč
|  | Datum a podpis: | [7 empty] | Razítko |  |  |  | Datum a podpis: |  |  | Razítko
REKAPITULACE OBJEKTŮ STAVBY A SOUPISŮ PRACÍ
| Kód: | [6 empty] | 19-05
| Stavba: | [6 empty] | Oprava krovu a střechy - kaple a špitálek sv. Anny
| Místo: | [6 empty] | Vyškov | [6 empty] | Datum: |  | 2020-04-28
| Zadavatel: | [13 empty] | Projektant: | [5 empty] | Informatívní údaje z listů zakázek
| Uchazeč: | [13 empty] | Zpracovatel:
| Kód |  |  |  | Popis | [7 empty] | Cena bez DPH [CZK] |  |  |  |  | Cena s DPH [CZK] | Typ |  | z toho Ostat. náklady [CZK] | DPH [CZK] | Normohodiny [h] | DPH základní [CZK] | DPH snížená [CZK] | DPH základní přenesená [CZK] | DPH snížená přenesená [CZK] | Základna DPH základní | Základna DPH snížená | Základna DPH zákl. přenesená | Základna DPH sníž. přenesená | Základna DPH nulová
| Náklady z rozpočtů | [11 empty] | 0 |  |  |  |  | 0 |  |  | 0 | 0 | 0 | 0 | 0 | 0 | 0 | 0 | 0 | 0 | 0 | 0 |  | D | 0 | ###NOIMPORT### | IMPORT | {f8c9e5d6-d449-475e-a8e4-ab6c1a350f51} | {00000000-0000-0000-0000-000000000000}
/ |  | 19-05-01 |  |  |  | Špitálek a kaple s. Anny - obnova krovu a střešního pláště | [6 empty] | 0 |  |  |  |  | 0 | STA |  | 0 | 0 | 0 | 0 | 0 | 0 | 0 | 0 | 0 | 0 | 0 | 0 |  |  | 1 |  | IMPORT | {9fee9b31-978e-4089-9bc9-a33557567e42} | {f8c9e5d6-d449-475e-a8e4-ab6c1a350f51} | 2

## 19-05-01 - Špitálek a kap...
[9 empty] | >> skryté sloupce << | [9 empty] | {9fee9b31-978e-4089-9bc9-a33557567e42}
2
| KRYCÍ LIST SOUPISU PRACÍ | [8 empty] | v --- níže se nacházejí doplnkové a pomocné údaje k sestavám --- v | [8 empty] | False
Stavba:
Oprava krovu a střechy - kaple a špitálek sv. Anny
Objekt:
19-05-01 - Špitálek a kaple s. Anny - obnova krovu a střešního pláště
| KSO: |  |  |  |  | CC-CZ:
| Místo: |  | Vyškov |  |  | Datum: | 2020-04-28
| Zadavatel: |  | Muzeum Vyškovska, příspěvková organizace |  |  | IČ: | 00092401
[6 empty] | DIČ: | není plátce DPH
| Uchazeč: |  |  |  |  | IČ: | Vyplň údaj
|  | Vyplň údaj |  |  |  | DIČ: | Vyplň údaj
| Projektant: |  |  |  |  | IČ: | 44138814
|  | Ing. Radomír Veselý |  |  |  | DIČ:
| Zpracovatel: |  |  |  |  | IČ: | 18141196
|  | Ing. Zdeněk Šimoník |  |  |  | DIČ:
Poznámka:
| Cena bez DPH | [5 empty] | 0
|  |  | Základ daně |  |  | Sazba daně | Výše daně
| DPH | základní | 0 |  |  | 21% | 0
|  | snížená | 0 |  |  | 15% | 0
|  | zákl. přenesená | 0 |  |  | 21% | 0
|  | sníž. přenesená | 0 |  |  | 15% | 0
|  | nulová | 0 |  |  | 0% | 0
| Cena s DPH |  |  | v | CZK |  | 0
| Projektant |  |  | Zpracovatel
| Datum a podpis: |  | Razítko | Datum a podpis: |  |  | Razítko
| Objednavatel |  |  | Uchazeč
| Datum a podpis: |  | Razítko | Datum a podpis: |  |  | Razítko
REKAPITULACE ČLENĚNÍ SOUPISU PRACÍ
Stavba:
Oprava krovu a střechy - kaple a špitálek sv. Anny
Objekt:
19-05-01 - Špitálek a kaple s. Anny - obnova krovu a střešního pláště
Místo: |  |  | Vyškov |  |  | Datum: | 2020-04-28
Zadavatel: | [5 empty] | Projektant: | Ing. Radomír Veselý
Uchazeč: |  |  | Vyplň údaj |  |  | Zpracovatel: | Ing. Zdeněk Šimoník
Kód dílu - Popis | [6 empty] | Cena celkem [CZK]
Náklady ze soupisu prací | [6 empty] | 0 | [12 empty] | -1
| HSV - Práce a dodávky HSV | [5 empty] | 0
| 6 - Úpravy povrchů, podlahy a osazování výplní | [5 empty] | 0
| 9 - Ostatní konstrukce a práce, bourání | [5 empty] | 0
| 997 - Přesun sutě | [5 empty] | 0
| 998 - Přesun hmot | [5 empty] | 0
| PSV - Práce a dodávky PSV | [5 empty] | 0
| 741 - Elektroinstalace - silnoproud | [5 empty] | 0
| 762 - Konstrukce tesařské | [5 empty] | 0
| 764 - Konstrukce klempířské | [5 empty] | 0
| 765 - Krytina skládaná | [5 empty] | 0
| 767 - Konstrukce zámečnické | [5 empty] | 0
| 783 - Dokončovací práce - nátěry | [5 empty] | 0
| VRN - Vedlejší rozpočtové náklady | [5 empty] | 0
| VRN3 - Zařízení staveniště | [5 empty] | 0
| VRN4 - Inženýrská činnost | [5 empty] | 0
| VRN9 - Ostatní náklady | [5 empty] | 0
SOUPIS PRACÍ
Stavba:
Oprava krovu a střechy - kaple a špitálek sv. Anny
Objekt:
19-05-01 - Špitálek a kaple s. Anny - obnova krovu a střešního pláště
Místo: |  |  | Vyškov |  |  | Datum: | 2020-04-28
Zadavatel: | [5 empty] | Projektant: | Ing. Radomír Veselý
Uchazeč: |  |  | Vyplň údaj |  |  | Zpracovatel: | Ing. Zdeněk Šimoník
PČ | Typ | Kód | Popis | MJ | Množství | J.cena [CZK] | Cena celkem [CZK] | Cenová soustava |  |  | DPH | J. Nh [h] | Nh celkem [h] | J. hmotnost [t] | Hmotnost celkem [t] | J. suť [t] | Suť Celkem [t]
Náklady soupisu celkem | [6 empty] | 0 | [5 empty] | 0 |  | 47.882 |  | 48.6493 |  | D | -1 | [10 empty] | 0
| D | HSV | Práce a dodávky HSV |  |  |  | 0 | [5 empty] | 0 |  | 6.9525 |  | 9.7156 | 1 | D | 0 |  |  |  | ROZPOCET | [6 empty] | 0
| D | 6 | Úpravy povrchů, podlahy a osazování výplní |  |  |  | 0 | [5 empty] | 0 |  | 3.2853 |  | 0 | 1 | D | 1 |  |  |  | ROZPOCET | [6 empty] | 0
1 | K | 622311141 | Omítka vápenná vnějších ploch nanášená ručně dvouvrstvá, tloušťky jádrové omítky do 15 mm a tloušťky štuku do 3 mm štuková stěn | m2 | 6.33 |  | 0 | CS ÚRS 2019 01 |  |  | základní |  | 0 | 0.025 | 0.15825 | 0 | 0 | 4 | K | 2 |  |  |  | ROZPOCET | 0 | 0 | 0 | 0 | 0 | 1 | 0 | 4 | -505323865
| VV |  | Požární zídky | [15 empty] | VV | 2 | 1 | True | 0 | ROZPOCET
| VV |  | (7,30*2+(6,50+7,30)*2)*0,15 |  | 6.33 | [13 empty] | VV | 2 | 2 | True | 1 | ROZPOCET
2 | K | 622325309 | Oprava vápenné omítky vnějších ploch stupně členitosti 2 štukové, v rozsahu opravované plochy přes 80 do 100% | m2 | 50 |  | 0 | CS ÚRS 2019 01 |  |  | základní |  | 0 | 0.05939 | 2.9695 | 0 | 0 | 4 | K | 2 |  |  |  | ROZPOCET | 0 | 0 | 0 | 0 | 0 | 1 | 0 | 4 | 58710006
| P |  | Poznámka k položce: předpokládáná oprava omítky v oblasti říms a štítu - odhad | [15 empty] | P | 2
3 | K | 623311141 | Omítka vápenná vnějších ploch nanášená ručně dvouvrstvá, tloušťky jádrové omítky do 15 mm a tloušťky štuku do 3 mm štuková pilířů nebo sloupů | m2 | 6.3 |  | 0 | CS ÚRS 2019 01 |  |  | základní |  | 0 | 0.025 | 0.1575 | 0 | 0 | 4 | K | 2 |  |  |  | ROZPOCET | 0 | 0 | 0 | 0 | 0 | 1 | 0 | 4 | 1356545754
| P |  | Poznámka k položce: s hydraulickými přísadami | [15 empty] | P | 2
| VV |  | komín | [15 empty] | VV | 2 | 1 | True | 0 | ROZPOCET
| VV |  | 0,90*4*1,75 |  | 6.3 | [13 empty] | VV | 2 | 2 | True | 1 | ROZPOCET
| D | 9 | Ostatní konstrukce a práce, bourání |  |  |  | 0 | [5 empty] | 0 |  | 3.6673 |  | 9.7156 | 1 | D | 1 |  |  |  | ROZPOCET | [6 empty] | 0
4 | K | 941111111 | Montáž lešení řadového trubkového lehkého pracovního s podlahami s provozním zatížením tř. 3 do 200 kg/m2 šířky tř. W06 od 0,6 do 0,9 m, výšky do 10 m | m2 | 417.289 |  | 0 | CS ÚRS 2019 01 |  |  | základní |  | 0 | 0 | 0 | 0 | 0 | 4 | K | 2 |  |  |  | ROZPOCET | 0 | 0 | 0 | 0 | 0 | 1 | 0 | 4 | 983804632
| VV |  | Kaple | [15 empty] | VV | 2 | 1 | True | 0 | ROZPOCET
| VV |  | ((3,13+3,33+3,33)*2+3,97*2+4,86)*6,55 |  | 212.089 | [13 empty] | VV | 2 | 2 | True | 0 | ROZPOCET
| VV |  | Špitálek | [15 empty] | VV | 2 | 1 | True | 0 | ROZPOCET
| VV |  | 2*14,25*7,20 |  | 205.2 | [13 empty] | VV | 2 | 2 | True | 0 | ROZPOCET
| VV |  | Součet |  | 417.289 | [13 empty] | VV | 2 | 4 | True | 1 | ROZPOCET
5 | K | 941111211 | Montáž lešení řadového trubkového lehkého pracovního s podlahami s provozním zatížením tř. 3 do 200 kg/m2 Příplatek za první a každý další den použití lešení k ceně -1111 | m2 | 25037.34 |  | 0 | CS ÚRS 2019 01 |  |  | základní |  | 0 | 0 | 0 | 0 | 0 | 4 | K | 2 |  |  |  | ROZPOCET | 0 | 0 | 0 | 0 | 0 | 1 | 0 | 4 | 413154646
| P |  | Poznámka k položce: nasazení lešení je uvažováno 3 měsíce | [15 empty] | P | 2
| VV |  | 417,289*60 |  | 25037.34 | [13 empty] | VV | 2 | 2 | True | 1 | ROZPOCET
6 | K | 941111811 | Demontáž lešení řadového trubkového lehkého pracovního s podlahami s provozním zatížením tř. 3 do 200 kg/m2 šířky tř. W06 od 0,6 do 0,9 m, výšky do 10 m | m2 | 417.289 |  | 0 | CS ÚRS 2019 01 |  |  | základní |  | 0 | 0 | 0 | 0 | 0 | 4 | K | 2 |  |  |  | ROZPOCET | 0 | 0 | 0 | 0 | 0 | 1 | 0 | 4 | 120410578
| VV |  | 417,289 |  | 417.289 | [13 empty] | VV | 2 | 2 | True | 1 | ROZPOCET
7 | K | 943.1 | Pomocné lešení - tesaským způsobem - krov PC | kpl. | 1 |  | 0 |  |  |  | základní |  | 0 | 0 | 0 | 0 | 0 | 4 | K | 2 |  |  |  | ROZPOCET | 0 | 0 | 0 | 0 | 0 | 1 | 0 | 4 | -1117496485
| P |  | Poznámka k položce: pomocné lešení propráce na komíně, zřízené tesařským způsobem v krovu. | [15 empty] | P | 2
8 | K | 952903001 | Čištění budov při provádění oprav a udržovacích prací odstraněním ptačího nebo netopýřího trusu z podlahy | m2 | 562.55 |  | 0 | CS ÚRS 2019 01 |  |  | základní |  | 0 | 0 | 0 | 0 | 0 | 4 | K | 2 |  |  |  | ROZPOCET | 0 | 0 | 0 | 0 | 0 | 1 | 0 | 4 | 1055604066
| P |  | Poznámka k položce: kromě ptačího trusu bude vyčistěna podlaha i od prachu a sutí větší vrstva je zohledněna počtem m2 - koeficient 5 jedná s eo strop kaple | [15 empty] | P | 2
| VV |  | 10,46*8,74 |  | 91.42 | [13 empty] | VV | 2 | 2 | True | 0 | ROZPOCET
| VV |  | 4,06*3,50/2*2+4,30*3,20/2 |  | 21.09 | [13 empty] | VV | 2 | 2 | True | 0 | ROZPOCET
| VV |  | Součet |  | 112.51 | [13 empty] | VV | 2 | 4 | True | 1 | ROZPOCET
| VV |  | 112,51*5 'Přepočtené koeficientem množství |  | 562.55 | [13 empty] | VV | 2 | 2 | False | 1 | ROZPOCET
9 | K | 95.1 | Práce nevyrozpočtovatelné | % |  |  | 0 |  |  |  | základní |  | 0 | 0 | 0 | 0 | 0 | 4 | K | 2 |  |  |  | ROZPOCET | 0 | 0 | 0 | 0 | 0 | 1 | 0 | 4 | -2124272377
10 | K | 978015391 | Otlučení vápenných nebo vápenocementových omítek vnějších ploch s vyškrabáním spar a s očištěním zdiva stupně členitosti 1 a 2, v rozsahu přes 80 do 100 % | m2 | 56.33 |  | 0 | CS ÚRS 2019 01 |  |  | základní |  | 0 | 0 | 0 | 0.059 | 3.3235 | 4 | K | 2 |  |  |  | ROZPOCET | 0 | 0 | 0 | 0 | 0 | 1 | 0 | 4 | 712564935
| VV |  | Požární zídky | [15 empty] | VV | 2 | 1 | True | 0 | ROZPOCET
| VV |  | (7,30*2+(6,50+7,30)*2)*0,15 |  | 6.33 | [13 empty] | VV | 2 | 2 | True | 0 | ROZPOCET
| VV |  | Oprava omítek | [15 empty] | VV | 2 | 1 | True | 0 | ROZPOCET
| VV |  | 50 |  | 50 | [13 empty] | VV | 2 | 2 | True | 0 | ROZPOCET
| VV |  | Součet |  | 56.33 | [13 empty] | VV | 2 | 4 | True | 1 | ROZPOCET
11 | K | 985223112 | Přezdívání zdiva do aktivované malty cihelného, objemu přes 3 m3 | m3 | 3.278 |  | 0 | CS ÚRS 2019 01 |  |  | základní |  | 0 | 0.50375 | 1.6513 | 1.95 | 6.3921 | 4 | K | 2 |  |  |  | ROZPOCET | 0 | 0 | 0 | 0 | 0 | 1 | 0 | 4 | 1349189556
| P |  | Poznámka k položce: Přezdění části koruny pro ověření stavu pozednice a krátčat V ceně je započteno odstranění zdících prvků | [15 empty] | P | 2
| VV |  | 0,45*0,225*((3,13+3,33+3,33)*2+3,97*2+4,86) |  | 3.278 | [13 empty] | VV | 2 | 2 | True | 1 | ROZPOCET
12 | M | 59610002 | cihla pálená plná přes P15 do P20 290x140x65mm | kus | 491.7 |  | 0 | CS ÚRS 2019 01 |  |  | základní |  | 0 | 0.0041 | 2.016 | 0 | 0 | 8 | M | 2 |  |  |  | ROZPOCET | 0 | 0 | 0 | 0 | 0 | 1 | 0 | 4 | 571223258
| P |  | Poznámka k položce: Uvažuje se náhrada poloviny cihel novými, polovina bude dozděna rozebranými cihlami | [15 empty] | P | 2
| VV |  | 3,278*300/2 |  | 491.7 | [13 empty] | VV | 2 | 2 | True | 1 | ROZPOCET
| D | 997 | Přesun sutě |  |  |  | 0 | [5 empty] | 0 |  | 0 |  | 0 | 1 | D | 1 |  |  |  | ROZPOCET | [6 empty] | 0
13 | K | 997013311 | Doprava suti shozem montáž a demontáž shozu výšky do 10 m | m | 10 |  | 0 | CS ÚRS 2019 01 |  |  | základní |  | 0 | 0 | 0 | 0 | 0 | 4 | K | 2 |  |  |  | ROZPOCET | 0 | 0 | 0 | 0 | 0 | 1 | 0 | 4 | 1269230686
14 | K | 997013321 | Doprava suti shozem montáž a demontáž shozu výšky Příplatek za první a každý další den použití shozu k ceně -3311 | m | 210 |  | 0 | CS ÚRS 2019 01 |  |  | základní |  | 0 | 0 | 0 | 0 | 0 | 4 | K | 2 |  |  |  | ROZPOCET | 0 | 0 | 0 | 0 | 0 | 1 | 0 | 4 | 531059936
| P |  | Poznámka k položce: nasazení shozu se uvažuje 3 týdny (postupné rozevírání krytiny) | [15 empty] | P | 2
| VV |  | 10*21 |  | 210 | [13 empty] | VV | 2 | 2 | True | 1 | ROZPOCET
15 | K | 997013501 | Odvoz suti a vybouraných hmot na skládku nebo meziskládku se složením, na vzdálenost do 1 km | t | 48.649 |  | 0 | CS ÚRS 2019 01 |  |  | základní |  | 0 | 0 | 0 | 0 | 0 | 4 | K | 2 |  |  |  | ROZPOCET | 0 | 0 | 0 | 0 | 0 | 1 | 0 | 4 | -310013815
16 | K | 997013509 | Odvoz suti a vybouraných hmot na skládku nebo meziskládku se složením, na vzdálenost Příplatek k ceně za každý další i započatý 1 km přes 1 km | t | 639.786 |  | 0 | CS ÚRS 2019 01 |  |  | základní |  | 0 | 0 | 0 | 0 | 0 | 4 | K | 2 |  |  |  | ROZPOCET | 0 | 0 | 0 | 0 | 0 | 1 | 0 | 4 | 127341203
| P |  | Poznámka k položce: skládko do vzdálenosti 15 km | [15 empty] | P | 2
| VV |  | 45,699*14 |  | 639.786 | [13 empty] | VV | 2 | 2 | True | 1 | ROZPOCET
17 | K | 997013803 | Poplatek za uložení stavebního odpadu na skládce (skládkovné) cihelného zatříděného do Katalogu odpadů pod kódem 170 102 | t | 45.699 |  | 0 | CS ÚRS 2019 01 |  |  | základní |  | 0 | 0 | 0 | 0 | 0 | 4 | K | 2 |  |  |  | ROZPOCET | 0 | 0 | 0 | 0 | 0 | 1 | 0 | 4 | 310571012
| D | 998 | Přesun hmot |  |  |  | 0 | [5 empty] | 0 |  | 0 |  | 0 | 1 | D | 1 |  |  |  | ROZPOCET | [6 empty] | 0
18 | K | 998011002 | Přesun hmot pro budovy občanské výstavby, bydlení, výrobu a služby s nosnou svislou konstrukcí zděnou z cihel, tvárnic nebo kamene vodorovná dopravní vzdálenost do 100 m pro budovy výšky přes 6 do 12 m | t | 6.953 |  | 0 | CS ÚRS 2019 01 |  |  | základní |  | 0 | 0 | 0 | 0 | 0 | 4 | K | 2 |  |  |  | ROZPOCET | 0 | 0 | 0 | 0 | 0 | 1 | 0 | 4 | -1509881039
| D | PSV | Práce a dodávky PSV |  |  |  | 0 | [5 empty] | 0 |  | 40.9295 |  | 38.9338 | 2 | D | 0 |  |  |  | ROZPOCET | [6 empty] | 0
| D | 741 | Elektroinstalace - silnoproud |  |  |  | 0 | [5 empty] | 0 |  | 0.056941 |  | 0.04699 | 2 | D | 1 |  |  |  | ROZPOCET | [6 empty] | 0
19 | K | 741.1 | Demontáž a zpětná montáž kabelu k čidlu PC | kpl. | 1 |  | 0 |  |  |  | základní |  | 0 | 0 | 0 | 0 | 0 | 16 | K | 2 |  |  |  | ROZPOCET | 0 | 0 | 0 | 0 | 0 | 1 | 0 | 16 | 995938855
| P |  | Poznámka k položce: Kabel včetně čidla budou citlivě demontovány (předpoklad, že nebudou demontáží poškozeny). Po provedení stavební činnosti bude spětně namontován ve stejné trase. | [15 empty] | P | 2
20 | K | 741420001 | Montáž hromosvodného vedení svodových drátů nebo lan s podpěrami, Ø do 10 mm | m | 54.6 |  | 0 | CS ÚRS 2019 01 |  |  | základní |  | 0 | 0 | 0 | 0 | 0 | 16 | K | 2 |  |  |  | ROZPOCET | 0 | 0 | 0 | 0 | 0 | 1 | 0 | 16 | -1333543670
| VV |  | 24,50+7,30*2+7,50+8,00 |  | 54.6 | [13 empty] | VV | 2 | 2 | True | 1 | ROZPOCET
21 | M | 35441077 | drát D 8mm AlMgSi | kg | 40.841 |  | 0 | CS ÚRS 2019 01 |  |  | základní |  | 0 | 0.001 | 0.040841 | 0 | 0 | 32 | M | 2 |  |  |  | ROZPOCET | 0 | 0 | 0 | 0 | 0 | 1 | 0 | 16 | 1221543705
| VV |  | 54,60*0,68*1,1 |  | 40.841 | [13 empty] | VV | 2 | 2 | True | 1 | ROZPOCET
22 | M | 35441415 | podpěra vedení FeZn do zdiva 150 mm | kus | 15 |  | 0 | CS ÚRS 2019 01 |  |  | základní |  | 0 | 0.00014 | 0.0021 | 0 | 0 | 32 | M | 2 |  |  |  | ROZPOCET | 0 | 0 | 0 | 0 | 0 | 1 | 0 | 16 | -1008488687
23 | M | 35441490 | podpěra vedení FeZn na hřebenáče a prejzovou krytinu 120 mm | kus | 40 |  | 0 | CS ÚRS 2019 01 |  |  | základní |  | 0 | 0.00025 | 0.01 | 0 | 0 | 32 | M | 2 |  |  |  | ROZPOCET | 0 | 0 | 0 | 0 | 0 | 1 | 0 | 16 | 1152130715
24 | K | 741420101 | Montáž oddáleného vedení držáků do zdiva | kus | 15 |  | 0 | CS ÚRS 2019 01 |  |  | základní |  | 0 | 0 | 0 | 0 | 0 | 16 | K | 2 |  |  |  | ROZPOCET | 0 | 0 | 0 | 0 | 0 | 1 | 0 | 16 | -1713050631
| VV |  | 15 |  | 15 | [13 empty] | VV | 2 | 2 | True | 1 | ROZPOCET
25 | K | 741421831 | Demontáž hromosvodného vedení bez zachování funkčnosti svodových drátů nebo lan na šikmé střeše, průměru do 8 mm | m | 54.6 |  | 0 | CS ÚRS 2019 01 |  |  | základní |  | 0 | 0 | 0 | 0.0004 | 0.02184 | 16 | K | 2 |  |  |  | ROZPOCET | 0 | 0 | 0 | 0 | 0 | 1 | 0 | 16 | 2005515502
| VV |  | 54,6 |  | 54.6 | [13 empty] | VV | 2 | 2 | True | 1 | ROZPOCET
26 | K | 741421851 | Demontáž hromosvodného vedení podpěr střešního vedení pod hřeben | kus | 40 |  | 0 | CS ÚRS 2019 01 |  |  | základní |  | 0 | 0 | 0 | 0.00055 | 0.022 | 16 | K | 2 |  |  |  | ROZPOCET | 0 | 0 | 0 | 0 | 0 | 1 | 0 | 16 | 2114093757
| VV |  | 40 |  | 40 | [13 empty] | VV | 2 | 2 | True | 1 | ROZPOCET
27 | K | 741421863 | Demontáž hromosvodného vedení podpěr svislého vedení zazděného | kus | 15 |  | 0 | CS ÚRS 2019 01 |  |  | základní |  | 0 | 0 | 0 | 0.00021 | 0.00315 | 16 | K | 2 |  |  |  | ROZPOCET | 0 | 0 | 0 | 0 | 0 | 1 | 0 | 16 | 2028966962
28 | K | 741430002 | Montáž jímacích tyčí délky do 3 m, na konstrukci zděnou | kus | 1 |  | 0 | CS ÚRS 2019 01 |  |  | základní |  | 0 | 0 | 0 | 0 | 0 | 16 | K | 2 |  |  |  | ROZPOCET | 0 | 0 | 0 | 0 | 0 | 1 | 0 | 16 | 10272604
29 | M | 35441061 | tyč jímací s kovaným hrotem 2000 mm FeZn | kus | 1 |  | 0 | CS ÚRS 2019 01 |  |  | základní |  | 0 | 0.004 | 0.004 | 0 | 0 | 32 | M | 2 |  |  |  | ROZPOCET | 0 | 0 | 0 | 0 | 0 | 1 | 0 | 16 | 775949921
30 | K | 998741102 | Přesun hmot pro silnoproud stanovený z hmotnosti přesunovaného materiálu vodorovná dopravní vzdálenost do 50 m v objektech výšky přes 6 do 12 m | t | 0.057 |  | 0 | CS ÚRS 2019 01 |  |  | základní |  | 0 | 0 | 0 | 0 | 0 | 16 | K | 2 |  |  |  | ROZPOCET | 0 | 0 | 0 | 0 | 0 | 1 | 0 | 16 | -1985703769
| D | 762 | Konstrukce tesařské |  |  |  | 0 | [5 empty] | 0 |  | 10.6255 |  | 9.277 | 2 | D | 1 |  |  |  | ROZPOCET | [6 empty] | 0
31 | K | 762083121 | Práce společné pro tesařské konstrukce impregnace řeziva máčením proti dřevokaznému hmyzu, houbám a plísním, třída ohrožení 1 a 2 (dřevo v interiéru) | m3 | 9.85 |  | 0 | CS ÚRS 2019 01 |  |  | základní |  | 0 | 0.00108 | 0.010638 | 0 | 0 | 16 | K | 2 |  |  |  | ROZPOCET | 0 | 0 | 0 | 0 | 0 | 1 | 0 | 16 | 577378415
| VV |  | prvky krovu kaple | [15 empty] | VV | 2 | 1 | True | 0 | ROZPOCET
| VV |  | 1,55+0,80+0,20+0,75+0,40+2,10+0,65+0,60+0,25 |  | 7.3 | [13 empty] | VV | 2 | 2 | True | 0 | ROZPOCET
| VV |  | dřevěné prvky špitálku | [15 empty] | VV | 2 | 1 | True | 0 | ROZPOCET
| VV |  | 0,75+0,25+0,40+1,15 |  | 2.55 | [13 empty] | VV | 2 | 2 | True | 0 | ROZPOCET
| VV |  | Součet |  | 9.85 | [13 empty] | VV | 2 | 4 | True | 1 | ROZPOCET
32 | K | 762083121.1 | Montáž ocelových a dubových kolíků PC | ks | 228 |  | 0 |  |  |  | základní |  | 0 | 0 | 0 | 0 | 0 | 16 | K | 2 |  |  |  | ROZPOCET | 0 | 0 | 0 | 0 | 0 | 1 | 0 | 16 | 446661754
| VV |  | 14+214 |  | 228 | [13 empty] | VV | 2 | 2 | True | 1 | ROZPOCET
33 | K | 762085112 | Práce společné pro tesařské konstrukce montáž ocelových spojovacích prostředků (materiál ve specifikaci) svorníků, šroubů délky přes 150 do 300 mm | kus | 179 |  | 0 | CS ÚRS 2019 01 |  |  | základní |  | 0 | 0 | 0 | 0 | 0 | 16 | K | 2 |  |  |  | ROZPOCET | 0 | 0 | 0 | 0 | 0 | 1 | 0 | 16 | -954150154
| VV |  | Kaple | [15 empty] | VV | 2 | 1 | True | 0 | ROZPOCET
| VV |  | vazné trámy,pozednice,krokve,námětky | [15 empty] | VV | 2 | 1 | True | 0 | ROZPOCET
| VV |  | 3*(3+3+4+3)+2*(2+3)+2*(4+1+6)+2*30 |  | 131 | [13 empty] | VV | 2 | 2 | True | 0 | ROZPOCET
| VV |  | Špitálek | [15 empty] | VV | 2 | 1 | True | 0 | ROZPOCET
| VV |  | vazné trámy,pozednice,krokve,námětky | [15 empty] | VV | 2 | 1 | True | 0 | ROZPOCET
| VV |  | 3*4+2*2+2*6+2*10 |  | 48 | [13 empty] | VV | 2 | 2 | True | 0 | ROZPOCET
| VV |  | Součet |  | 179 | [13 empty] | VV | 2 | 4 | True | 1 | ROZPOCET
34 | M | 61231001 | kolík dub/akát dl 250mm D 26mm | kus | 14 |  | 0 | CS ÚRS 2019 01 |  |  | základní |  | 0 | 0.0001 | 0.0014 | 0 | 0 | 32 | M | 2 |  |  |  | ROZPOCET | 0 | 0 | 0 | 0 | 0 | 1 | 0 | 16 | -1406775159
| VV |  | Kaple pozednice | [15 empty] | VV | 2 | 1 | True | 0 | ROZPOCET
| VV |  | 2*2+2*3 |  | 10 | [13 empty] | VV | 2 | 2 | True | 0 | ROZPOCET
| VV |  | Špitálek pozednice | [15 empty] | VV | 2 | 1 | True | 0 | ROZPOCET
| VV |  | 2*2 |  | 4 | [13 empty] | VV | 2 | 2 | True | 0 | ROZPOCET
| VV |  | Součet |  | 14 | [13 empty] | VV | 2 | 4 | True | 1 | ROZPOCET
35 | M | 31197006.1 | Kolík ocelový D 20 PC | ks | 214 |  | 0 |  |  |  | základní |  | 0 | 0 | 0 | 0 | 0 | 32 | M | 2 |  |  |  | ROZPOCET | 0 | 0 | 0 | 0 | 0 | 1 | 0 | 16 | 1920201369
| VV |  | 8*(3+3+1+2)+2*(4+1+6)+4*30 |  | 214 | [13 empty] | VV | 2 | 2 | True | 1 | ROZPOCET
36 | M | 31197006 | tyč závitová Pz 4.6 M16 | m | 42.3 |  | 0 | CS ÚRS 2019 01 |  |  | základní |  | 0 | 0.0013 | 0.05499 | 0 | 0 | 32 | M | 2 |  |  |  | ROZPOCET | 0 | 0 | 0 | 0 | 0 | 1 | 0 | 16 | 1482888667
| VV |  | Kaple | [15 empty] | VV | 2 | 1 | True | 0 | ROZPOCET
| VV |  | vazné trámy,pozednice,krokve,námětky | [15 empty] | VV | 2 | 1 | True | 0 | ROZPOCET
| VV |  | 3*(3+3+4+3)*0,30+2*(2+3)*0,30+2*(4+1+6)*0,200+2*30*0,20 |  | 31.1 | [13 empty] | VV | 2 | 2 | True | 0 | ROZPOCET
| VV |  | Špitálek | [15 empty] | VV | 2 | 1 | True | 0 | ROZPOCET
| VV |  | vazné trámy,pozednice,krokve,námětky | [15 empty] | VV | 2 | 1 | True | 0 | ROZPOCET
| VV |  | 3*4*0,30+2*2*0,30+2*6*0,20+2*10*0,20 |  | 11.2 | [13 empty] | VV | 2 | 2 | True | 0 | ROZPOCET
| VV |  | Součet |  | 42.3 | [13 empty] | VV | 2 | 4 | True | 1 | ROZPOCET
37 | K | 762331931 | Vázané konstrukce krovů vyřezání části střešní vazby průřezové plochy řeziva přes 224 do 288 cm2, délky vyřezané části krovového prvku do 3 m | m | 129 |  | 0 | CS ÚRS 2019 01 |  |  | základní |  | 0 | 0 | 0 | 0.01584 | 2.0434 | 16 | K | 2 |  |  |  | ROZPOCET | 0 | 0 | 0 | 0 | 0 | 1 | 0 | 16 | -3690222
| VV |  | l1,l2 | [15 empty] | VV | 2 | 1 | True | 0 | ROZPOCET
| VV |  | 8+3 |  | 11 | [13 empty] | VV | 2 | 2 | True | 0 | ROZPOCET
| VV |  | o1 | [15 empty] | VV | 2 | 1 | True | 0 | ROZPOCET
| VV |  | 8 |  | 8 | [13 empty] | VV | 2 | 2 | True | 0 | ROZPOCET
| VV |  | ns | [15 empty] | VV | 2 | 1 | True | 0 | ROZPOCET
| VV |  | 20 |  | 20 | [13 empty] | VV | 2 | 2 | True | 0 | ROZPOCET
| VV |  | n1 | [15 empty] | VV | 2 | 1 | True | 0 | ROZPOCET
| VV |  | 90 |  | 90 | [13 empty] | VV | 2 | 2 | True | 0 | ROZPOCET
| VV |  | Součet |  | 129 | [13 empty] | VV | 2 | 4 | True | 1 | ROZPOCET
38 | K | 762331932 | Vázané konstrukce krovů vyřezání části střešní vazby průřezové plochy řeziva přes 224 do 288 cm2, délky vyřezané části krovového prvku přes 3 do 5 m | m | 71.6 |  | 0 | CS ÚRS 2019 01 |  |  | základní |  | 0 | 0 | 0 | 0.01584 | 1.1341 | 16 | K | 2 |  |  |  | ROZPOCET | 0 | 0 | 0 | 0 | 0 | 1 | 0 | 16 | -592605705
| VV |  | h,l | [15 empty] | VV | 2 | 1 | True | 0 | ROZPOCET
| VV |  | 7,60+24 |  | 31.6 | [13 empty] | VV | 2 | 2 | True | 0 | ROZPOCET
| VV |  | o2,o,t | [15 empty] | VV | 2 | 1 | True | 0 | ROZPOCET
| VV |  | 4+8+4 |  | 16 | [13 empty] | VV | 2 | 2 | True | 0 | ROZPOCET
| VV |  | ls | [15 empty] | VV | 2 | 1 | True | 0 | ROZPOCET
| VV |  | 24 |  | 24 | [13 empty] | VV | 2 | 2 | True | 0 | ROZPOCET
| VV |  | Součet |  | 71.6 | [13 empty] | VV | 2 | 4 | True | 1 | ROZPOCET
39 | K | 762331941 | Vázané konstrukce krovů vyřezání části střešní vazby průřezové plochy řeziva přes 288 do 450 cm2, délky vyřezané části krovového prvku do 3 m | m | 68 |  | 0 | CS ÚRS 2019 01 |  |  | základní |  | 0 | 0 | 0 | 0.02475 | 1.683 | 16 | K | 2 |  |  |  | ROZPOCET | 0 | 0 | 0 | 0 | 0 | 1 | 0 | 16 | 1528030774
| VV |  | a1,a2,a,c,d1,f1,f,i | [15 empty] | VV | 2 | 1 | True | 0 | ROZPOCET
| VV |  | 9+9+6+12+4+2+4+4 |  | 50 | [13 empty] | VV | 2 | 2 | True | 0 | ROZPOCET
| VV |  | as,cs | [15 empty] | VV | 2 | 1 | True | 0 | ROZPOCET
| VV |  | 6+12 |  | 18 | [13 empty] | VV | 2 | 2 | True | 0 | ROZPOCET
| VV |  | Součet |  | 68 | [13 empty] | VV | 2 | 4 | True | 1 | ROZPOCET
40 | K | 762331942 | Vázané konstrukce krovů vyřezání části střešní vazby průřezové plochy řeziva přes 288 do 450 cm2, délky vyřezané části krovového prvku přes 3 do 5 m | m | 54 |  | 0 | CS ÚRS 2019 01 |  |  | základní |  | 0 | 0 | 0 | 0.02475 | 1.3365 | 16 | K | 2 |  |  |  | ROZPOCET | 0 | 0 | 0 | 0 | 0 | 1 | 0 | 16 | -762548917
| VV |  | a3,b1,b,d,j | [15 empty] | VV | 2 | 1 | True | 0 | ROZPOCET
| VV |  | 4+3,5+3,5+12+7 |  | 30 | [13 empty] | VV | 2 | 2 | True | 0 | ROZPOCET
| VV |  | bs.ds,js | [15 empty] | VV | 2 | 1 | True | 0 | ROZPOCET
| VV |  | 9+8+7 |  | 24 | [13 empty] | VV | 2 | 2 | True | 0 | ROZPOCET
| VV |  | Součet |  | 54 | [13 empty] | VV | 2 | 4 | True | 1 | ROZPOCET
41 | K | 762332131 | Montáž vázaných konstrukcí krovů střech pultových, sedlových, valbových, stanových čtvercového nebo obdélníkového půdorysu, z řeziva hraněného průřezové plochy do 120 cm2 | m | 83 |  | 0 | CS ÚRS 2019 01 |  |  | základní |  | 0 | 0 | 0 | 0 | 0 | 16 | K | 2 |  |  |  | ROZPOCET | 0 | 0 | 0 | 0 | 0 | 1 | 0 | 16 | 855149782
| VV |  | u1,z1 | [15 empty] | VV | 2 | 1 | True | 0 | ROZPOCET
| VV |  | 35+48 |  | 83 | [13 empty] | VV | 2 | 2 | True | 1 | ROZPOCET
42 | M | 60516100 | řezivo smrkové sušené tl 30mm | m3 | 0.25 |  | 0 | CS ÚRS 2019 01 |  |  | základní |  | 0 | 0.5 | 0.125 | 0 | 0 | 32 | M | 2 |  |  |  | ROZPOCET | 0 | 0 | 0 | 0 | 0 | 1 | 0 | 16 | 1151324287
43 | M | 60516102 | řezivo smrkové sušené tl 60-70mm | m3 | 0.6 |  | 0 | CS ÚRS 2019 01 |  |  | základní |  | 0 | 0.5 | 0.3 | 0 | 0 | 32 | M | 2 |  |  |  | ROZPOCET | 0 | 0 | 0 | 0 | 0 | 1 | 0 | 16 | 965637731
44 | K | 762332922 | Vázané konstrukce krovů doplnění části střešní vazby z hranolů, nebo hranolků (materiál v ceně), průřezové plochy přes 120 do 224 cm2 | m | 169 |  | 0 | CS ÚRS 2019 01 |  |  | základní |  | 0 | 0.01363 | 2.3035 | 0 | 0 | 16 | K | 2 |  |  |  | ROZPOCET | 0 | 0 | 0 | 0 | 0 | 1 | 0 | 16 | 2051692145
| VV |  | l1,l2,l,n1 | [15 empty] | VV | 2 | 1 | True | 0 | ROZPOCET
| VV |  | 8+3+24+90 |  | 125 | [13 empty] | VV | 2 | 2 | True | 0 | ROZPOCET
| VV |  | ls,ns | [15 empty] | VV | 2 | 1 | True | 0 | ROZPOCET
| VV |  | 24+20 |  | 44 | [13 empty] | VV | 2 | 2 | True | 0 | ROZPOCET
| VV |  | Součet |  | 169 | [13 empty] | VV | 2 | 4 | True | 1 | ROZPOCET
45 | K | 762332923 | Vázané konstrukce krovů doplnění části střešní vazby z hranolů, nebo hranolků (materiál v ceně), průřezové plochy přes 224 do 288 cm2 | m | 35.6 |  | 0 | CS ÚRS 2019 01 |  |  | základní |  | 0 | 0.01752 | 0.62371 | 0 | 0 | 16 | K | 2 |  |  |  | ROZPOCET | 0 | 0 | 0 | 0 | 0 | 1 | 0 | 16 | 1446694923
| VV |  | h | [15 empty] | VV | 2 | 1 | True | 0 | ROZPOCET
| VV |  | 7,60 |  | 7.6 | [13 empty] | VV | 2 | 2 | True | 0 | ROZPOCET
| VV |  | o1,o2,o,t1,t | [15 empty] | VV | 2 | 1 | True | 0 | ROZPOCET
| VV |  | 8+4+8+4+4 |  | 28 | [13 empty] | VV | 2 | 2 | True | 0 | ROZPOCET
| VV |  | Součet |  | 35.6 | [13 empty] | VV | 2 | 4 | True | 1 | ROZPOCET
46 | K | 762332924 | Vázané konstrukce krovů doplnění části střešní vazby z hranolů, nebo hranolků (materiál v ceně), průřezové plochy přes 288 do 450 cm2 | m | 122 |  | 0 | CS ÚRS 2019 01 |  |  | základní |  | 0 | 0.02733 | 3.3343 | 0 | 0 | 16 | K | 2 |  |  |  | ROZPOCET | 0 | 0 | 0 | 0 | 0 | 1 | 0 | 16 | -1170829637
| VV |  | a1,a2,a3,a,b1,b,c,d1,d,f1,f,i,j | [15 empty] | VV | 2 | 1 | True | 0 | ROZPOCET
| VV |  | 9+9+4+6+3,5+3,5+12+4+12+2+4+4+7 |  | 80 | [13 empty] | VV | 2 | 2 | True | 0 | ROZPOCET
| VV |  | as,bs,cs,ds,js | [15 empty] | VV | 2 | 1 | True | 0 | ROZPOCET
| VV |  | 6+9+12+8+7 |  | 42 | [13 empty] | VV | 2 | 2 | True | 0 | ROZPOCET
| VV |  | Součet |  | 122 | [13 empty] | VV | 2 | 4 | True | 1 | ROZPOCET
47 | K | 762342211 | Bednění a laťování montáž laťování střech jednoduchých sklonu do 60° při osové vzdálenosti latí do 150 mm | m2 | 440 |  | 0 | CS ÚRS 2019 01 |  |  | základní |  | 0 | 0 | 0 | 0 | 0 | 16 | K | 2 |  |  |  | ROZPOCET | 0 | 0 | 0 | 0 | 0 | 1 | 0 | 16 | -369863258
| P |  | Poznámka k položce: výměra převzata z technické zprávy (projektant) | [15 empty] | P | 2
48 | M | 60514114 | řezivo jehličnaté lať impregnovaná dl 4 m | m3 | 7.04 |  | 0 | CS ÚRS 2019 01 |  |  | základní |  | 0 | 0.55 | 3.872 | 0 | 0 | 32 | M | 2 |  |  |  | ROZPOCET | 0 | 0 | 0 | 0 | 0 | 1 | 0 | 16 | 231745357
49 | K | 762342811 | Demontáž bednění a laťování laťování střech sklonu do 60° se všemi nadstřešními konstrukcemi, z latí průřezové plochy do 25 cm2 při osové vzdálenosti do 0,22 m | m2 | 440 |  | 0 | CS ÚRS 2019 01 |  |  | základní |  | 0 | 0 | 0 | 0.007 | 3.08 | 16 | K | 2 |  |  |  | ROZPOCET | 0 | 0 | 0 | 0 | 0 | 1 | 0 | 16 | -379571634
| P |  | Poznámka k položce: výměra viz. TZ PD | [15 empty] | P | 2
50 | K | 998762102 | Přesun hmot pro konstrukce tesařské stanovený z hmotnosti přesunovaného materiálu vodorovná dopravní vzdálenost do 50 m v objektech výšky přes 6 do 12 m | t | 10.625 |  | 0 | CS ÚRS 2019 01 |  |  | základní |  | 0 | 0 | 0 | 0 | 0 | 16 | K | 2 |  |  |  | ROZPOCET | 0 | 0 | 0 | 0 | 0 | 1 | 0 | 16 | -1306002354
| D | 764 | Konstrukce klempířské |  |  |  | 0 | [5 empty] | 0 |  | 0.37848 |  | 0.39378 | 2 | D | 1 |  |  |  | ROZPOCET | [6 empty] | 0
51 | K | 764002871 | Demontáž klempířských konstrukcí lemování zdí do suti | m | 55 |  | 0 | CS ÚRS 2019 01 |  |  | základní |  | 0 | 0 | 0 | 0.00175 | 0.09625 | 16 | K | 2 |  |  |  | ROZPOCET | 0 | 0 | 0 | 0 | 0 | 1 | 0 | 16 | 1964930233
| VV |  | KL/3 | [15 empty] | VV | 2 | 1 | True | 0 | ROZPOCET
| VV |  | 55,00 |  | 55 | [13 empty] | VV | 2 | 2 | True | 1 | ROZPOCET
52 | K | 764004801 | Demontáž klempířských konstrukcí žlabu podokapního do suti | m | 74.73 |  | 0 | CS ÚRS 2019 01 |  |  | základní |  | 0 | 0 | 0 | 0.0026 | 0.1943 | 16 | K | 2 |  |  |  | ROZPOCET | 0 | 0 | 0 | 0 | 0 | 1 | 0 | 16 | -2095408925
| VV |  | kaple | [15 empty] | VV | 2 | 1 | True | 0 | ROZPOCET
| VV |  | (3,13+3,33+3,33)*2+3,97*2+4,86 |  | 32.38 | [13 empty] | VV | 2 | 2 | True | 0 | ROZPOCET
| VV |  | špitálek | [15 empty] | VV | 2 | 1 | True | 0 | ROZPOCET
| VV |  | 14,30*2 |  | 28.6 | [13 empty] | VV | 2 | 2 | True | 0 | ROZPOCET
| VV |  | sakristie | [15 empty] | VV | 2 | 1 | True | 0 | ROZPOCET
| VV |  | 4,50+5,50+3,75 |  | 13.75 | [13 empty] | VV | 2 | 2 | True | 0 | ROZPOCET
| VV |  | Součet |  | 74.73 | [13 empty] | VV | 2 | 4 | True | 1 | ROZPOCET
53 | K | 764004861 | Demontáž klempířských konstrukcí svodu do suti | m | 26.2 |  | 0 | CS ÚRS 2019 01 |  |  | základní |  | 0 | 0 | 0 | 0.00394 | 0.10323 | 16 | K | 2 |  |  |  | ROZPOCET | 0 | 0 | 0 | 0 | 0 | 1 | 0 | 16 | 1542257563
| VV |  | kaple | [15 empty] | VV | 2 | 1 | True | 0 | ROZPOCET
| VV |  | 7,5*2 |  | 15 | [13 empty] | VV | 2 | 2 | True | 0 | ROZPOCET
| VV |  | sakristie | [15 empty] | VV | 2 | 1 | True | 0 | ROZPOCET
| VV |  | 3,70 |  | 3.7 | [13 empty] | VV | 2 | 2 | True | 0 | ROZPOCET
| VV |  | špitálek | [15 empty] | VV | 2 | 1 | True | 0 | ROZPOCET
| VV |  | 7,5 |  | 7.5 | [13 empty] | VV | 2 | 2 | True | 0 | ROZPOCET
| VV |  | Součet |  | 26.2 | [13 empty] | VV | 2 | 4 | True | 1 | ROZPOCET
54 | K | 764331414 | Lemování zdí z měděného plechu boční nebo horní rovných, střech s krytinou skládanou mimo prejzovou rš 330 mm | m | 55 |  | 0 | CS ÚRS 2019 01 |  |  | základní |  | 0 | 0.0019 | 0.1045 | 0 | 0 | 16 | K | 2 |  |  |  | ROZPOCET | 0 | 0 | 0 | 0 | 0 | 1 | 0 | 16 | -901511056
| VV |  | KL/3 | [15 empty] | VV | 2 | 1 | True | 0 | ROZPOCET
| VV |  | 55,00 |  | 55 | [13 empty] | VV | 2 | 2 | True | 1 | ROZPOCET
55 | K | 764531404 | Žlab podokapní z měděného plechu včetně háků a čel půlkruhový rš 330 mm | m | 74.73 |  | 0 | CS ÚRS 2019 01 |  |  | základní |  | 0 | 0.00259 | 0.19355 | 0 | 0 | 16 | K | 2 |  |  |  | ROZPOCET | 0 | 0 | 0 | 0 | 0 | 1 | 0 | 16 | 2133823204
| VV |  | Náhrada za stávající žlaby | [15 empty] | VV | 2 | 1 | True | 0 | ROZPOCET
| VV |  | kaple | [15 empty] | VV | 2 | 1 | True | 0 | ROZPOCET
| VV |  | (3,13+3,33+3,33)*2+3,97*2+4,86 |  | 32.38 | [13 empty] | VV | 2 | 2 | True | 0 | ROZPOCET
| VV |  | špitálek | [15 empty] | VV | 2 | 1 | True | 0 | ROZPOCET
| VV |  | 14,30*2 |  | 28.6 | [13 empty] | VV | 2 | 2 | True | 0 | ROZPOCET
| VV |  | sakristie | [15 empty] | VV | 2 | 1 | True | 0 | ROZPOCET
| VV |  | 4,50+5,50+3,75 |  | 13.75 | [13 empty] | VV | 2 | 2 | True | 0 | ROZPOCET
| VV |  | Součet |  | 74.73 | [13 empty] | VV | 2 | 4 | True | 1 | ROZPOCET
56 | K | 764538422 | Svod z měděného plechu včetně objímek, kolen a odskoků kruhový, průměru 100 mm | m | 26.2 |  | 0 | CS ÚRS 2019 01 |  |  | základní |  | 0 | 0.00307 | 0.080434 | 0 | 0 | 16 | K | 2 |  |  |  | ROZPOCET | 0 | 0 | 0 | 0 | 0 | 1 | 0 | 16 | -1818624645
57 | K | 998764102 | Přesun hmot pro konstrukce klempířské stanovený z hmotnosti přesunovaného materiálu vodorovná dopravní vzdálenost do 50 m v objektech výšky přes 6 do 12 m | t | 0.378 |  | 0 | CS ÚRS 2019 01 |  |  | základní |  | 0 | 0 | 0 | 0 | 0 | 16 | K | 2 |  |  |  | ROZPOCET | 0 | 0 | 0 | 0 | 0 | 1 | 0 | 16 | 345341745
| D | 765 | Krytina skládaná |  |  |  | 0 | [5 empty] | 0 |  | 29.8498 |  | 29.216 | 2 | D | 1 |  |  |  | ROZPOCET | [6 empty] | 0
58 | K | 765111102 | Montáž krytiny keramické sklonu do 30° hladké (bobrovky) přes 32 do 40 ks/m2 na sucho šupinové krytí | m2 | 440 |  | 0 | CS ÚRS 2019 01 |  |  | základní |  | 0 | 0 | 0 | 0 | 0 | 16 | K | 2 |  |  |  | ROZPOCET | 0 | 0 | 0 | 0 | 0 | 1 | 0 | 16 | 785452421
| P |  | Poznámka k položce: množství převzato z TZ PD | [15 empty] | P | 2
| VV |  | 440 |  | 440 | [13 empty] | VV | 2 | 2 | True | 1 | ROZPOCET
59 | K | 765111231 | Montáž krytiny keramické nárožní hrany nevětrané do malty | m | 32.6 |  | 0 | CS ÚRS 2019 01 |  |  | základní |  | 0 | 0.008 | 0.2608 | 0 | 0 | 16 | K | 2 |  |  |  | ROZPOCET | 0 | 0 | 0 | 0 | 0 | 1 | 0 | 16 | 612289964
| VV |  | kaple | [15 empty] | VV | 2 | 1 | True | 0 | ROZPOCET
| VV |  | 6,00*4 |  | 24 | [13 empty] | VV | 2 | 2 | True | 0 | ROZPOCET
| VV |  | sakristie | [15 empty] | VV | 2 | 1 | True | 0 | ROZPOCET
| VV |  | 4,30*2 |  | 8.6 | [13 empty] | VV | 2 | 2 | True | 0 | ROZPOCET
| VV |  | Součet |  | 32.6 | [13 empty] | VV | 2 | 4 | True | 1 | ROZPOCET
60 | M | 59660851 | hřebenáč režný nosový š 130mm k tašce bobrovce do malty | kus | 97.8 |  | 0 | CS ÚRS 2019 01 |  |  | základní |  | 0 | 0.0016 | 0.15648 | 0 | 0 | 32 | M | 2 |  |  |  | ROZPOCET | 0 | 0 | 0 | 0 | 0 | 1 | 0 | 16 | -746009198
| P |  | Poznámka k položce: 3 ks/m | [15 empty] | P | 2
61 | K | 765111261 | Montáž krytiny keramické hřebene nevětraného zplna do malty | m | 25.5 |  | 0 | CS ÚRS 2019 01 |  |  | základní |  | 0 | 0.008 | 0.204 | 0 | 0 | 16 | K | 2 |  |  |  | ROZPOCET | 0 | 0 | 0 | 0 | 0 | 1 | 0 | 16 | -1216916536
| VV |  | kaple | [15 empty] | VV | 2 | 1 | True | 0 | ROZPOCET
| VV |  | 24,50 |  | 24.5 | [13 empty] | VV | 2 | 2 | True | 0 | ROZPOCET
| VV |  | sakristie | [15 empty] | VV | 2 | 1 | True | 0 | ROZPOCET
| VV |  | 1,00 |  | 1 | [13 empty] | VV | 2 | 2 | True | 0 | ROZPOCET
| VV |  | Součet |  | 25.5 | [13 empty] | VV | 2 | 4 | True | 1 | ROZPOCET
62 | M | 59660851 | hřebenáč režný nosový š 130mm k tašce bobrovce do malty | kus | 76.5 |  | 0 | CS ÚRS 2019 01 |  |  | základní |  | 0 | 0.0016 | 0.1224 | 0 | 0 | 32 | M | 2 |  |  |  | ROZPOCET | 0 | 0 | 0 | 0 | 0 | 1 | 0 | 16 | 647961425
| P |  | Poznámka k položce: 3ks/m | [15 empty] | P | 2
63 | K | 765111403 | Montáž krytiny keramické opracování krytiny v místě prostupu plochy prostupu jednotlivě přes 0,5 do 1 m2 | kus | 3 |  | 0 | CS ÚRS 2019 01 |  |  | základní |  | 0 | 0 | 0 | 0 | 0 | 16 | K | 2 |  |  |  | ROZPOCET | 0 | 0 | 0 | 0 | 0 | 1 | 0 | 16 | -2086186461
| P |  | Poznámka k položce: komín, střešní okna | [15 empty] | P | 2
64 | K | 765111404 | Montáž krytiny keramické opracování krytiny v místě prostupu plochy prostupu jednotlivě přes 1 m2 | m | 3.2 |  | 0 | CS ÚRS 2019 01 |  |  | základní |  | 0 | 0 | 0 | 0 | 0 | 16 | K | 2 |  |  |  | ROZPOCET | 0 | 0 | 0 | 0 | 0 | 1 | 0 | 16 | -3378954
| P |  | Poznámka k položce: věžička | [15 empty] | P | 2
65 | K | 765111505 | Montáž krytiny keramické Příplatek k cenám včetně připevňovacích prostředků za sklon přes 50° | m2 | 440 |  | 0 | CS ÚRS 2019 01 |  |  | základní |  | 0 | 0.00012 | 0.0528 | 0 | 0 | 16 | K | 2 |  |  |  | ROZPOCET | 0 | 0 | 0 | 0 | 0 | 1 | 0 | 16 | 1539650325
66 | K | 765111821 | Demontáž krytiny keramické hladké (bobrovky), sklonu do 30° na sucho do suti | m2 | 440 |  | 0 | CS ÚRS 2019 01 |  |  | základní |  | 0 | 0 | 0 | 0.0664 | 29.216 | 16 | K | 2 |  |  |  | ROZPOCET | 0 | 0 | 0 | 0 | 0 | 1 | 0 | 16 | -623763184
67 | K | 765111831 | Demontáž krytiny keramické Příplatek k cenám za sklon přes 30° do suti | m2 | 440 |  | 0 | CS ÚRS 2019 01 |  |  | základní |  | 0 | 0 | 0 | 0 | 0 | 16 | K | 2 |  |  |  | ROZPOCET | 0 | 0 | 0 | 0 | 0 | 1 | 0 | 16 | -1084723803
68 | K | 765211052 | Montáž krytiny keramické na požárních zdech, římsách, atikách šířky do 20 cm hladké (bobrovky) do malty, počet kusů přes 32 do 40 ks/m2 šupinové krytí | m | 28.4 |  | 0 | CS ÚRS 2019 01 |  |  | základní |  | 0 | 0.00924 | 0.26242 | 0 | 0 | 16 | K | 2 |  |  |  | ROZPOCET | 0 | 0 | 0 | 0 | 0 | 1 | 0 | 16 | 1680693478
| VV |  | 7,30*3+6,50 |  | 28.4 | [13 empty] | VV | 2 | 2 | True | 1 | ROZPOCET
69 | M | TDH.327810250000 | Bobrovka 18x38 1/1 kulatý řez režná | kus | 16935.84 |  | 0 | CS ÚRS 2019 01 |  |  | základní |  | 0 | 0.0017 | 28.7909 | 0 | 0 | 32 | M | 2 |  |  |  | ROZPOCET | 0 | 0 | 0 | 0 | 0 | 1 | 0 | 16 | -1663616407
| P |  | Poznámka k položce: 38 ks/m2 | [15 empty] | P | 2
| VV |  | Střechy | [15 empty] | VV | 2 | 1 | True | 0 | ROZPOCET
| VV |  | 440,00*38 |  | 16720 | [13 empty] | VV | 2 | 2 | True | 0 | ROZPOCET
| VV |  | požární zídky | [15 empty] | VV | 2 | 1 | True | 0 | ROZPOCET
| VV |  | 28,40*0,20*38 |  | 215.84 | [13 empty] | VV | 2 | 2 | True | 0 | ROZPOCET
| VV |  | Součet |  | 16935.84 | [13 empty] | VV | 2 | 4 | True | 1 | ROZPOCET
70 | K | 998765102 | Přesun hmot pro krytiny skládané stanovený z hmotnosti přesunovaného materiálu vodorovná dopravní vzdálenost do 50 m na objektech výšky přes 6 do 12 m | t | 29.85 |  | 0 | CS ÚRS 2019 01 |  |  | základní |  | 0 | 0 | 0 | 0 | 0 | 16 | K | 2 |  |  |  | ROZPOCET | 0 | 0 | 0 | 0 | 0 | 1 | 0 | 16 | 1959030680
| D | 767 | Konstrukce zámečnické |  |  |  | 0 | [5 empty] | 0 |  | 0 |  | 0 | 2 | D | 1 |  |  |  | ROZPOCET | [6 empty] | 0
71 | K | 767.1 | Oprava - repase kovového křížku PC | kpl. | 1 |  | 0 |  |  |  | základní |  | 0 | 0 | 0 | 0 | 0 | 16 | K | 2 |  |  |  | ROZPOCET | 0 | 0 | 0 | 0 | 0 | 1 | 0 | 16 | -275027714
| P |  | Poznámka k položce: křížek bude důkladně mechanicky očistěn, odmaštěn a opatřen dvojtým nátěrem kovářskou barvou | [15 empty] | P | 2
| D | 783 | Dokončovací práce - nátěry |  |  |  | 0 | [5 empty] | 0 |  | 0.018783 |  | 0 | 2 | D | 1 |  |  |  | ROZPOCET | [6 empty] | 0
72 | K | 783823133 | Penetrační nátěr omítek hladkých omítek hladkých, zrnitých tenkovrstvých nebo štukových stupně členitosti 1 a 2 silikátový | m2 | 22.63 |  | 0 | CS ÚRS 2019 01 |  |  | základní |  | 0 | 0.00011 | 0.0024893 | 0 | 0 | 16 | K | 2 |  |  |  | ROZPOCET | 0 | 0 | 0 | 0 | 0 | 1 | 0 | 16 | -624725806
| VV |  | 6,30+6,33+10,00 |  | 22.63 | [13 empty] | VV | 2 | 2 | True | 1 | ROZPOCET
73 | K | 783827423 | Krycí (ochranný ) nátěr omítek dvojnásobný hladkých omítek hladkých, zrnitých tenkovrstvých nebo štukových stupně členitosti 1 a 2 silikátový | m2 | 22.63 |  | 0 | CS ÚRS 2019 01 |  |  | základní |  | 0 | 0.00072 | 0.016294 | 0 | 0 | 16 | K | 2 |  |  |  | ROZPOCET | 0 | 0 | 0 | 0 | 0 | 1 | 0 | 16 | -347663971
| VV |  | 22,63 |  | 22.63 | [13 empty] | VV | 2 | 2 | True | 1 | ROZPOCET
| D | VRN | Vedlejší rozpočtové náklady |  |  |  | 0 | [5 empty] | 0 |  | 0 |  | 0 | 5 | D | 0 |  |  |  | ROZPOCET | [6 empty] | 0
| D | VRN3 | Zařízení staveniště |  |  |  | 0 | [5 empty] | 0 |  | 0 |  | 0 | 5 | D | 1 |  |  |  | ROZPOCET | [6 empty] | 0
74 | K | 030001000 | Zařízení staveniště | kpl. | 1 |  | 0 | CS ÚRS 2019 01 |  |  | základní |  | 0 | 0 | 0 | 0 | 0 | 1024 | K | 2 |  |  |  | ROZPOCET | 0 | 0 | 0 | 0 | 0 | 1 | 0 | 1024 | -1527279634
75 | K | 033002000 | Připojení staveniště na inženýrské sítě | kpl. | 1 |  | 0 | CS ÚRS 2019 01 |  |  | základní |  | 0 | 0 | 0 | 0 | 0 | 1024 | K | 2 |  |  |  | ROZPOCET | 0 | 0 | 0 | 0 | 0 | 1 | 0 | 1024 | -1464698279
76 | K | 035002000 | Pronájmy ploch, objektů | kpl. | 1 |  | 0 | CS ÚRS 2019 01 |  |  | základní |  | 0 | 0 | 0 | 0 | 0 | 1024 | K | 2 |  |  |  | ROZPOCET | 0 | 0 | 0 | 0 | 0 | 1 | 0 | 1024 | 1232945018
| D | VRN4 | Inženýrská činnost |  |  |  | 0 | [5 empty] | 0 |  | 0 |  | 0 | 5 | D | 1 |  |  |  | ROZPOCET | [6 empty] | 0
77 | K | 044002000 | Revize | kpl. | 1 |  | 0 | CS ÚRS 2019 01 |  |  | základní |  | 0 | 0 | 0 | 0 | 0 | 1024 | K | 2 |  |  |  | ROZPOCET | 0 | 0 | 0 | 0 | 0 | 1 | 0 | 1024 | -1897888535
| D | VRN9 | Ostatní náklady |  |  |  | 0 | [5 empty] | 0 |  | 0 |  | 0 | 5 | D | 1 |  |  |  | ROZPOCET | [6 empty] | 0
78 | K | 091002000 | Ostatní náklady související s objektem | kpl. | 1 |  | 0 | CS ÚRS 2019 01 |  |  | základní |  | 0 | 0 | 0 | 0 | 0 | 1024 | K | 2 |  |  |  | ROZPOCET | 0 | 0 | 0 | 0 | 0 | 1 | 0 | 1024 | 1474304726
| P |  | Poznámka k položce: zabezpečení objektu proti zatečení ve fázi odstranění krytiny | [15 empty] | P | 2