## Pokyny pro vyplnění
Pokyny pro vyplnění
Ve všech listech tohoto souboru můžete měnit pouze buňky s modrým pozadím. Jedná se o tyto údaje : - údaje o firmě - jednotkové ceny položek zadané na maximálně dvě desetinná místa

## Stavba
#RTSROZP# | Položkový rozpočet stavby
| Stavba: |  | 0107 | Břeclav nemocnice II Typu
| Objekt: |  | 001 | Nemocnice Břeclav prádelna a spalovna
701 | Rozpočet: |  | 001 | Rekonstrukce zastřešení
| Objednatel: |  | Nemocnice Břeclav, příspěvková organizace |  |  |  | IČO: | 00390780
|  |  | U Nemocnice 3066/1 |  |  |  | DIČ: | CZ00390780
|  | 69002 | Břeclav
| Projektant: |  | OK.Atelier s.r.o. |  |  |  | IČO: | 60744456
|  |  | Pod Zámkem 2881/5 |  |  |  | DIČ: | CZ60744456
|  | 69002 | Břeclav
| Zhotovitel: | [5 empty] | IČO:
DIČ:
Vypracoval:
| Rozpis ceny | [6 empty] | Celkem
HSV | HSV | [6 empty] | 0
PSV | PSV | [6 empty] | 0
MON | MON | [6 empty] | 0
VN | Vedlejší náklady | [6 empty] | 0
ON | Ostatní náklady | [6 empty] | 0
| Celkem | [6 empty] | 0
Rekapitulace daní
| Základ pro sníženou DPH |  |  | 15 | % | 0 |  |  | CZK
| Snížená DPH |  |  | 15 | % | 0 |  |  | CZK
| Základ pro základní DPH |  |  | 21 | % | 0 |  |  | CZK
| Základní DPH |  |  | 21 | % | 0 |  |  | CZK
| Zaokrouhlení |  |  |  |  | 0 |  |  | CZK
| Cena celkem bez DPH |  |  |  |  | 0 |  |  | CZK
| Cena celkem s DPH |  |  |  |  | 0 |  |  | CZK
|  | v |  |  | dne |  | 2026-07-30
|  |  | Za zhotovitele |  |  |  | Za objednatele
Rekapitulace dílčích částí
#CASTI>> | Číslo | Název |  |  | Základ pro sníženou DPH | Základ pro základní DPH | DPH celkem | Cena celkem | %
1 | Stavba |  |  |  | 0 | 0 | 0 | 0
2 | 001 | Nemocnice Břeclav prádelna a spalovna |  |  | 0 | 0 | 0 | 0
3 | 001 | Rekonstrukce zastřešení |  |  | 0 | 0 | 0 | 0
| Celkem za stavbu |  |  |  | 0 | 0 | 0 | 0 | 0
Rekapitulace dílů
| Číslo | Název |  |  | Typ dílu |  |  | Celkem | %
| 3 | Svislé a kompletní konstrukce |  |  | HSV |  |  | 0
| 4 | Vodorovné konstrukce |  |  | HSV |  |  | 0
| 62 | Úpravy povrchů vnější |  |  | HSV |  |  | 0
| 94 | Lešení a stavební výtahy |  |  | HSV |  |  | 0
| 96 | Bourání konstrukcí |  |  | HSV |  |  | 0
| 99 | Staveništní přesun hmot |  |  | HSV |  |  | 0
| 712 | Povlakové krytiny |  |  | PSV |  |  | 0
| 713 | Izolace tepelné |  |  | PSV |  |  | 0
| 762 | Konstrukce tesařské |  |  | PSV |  |  | 0
| 767 | Konstrukce zámečnické |  |  | PSV |  |  | 0
| 783 | Nátěry |  |  | PSV |  |  | 0
| M21 | Elektromontáže |  |  | MON |  |  | 0
| D96 | Přesuny suti a vybouraných hmot |  |  | PSU |  |  | 0
| VN | Vedlejší náklady |  |  | VN |  |  | 0
| Cena celkem | [6 empty] | 0 | 0
Note on C13: PSČ
Note on D11: Název
Note on D12: Ulice
Note on D13: Ulice
Note on I11: IČO
Note on I12: DIČ

## VzorPolozky (hidden)
Položkový rozpočet
S:
O:
R:

## 001 001 Pol
Položkový rozpočet | [25 empty] | #TypZaznamu#
S: | 0107 | Břeclav nemocnice II Typu | [23 empty] | STA
O: | 001 | Nemocnice Břeclav prádelna a spalovna | [20 empty] | STA |  |  | OBJ
R: | 001 | Rekonstrukce zastřešení | [23 empty] | ROZ
P.č. | Číslo položky | Název položky | MJ | množství | cena / MJ | Celkem | Dodávka | Dodávka celk. | Montáž | Montáž celk. | DPH | cena s DPH | hmotnost / MJ | hmotnost celk.(t) | dem. hmotnost / MJ | dem. hmotnost celk.(t) | Ceník | Cen. soustava / platnost | Cenová úroveň | Nhod / MJ | Nhod celk. | Dodavatel
Díl: | 3 | Svislé a kompletní konstrukce |  |  |  | 0 |  | 0 |  | 0 |  | 0 |  | 0 |  | 0 |  |  |  |  | 20.13 |  |  |  |  | DIL
1 | 342172051R00 | Montáž stěn.panelů Kingspan, lem.prvky jednoduché | m | 91.512 |  | 0 |  | 0 |  | 0 | 21 | 0 | 0 | 0 | 0 | 0 |  | RTS 18/ I | RTS 18/ I | 0.22 | 20.13 |  |  |  |  | POL1_
|  | střecha S3 : (20,556+25,20)*2 |  | 91.512 | [21 empty] | VV | 0
Díl: | 4 | Vodorovné konstrukce |  |  |  | 0 |  | 0 |  | 0 |  | 0 |  | 6.81 |  | 0 |  |  |  |  | 340.85 |  |  |  |  | DIL
2 | 444172020R00 | Montáž panelů Kingspan, střecha slož., tl.nad 8 cm | m2 | 518.0112 |  | 0 |  | 0 |  | 0 | 21 | 0 | 0 | 0 | 0 | 0 |  | RTS 17/ II | RTS 17/ II | 0.658 | 340.85 |  |  |  |  | POL1_
|  | střecha S3 : 20,556*25,20 |  | 518.0112 | [21 empty] | VV | 0
3 | 6121 | Panel střešní KS1000 X-DEK XM 100 IPN PVC/0,9 Alkorplan 35276/RAL9002 | m2 | 528.3714 |  | 0 |  | 0 |  | 0 | 21 | 0 | 0.01289 | 6.81 | 0 | 0 |  | Vlastní | Indiv | 0 | 0 |  |  |  |  | POL3_
|  | střecha S3 : 20,556*25,20*1,02 |  | 528.3714 | [21 empty] | VV | 0
Díl: | 62 | Úpravy povrchů vnější |  |  |  | 0 |  | 0 |  | 0 |  | 0 |  | 1.68 |  | 0 |  |  |  |  | 20.54 |  |  |  |  | DIL
4 | 622454111R00 | Oprava vnějších omítek cement.,hladkých do 10 % | m2 | 117.306 |  | 0 |  | 0 |  | 0 | 21 | 0 | 0.01433 | 1.68 | 0 | 0 |  | RTS 18/ I | RTS 18/ I | 0.17506 | 20.54 |  |  |  |  | POL1_
|  | střecha S 1+ : | [23 empty] | VV | 0
|  | řez 1-1, 2-2 : 25,51+(11,895+10,30)*2*0,80 |  | 61.022 | [21 empty] | VV | 0
|  | (11,095+12,195)*0,80 |  | 18.632 | [21 empty] | VV | 0
|  | řez 9-9, 8-8 : 11,45*2*0,60+13,51*2*0,60 |  | 29.952 | [21 empty] | VV | 0
|  | střecha S 3 : | [23 empty] | VV | 0
|  | řez 3-3 : 25,20*0,20 |  | 5.04 | [21 empty] | VV | 0
|  | řez 5-5 : 13,30*0,20 |  | 2.66 | [21 empty] | VV | 0
Díl: | 94 | Lešení a stavební výtahy |  |  |  | 0 |  | 0 |  | 0 |  | 0 |  | 33.75 |  | 0 |  |  |  |  | 269.14 |  |  |  |  | DIL
5 | 943943221R00 | Montáž lešení prostorové lehké, do 200kg, H 10 m | m3 | 3528 |  | 0 |  | 0 |  | 0 | 21 | 0 | 0.00735 | 25.93 | 0 | 0 |  | RTS 18/ I | RTS 18/ I | 0.033 | 116.42 |  |  |  |  | POL1_
|  | střecha S 3 : 25,20*20,00*7,00 |  | 3528 | [21 empty] | VV | 0
6 | 943943292R00 | Příplatek za každý měsíc použití k pol..3221, 3222 | m3 | 7056 |  | 0 |  | 0 |  | 0 | 21 | 0 | 0.00012 | 0.85 | 0 | 0 |  | RTS 18/ I | RTS 18/ I | 0.001 | 7.06 |  |  |  |  | POL1_
|  | 3528,00*2 |  | 7056 | [21 empty] | VV | 0
7 | 943943822R00 | Demontáž lešení, prostor. lehké, 200 kPa, H 22 m | m3 | 3528 |  | 0 |  | 0 |  | 0 | 21 | 0 | 0 | 0 | 0 | 0 |  | RTS 18/ I | RTS 18/ I | 0.022 | 77.62 |  |  |  |  | POL1_
8 | 943955031R00 | Montáž lešeňové podlahy bez příčníků, H do 10 m | m2 | 504 |  | 0 |  | 0 |  | 0 | 21 | 0 | 0.01323 | 6.67 | 0 | 0 |  | RTS 18/ I | RTS 18/ I | 0.065 | 32.76 |  |  |  |  | POL1_
|  | střecha S 3 : 25,20*20,00 |  | 504 | [21 empty] | VV | 0
9 | 943955192R00 | Příplatek za každý měsíc použití leš.k pol.31až 51 | m2 | 1008 |  | 0 |  | 0 |  | 0 | 21 | 0 | 0.0003 | 0.3 | 0 | 0 |  | RTS 18/ I | RTS 18/ I | 0.002 | 2.02 |  |  |  |  | POL1_
|  | 504,00*2 |  | 1008 | [21 empty] | VV | 0
10 | 943955821R00 | Demontáž leš. podlahy s příč. a podélníky, H 10 m | m2 | 504 |  | 0 |  | 0 |  | 0 | 21 | 0 | 0 | 0 | 0 | 0 |  | RTS 18/ I | RTS 18/ I | 0.066 | 33.26 |  |  |  |  | POL1_
Díl: | 96 | Bourání konstrukcí |  |  |  | 0 |  | 0 |  | 0 |  | 0 |  | 0.58 |  | 163.64 |  |  |  |  | 584.42 |  |  |  |  | DIL
11 | 963012510R00 | Bourání stropů z desek žb. š. 30 cm, tl. do 14 cm | m3 | 77.7017 |  | 0 |  | 0 |  | 0 | 21 | 0 | 0.00741 | 0.58 | 2.1 | 163.17 |  | RTS 18/ I | RTS 18/ I | 7.476 | 580.9 |  |  |  |  | POL1_
|  | střecha S3 : 20,556*25,20*0,15 |  | 77.7017 | [21 empty] | VV | 0
12 | 978013121R00 | Otlučení omítek vnitřních stěn v rozsahu do 10 % | m2 | 117.306 |  | 0 |  | 0 |  | 0 | 21 | 0 | 0 | 0 | 0.004 | 0.47 |  | RTS 18/ I | RTS 18/ I | 0.03 | 3.52 |  |  |  |  | POL1_
|  | střecha S 1+ : | [23 empty] | VV | 0
|  | řez 1-1, 2-2 : 25,51+(11,895+10,30)*2*0,80 |  | 61.022 | [21 empty] | VV | 0
|  | (11,095+12,195)*0,80 |  | 18.632 | [21 empty] | VV | 0
|  | řez 9-9, 8-8 : 11,45*2*0,60+13,51*2*0,60 |  | 29.952 | [21 empty] | VV | 0
|  | střecha S 3 : | [23 empty] | VV | 0
|  | řez 3-3 : 25,20*0,20 |  | 5.04 | [21 empty] | VV | 0
|  | řez 5-5 : 13,30*0,20 |  | 2.66 | [21 empty] | VV | 0
Díl: | 99 | Staveništní přesun hmot |  |  |  | 0 |  | 0 |  | 0 |  | 0 |  | 0 |  | 0 |  |  |  |  | 81.01 |  |  |  |  | DIL
13 | 999281108R00 | Přesun hmot pro opravy a údržbu do výšky 12 m | t | 42.8153 |  | 0 |  | 0 |  | 0 | 21 | 0 | 0 | 0 | 0 | 0 |  | RTS 18/ I | RTS 18/ I | 1.892 | 81.01 |  |  |  |  | POL7_
Díl: | 712 | Povlakové krytiny |  |  |  | 0 |  | 0 |  | 0 |  | 0 |  | 3.47 |  | 8.51 |  |  |  |  | 1167.91 |  |  |  |  | DIL
14 | 712300833R00 | Odstranění povlakové krytiny střech do 10° 3vrstvé | m2 | 518.0112 |  | 0 |  | 0 |  | 0 | 21 | 0 | 0 | 0 | 0.014 | 7.25 |  | RTS 18/ I | RTS 18/ I | 0.065 | 33.67 |  |  |  |  | POL1_
|  | střecha S3 : 20,556*25,20 |  | 518.0112 | [21 empty] | VV | 0
15 | 712300951RT2 | Oprava boulí na krytin.střech do 10°, pásy přitav., 1vrstva - vč. dodávky Elastodek 40 special mineral | m2 | 89.9193 |  | 0 |  | 0 |  | 0 | 21 | 0 | 0.00565 | 0.51 | 0.014 | 1.26 |  | RTS 18/ I | RTS 18/ I | 0.40333 | 36.27 |  |  |  |  | POL1_
|  | 899,19297*0,10 |  | 89.9193 | [21 empty] | VV | 0
16 | 712373111RT3 | Krytina střech do 10° fólie, 6 kotev/m2, na beton, tl. izolace do 200 mm, Alkorplan 35716 tl. 1,5 mm | m2 | 898.193 |  | 0 |  | 0 |  | 0 | 21 | 0 | 0.0022 | 1.98 | 0 | 0 |  | RTS 18/ I | RTS 18/ I | 0.9146 | 821.49 |  |  |  |  | POL1_
|  | včetně ukotvení k podkladu hmoždinkami, svaření všech spojů a překrytí kotev fólií. | [23 empty] | POP
|  | 13,51*16,45 |  | 222.2395 | [21 empty] | VV | 0
|  | 12,156*11,095 |  | 134.8708 | [21 empty] | VV | 0
|  | 25,51*11,895 |  | 303.4414 | [21 empty] | VV | 0
|  | 10,30*4,695 |  | 48.3585 | [21 empty] | VV | 0
|  | atika : | [23 empty] | VV | 0
|  | řez 9-9, 4,a : (16,45*2+12,99)*(0,50+0,48) |  | 44.9722 | [21 empty] | VV | 0
|  | řez 1-1, 2-2 : (11,89+11,095)*(0,70+0,48)+(11,89*2+25,51+10,30)*(0,70+0,48) |  | 97.4385 | [21 empty] | VV | 0
|  | řez 3-3, 5-5, 4-4 : 25,20*(0,20+0,48)+25,20*(0,20+0,50+0,48) |  | 46.872 | [21 empty] | VV | 0
17 | 712373119T00 | ALKORPLAN střešní vpusť | ks | 4 |  | 0 |  | 0 |  | 0 | 21 | 0 | 0.0011 | 0 | 0 | 0 |  | Vlastní | Indiv | 0 | 0 |  |  |  |  | POL1_
18 | 712378002R00 | Atiková okapnice VIPLANYL RŠ 200 mm | m | 178.865 |  | 0 |  | 0 |  | 0 | 21 | 0 | 0.00152 | 0.27 | 0 | 0 |  | RTS 18/ I | RTS 18/ I | 0.252 | 45.07 |  |  |  |  | POL1_
|  | Úprava délky a připevnění okapnice natloukacími hmoždinkami včetně dodávky okapnice. | [23 empty] | POP
|  | atika : | [23 empty] | VV | 0
|  | řez 9-9, 4,a : 16,45*2+12,99 |  | 45.89 | [21 empty] | VV | 0
|  | řez 1-1, 2-2 : 11,89+11,095+11,89*2+25,51+10,30 |  | 82.575 | [21 empty] | VV | 0
|  | řez 3-3, 5-5, 4-4 : 25,20+25,20 |  | 50.4 | [21 empty] | VV | 0
19 | 712378005R00 | Stěnová lišta vyhnutá VIPLANYL RŠ 70 mm | m | 178.865 |  | 0 |  | 0 |  | 0 | 21 | 0 | 0.00058 | 0.1 | 0 | 0 |  | RTS 18/ I | RTS 18/ I | 0.189 | 33.81 |  |  |  |  | POL1_
|  | Úprava délky a připevnění stěnové lišty natloukacími hmoždinkami včetně dodávky lišty. | [23 empty] | POP
|  | atika : | [23 empty] | VV | 0
|  | řez 9-9, 4,a : 16,45*2+12,99 |  | 45.89 | [21 empty] | VV | 0
|  | řez 1-1, 2-2 : 11,89+11,095+11,89*2+25,51+10,30 |  | 82.575 | [21 empty] | VV | 0
|  | řez 3-3, 5-5, 4-4 : 25,20+25,20 |  | 50.4 | [21 empty] | VV | 0
20 | 712491172RZ4 | Povlaková krytina střech do 30°, ochran. textilie, 2 vrstvy - včetně dodávky textilie Arabeva | m2 | 898.193 |  | 0 |  | 0 |  | 0 | 21 | 0 | 0.00068 | 0.61 | 0 | 0 |  | RTS 18/ I | RTS 18/ I | 0.22 | 197.6 |  |  |  |  | POL1_
|  | 13,51*16,45 |  | 222.2395 | [21 empty] | VV | 0
|  | 12,156*11,095 |  | 134.8708 | [21 empty] | VV | 0
|  | 25,51*11,895 |  | 303.4414 | [21 empty] | VV | 0
|  | 10,30*4,695 |  | 48.3585 | [21 empty] | VV | 0
|  | atika : | [23 empty] | VV | 0
|  | řez 9-9, 4,a : (16,45*2+12,99)*(0,50+0,48) |  | 44.9722 | [21 empty] | VV | 0
|  | řez 1-1, 2-2 : (11,89+11,095)*(0,70+0,48)+(11,89*2+25,51+10,30)*(0,70+0,48) |  | 97.4385 | [21 empty] | VV | 0
|  | řez 3-3, 5-5, 4-4 : 25,20*(0,20+0,48)+25,20*(0,20+0,50+0,48) |  | 46.872 | [21 empty] | VV | 0
21 | 998712202R00 | Přesun hmot pro povlakové krytiny, výšky do 12 m | % |  |  | 0 |  | 0 |  | 0 | 21 | 0 | 0 | 0 | 0 | 0 |  | RTS 18/ I | RTS 18/ I | 0 | 0 |  |  |  |  | POL7_
Díl: | 713 | Izolace tepelné |  |  |  | 0 |  | 0 |  | 0 |  | 0 |  | 3.12 |  | 0 |  |  |  |  | 167.73 |  |  |  |  | DIL
22 | 713111111RU9 | Izolace tepelné stropů vrchem kladené volně, 2 vrstvy - včetně dodávky polystyrenu tl.2 x 80 mm | m2 | 708.9103 |  | 0 |  | 0 |  | 0 | 21 | 0 | 0.00326 | 2.31 | 0 | 0 |  | RTS 18/ I | RTS 18/ I | 0.18 | 127.6 |  |  |  |  | POL1_
|  | 13,51*16,45 |  | 222.2395 | [21 empty] | VV | 0
|  | 12,156*11,095 |  | 134.8708 | [21 empty] | VV | 0
|  | 25,51*11,895 |  | 303.4414 | [21 empty] | VV | 0
|  | 10,30*4,695 |  | 48.3585 | [21 empty] | VV | 0
23 | 713131131R00 | Izolace tepelná stěn lepením | m2 | 189.2827 |  | 0 |  | 0 |  | 0 | 21 | 0 | 0.003 | 0.57 | 0 | 0 |  | RTS 18/ I | RTS 18/ I | 0.212 | 40.13 |  |  |  |  | POL1_
|  | Očištění povrchu stěny od prachu, nařezání izolačních desek na požadovaný rozměr, nanesení lepicího tmelu, osazení desek. | [23 empty] | POP
|  | atika : | [23 empty] | VV | 0
|  | řez 9-9, 4,a : (16,45*2+12,99)*(0,50+0,48) |  | 44.9722 | [21 empty] | VV | 0
|  | řez 1-1, 2-2 : (11,89+11,095)*(0,70+0,48)+(11,89*2+25,51+10,30)*(0,70+0,48) |  | 97.4385 | [21 empty] | VV | 0
|  | řez 3-3, 5-5, 4-4 : 25,20*(0,20+0,48)+25,20*(0,20+0,50+0,48) |  | 46.872 | [21 empty] | VV | 0
24 | 28375853R | Deska polystyrenová šedá EXTRAPOR 150 tl. 50 mm | m2 | 193.0684 |  | 0 |  | 0 |  | 0 | 21 | 0 | 0.00125 | 0.24 | 0 | 0 | SPCM | RTS 18/ I | RTS 18/ I | 0 | 0 |  |  |  |  | POL3_
|  | atika : 189,2827*1,02 |  | 193.0684 | [21 empty] | VV | 0
25 | 998713202R00 | Přesun hmot pro izolace tepelné, výšky do 12 m | % |  |  | 0 |  | 0 |  | 0 | 21 | 0 | 0 | 0 | 0 | 0 |  | RTS 18/ I | RTS 18/ I | 0 | 0 |  |  |  |  | POL7_
Díl: | 762 | Konstrukce tesařské |  |  |  | 0 |  | 0 |  | 0 |  | 0 |  | 1.53 |  | 0 |  |  |  |  | 24.13 |  |  |  |  | DIL
26 | 762512245RT3 | Položení podlah pod PVC šroubováním, včetně dodávky, dřevotříska tl. 22 mm | m2 | 85.8552 |  | 0 |  | 0 |  | 0 | 21 | 0 | 0.01782 | 1.53 | 0 | 0 |  | RTS 18/ I | RTS 18/ I | 0.281 | 24.13 |  |  |  |  | POL1_
|  | atika : | [23 empty] | VV | 0
|  | řez 9-9, 4,a : (16,45*2+12,99)*0,48 |  | 22.0272 | [21 empty] | VV | 0
|  | řez 1-1, 2-2 : (11,89+11,095)*0,48+(11,89*2+25,51+10,30)*0,48 |  | 39.636 | [21 empty] | VV | 0
|  | řez 3-3, 5-5, 4-4 : 25,20*0,48+25,20*0,48 |  | 24.192 | [21 empty] | VV | 0
27 | 998762202R00 | Přesun hmot pro tesařské konstrukce, výšky do 12 m | % |  |  | 0 |  | 0 |  | 0 | 21 | 0 | 0 | 0 | 0 | 0 |  | RTS 18/ I | RTS 18/ I | 0 | 0 |  |  |  |  | POL7_
Díl: | 767 | Konstrukce zámečnické |  |  |  | 0 |  | 0 |  | 0 |  | 0 |  | 0.19 |  | 0 |  |  |  |  | 13.5 |  |  |  |  | DIL
28 | 767316512R00 | Montáž světlíků bodových pl.do 1 m2, pevných | kus | 5 |  | 0 |  | 0 |  | 0 | 21 | 0 | 0 | 0 | 0 | 0 |  | RTS 18/ I | RTS 18/ I | 2.7 | 13.5 |  |  |  |  | POL1_
29 | 31459102R | Lano nerez TSL-L8 | m | 100.947 |  | 0 |  | 0 |  | 0 | 21 | 0 | 0.00024 | 0.02 | 0 | 0 | SPCM | RTS 18/ I | RTS 18/ I | 0 | 0 |  |  |  |  | POL3_
|  | 96,14*1,05 |  | 100.947 | [21 empty] | VV | 0
30 | 31459106R | Koncovka k lanu TSL-NAP8, pro lano pr. 8mm | kus | 9 |  | 0 |  | 0 |  | 0 | 21 | 0 | 0.00084 | 0.01 | 0 | 0 | SPCM | RTS 18/ I | RTS 18/ I | 0 | 0 |  |  |  |  | POL3_
|  | 6,00+3,00 |  | 9 | [21 empty] | VV | 0
31 | 31459108R | Koncovka k lanu TSL-KP8, délka 140 mm, pro lano pr. 8mm | kus | 8 |  | 0 |  | 0 |  | 0 | 21 | 0 | 0.00032 | 0 | 0 | 0 | SPCM | RTS 18/ I | RTS 18/ I | 0 | 0 |  |  |  |  | POL3_
|  | 5,00+3,00 |  | 8 | [21 empty] | VV | 0
32 | 56288537R | Světlík kopule obdélníková 70x100 cm 3vrstvá ml. | kus | 5 |  | 0 |  | 0 |  | 0 | 21 | 0 | 0.0084 | 0.04 | 0 | 0 | SPCM | RTS 18/ I | RTS 18/ I | 0 | 0 |  |  |  |  | POL3_
33 | 56288801R | Podstavec laminátový výš 30 cm 75x120 cm | kus | 6 |  | 0 |  | 0 |  | 0 | 21 | 0 | 0.0156 | 0.09 | 0 | 0 | SPCM | RTS 18/ I | RTS 18/ I | 0 | 0 |  |  |  |  | POL3_
34 | 6114060092R | Výlez střešní Velux GXU 0050 FK06 66 x 118 cm, pro obytné prostory | kus | 1 |  | 0 |  | 0 |  | 0 | 21 | 0 | 0.03408 | 0.03 | 0 | 0 | SPCM | RTS 18/ I | RTS 18/ I | 0 | 0 |  |  |  |  | POL3_
35 | 998767202R00 | Přesun hmot pro zámečnické konstr., výšky do 12 m | % |  |  | 0 |  | 0 |  | 0 | 21 | 0 | 0 | 0 | 0 | 0 |  | RTS 18/ I | RTS 18/ I | 0 | 0 |  |  |  |  | POL7_
Díl: | 783 | Nátěry |  |  |  | 0 |  | 0 |  | 0 |  | 0 |  | 0.21 |  | 0 |  |  |  |  | 274.2 |  |  |  |  | DIL
36 | 783225100R00 | Nátěr syntetický kovových konstrukcí 2x + 1x email | m2 | 680.4 |  | 0 |  | 0 |  | 0 | 21 | 0 | 0.00031 | 0.21 | 0 | 0 |  | RTS 18/ I | RTS 18/ I | 0.403 | 274.2 |  |  |  |  | POL1_
|  | včetně pomocného lešení. | [23 empty] | POP
|  | vazníky : 25,20*1,50*2*9 |  | 680.4 | [21 empty] | VV | 0
Díl: | M21 | Elektromontáže |  |  |  | 0 |  | 0 |  | 0 |  | 0 |  | 0 |  | 0 |  |  |  |  | 15 |  |  |  |  | DIL
37 | 210000001T00 | Dodávka a montáž, demontáž hromosvodu | soub | 1 |  | 0 |  | 0 |  | 0 | 21 | 0 | 0 | 0 | 0 | 0 |  | Vlastní | Indiv | 0 | 0 |  |  |  |  | POL1_
38 | 905 R00 | Hzs-revize provoz.souboru a st.obj. | h | 15 |  | 0 |  | 0 |  | 0 | 21 | 0 | 0 | 0 | 0 | 0 | Prav.M | RTS 18/ I | RTS 18/ I | 1 | 15 |  |  |  |  | POL10_
Díl: | D96 | Přesuny suti a vybouraných hmot |  |  |  | 0 |  | 0 |  | 0 |  | 0 |  | 0 |  | 0 |  |  |  |  | 461.38 |  |  |  |  | DIL
39 | 979011111R00 | Svislá doprava suti a vybour. hmot za 2.NP a 1.PP | t | 172.1538 |  | 0 |  | 0 |  | 0 | 21 | 0 | 0 | 0 | 0 | 0 |  | RTS 18/ I | RTS 18/ I | 0.933 | 160.62 |  |  |  |  | POL8_
40 | 979081111R00 | Odvoz suti a vybour. hmot na skládku do 1 km | t | 172.1538 |  | 0 |  | 0 |  | 0 | 21 | 0 | 0 | 0 | 0 | 0 |  | RTS 18/ I | RTS 18/ I | 0.49 | 84.36 |  |  |  |  | POL8_
|  | Včetně naložení na dopravní prostředek a složení na skládku, bez poplatku za skládku. | [23 empty] | POP
41 | 979081121R00 | Příplatek k odvozu za každý další 1 km | t | 2582.3067 |  | 0 |  | 0 |  | 0 | 21 | 0 | 0 | 0 | 0 | 0 |  | RTS 18/ I | RTS 18/ I | 0 | 0 |  |  |  |  | POL8_
42 | 979082111R00 | Vnitrostaveništní doprava suti do 10 m | t | 172.1538 |  | 0 |  | 0 |  | 0 | 21 | 0 | 0 | 0 | 0 | 0 |  | RTS 18/ I | RTS 18/ I | 0.942 | 162.17 |  |  |  |  | POL8_
43 | 979082121R00 | Příplatek k vnitrost. dopravě suti za dalších 5 m | t | 516.4613 |  | 0 |  | 0 |  | 0 | 21 | 0 | 0 | 0 | 0 | 0 |  | RTS 18/ I | RTS 18/ I | 0.105 | 54.23 |  |  |  |  | POL8_
44 | 979990001R00 | Poplatek za skládku stavební suti | t | 172.1538 |  | 0 |  | 0 |  | 0 | 21 | 0 | 0 | 0 | 0 | 0 |  | RTS 18/ I | RTS 18/ I | 0 | 0 |  |  |  |  | POL8_
Díl: | VN | Vedlejší náklady |  |  |  | 0 |  | 0 |  | 0 |  | 0 |  | 0 |  | 0 |  |  |  |  | 0 |  |  |  |  | DIL
45 | 005121 R | Zařízení staveniště | Soubor | 1 |  | 0 |  | 0 |  | 0 | 21 | 0 | 0 | 0 | 0 | 0 |  | RTS 18/ I | Indiv | 0 | 0 |  |  |  |  | POL99_2
|  | Veškeré náklady spojené s vybudováním, provozem a odstraněním zařízení staveniště. | [23 empty] | POP
[24 empty] | 15 | 21
| Celkem |  |  |  |  | 0 | [17 empty] | 0 | 0 | SUM
Poznámky uchazeče k zadání
POPUZIV
END