## MaR
Název | Mj | Počet | Materiál | Materiál celkem | DM | Montáž | Montáž celkem | Cena | Cena celkem | #VALUE!
Rozvaděč RVZT_D včetně výbavy (silový + MaR)
Skříňový rozvaděč 600x2000x400mm, IP43, IP20 (vnitřní) | kus | 1
3-pólový jistič 16A včetně vyp. cívky char.C | kus | 1
1-pólový jistič 10A, char.B (vývod RPOR) | kus | 1
3 fázový motorový vývod 2,5kW - EC MOTOR (ventilátor přívod) | kus | 2
1 fázový motorový vývod 6 A, char.C (čerpadla ToV) | kus | 3
Výkonové relé 2P/16A, 230VAC | kus | 3
Přepínač 1-0-2, 10A | kus | 5
Signálka T6 - zelená | kus | 5
Signálka T6 - červená | kus | 1
Signálka T6 - bílá | kus | 1
Resetovací tlačítko T6, barva černá | kus | 1
Vyrážecí tlačítko T6 barva červená | kus | 1
Svorka řadová 4mm2 | kus | 5
Svorka řadová 2.5mm2 | kus | 108
Vývodka ucpávková | kus | 48
Lišta DIN-TS35 | kus | 6
Přepěťová ochrana s VF filtrem, 3. stupeň | kus | 1
Trafo 230/24V~, 200VA | kus | 1
Jistič jednopólový, typ B, 6A | kus | 1
Jistič jednopólový, typ B, 10A | kus | 2
Svorka 230V s pojistkou | kus | 3
Čtyřpólové relé, cívka 230 V AC + patice | kus | 2
Čtyřpólové relé, cívka 24 V AC + patice | kus | 20
Zásuvka 230V na DIN lištu | kus | 2
Pomocný montážní materiál (vodiče, trubičkové pojistky, můstky, štítky, návlačky) | sada | 1
Rozvaděč RPOR včetně výbavy
Nástěnný rozvaděč 300x400x210mm, IP43, IP20 (vnitřní) | kus | 1
1-pólový jistič 6A, char.B | kus | 1
Z16-24SW, zdroj 24VDC, 18VA, 0,5A | kus | 2
Kvitovací tlačítko T6, barva černá | kus | 1
Zkušební tlačítko T6, barva černá | kus | 1
Signálka T6 - červená | kus | 6
Houkačka 230V | kus | 1
Pomocný montážní materiál (vodiče, trubičkové pojistky, můstky, štítky, návlačky) | sada | 1
Úpravy stávajícího rozvaděče RPS_D
1-fázový motorový vývod 100W | kus | 1
Přepínač 1-0-2, 10A | kus | 1
1 fázový vývod, 6A (napájení měřiče tepla a vodoměru) | kus | 2
Úprava obvodů MaR | sada | 1
Pomocný montážní materiál (vodiče, trubičkové pojistky, můstky, štítky, návlačky) | sada | 1
Řídící systém
MXPLC, univerzální procesní stanice 88 I/O, Ethernet, web, 2xRS232, 2xRS485 | ks | 1
R560, modul 8 analogových vstupů, protokol Modbus RTU/RS485 galv.odd. | ks | 1
HT101, softPLC ovládací panel | ks | 1
R012, převodník RS232M-BUS/RS232 | ks | 2
Ethernet switch, 8 kanálů | ks | 1
Snímače
Snímače teploty, vlhkosti
ALTF02, příložné čidlo teploty Ni100, IP43 | ks | 4
TF65, 150mm + MF-15-K, kanálové čidlo + příruba | ks | 3
KFTF-U, aktivní kanálové čidlo teploty a vlhkosti, 0..10V | ks | 5
ATF1, prostorové čidlo teploty -50…90st.C | ks | 1
Snímače tlaku
DF-010U, čidlo diferenčního tlaku -1000...1000Pa, 24V, 0-10V | ks | 2
Poruchová signalizace
SMART3-R(CH), snímač koncentrace chladiva R32 | ks | 2
KH-10U, kanálový hygrostat | ks | 1
FST-5D, protizámrazový termostat, -10..+12°C, 3m, IP54 | ks | 3
DS-205B, diferenční manostat 50..500Pa | ks | 3
Akční členy
Pohony VZT klapek
GMA121.1E, klapkový pohon 24V, toč. 2-bod, 7 Nm, havar. fce | ks | 1
GLB 131.1E, klapkový pohon 24V, toč. 3-bod, 10Nm, 150s | ks | 1
GLB161.1E, klapkový pohon 24V, toč. 0..10V, 10Nm, 150s | ks | 1
Ventily vč.pohonů
VD131-15 4, třícestný regulační ventil, vč.servopohonu 24V, 0..10V | ks | 1
VD131-15 1,0, třícestný regulační ventil, vč.servopohonu 24V, 0..10V | ks | 1
VD131-15 6,3, třícestný regulační ventil, vč.servopohonu 24V, 0..10V | ks | 1
Uživatelský software
Generace bodu regulátoru | db | 72
Test 1:1 | db | 72
Grafická implementace pro display ovl.panelu | ks | 1
Vizualizace bodu regulátoru (cloudový server) | db | 72
Dodávky - celkem
Elektromontáže
ROZVADĚČ RVZT-D
Montáž rozvaděče | kus | 1
KABEL STÍNĚNÝ
JYTY 2x1 mm , pevně | m | 285
JYTY 4x1 mm , pevně | m | 240
JYTY 7x1 mm , pevně | m | 160
LAM TWIN FTP 4x2x0,8 (Ethernet) | m | 185
LAM DATAPAR FTP 2x2x0,8 (M-Bus) | m | 20
KABEL SILOVÝ,IZOLACE PVC
CYKY-O 2x1.5 , pevně | m | 70
CYKY-J 3x1.5 , pevně | m | 110
CYKY-J 5x2,5 , pevně | m | 30
CYKY-J 7x1,5 , pevně | m | 70
CYKY-J 12x1,5 , pevně | m | 40
UKONCENI KABELU
do12x6 mm2 | ks | 126
KABELOVÉ TRASY
Kabelový žlab děrovaný 100x250 | m | 20
Kabelový žlab děrovaný 50x62 | m | 8
Víko kabelového žlabu 62 | m | 8
Víko kabelového žlabu 250 | m | 20
Podpěra na stěnu 125 | ks | 14
Elektroinstal.trubka tuhá KOPOS průměr 25mm, sv.šedá, vč.kolen | m | 170
UZEMNĚNÍ, OCHRANNÉ POSPOJENÍ
Zemnící pásek FeZn 30 x 4 mm | m | 15
Svorka SR03 | kus | 12
Svorka ZSA16 | kus | 8
Vodič CY 6 mm2 | m | 20
Pomocný mont.materiál | kus | 1
HODINOVÉ ZÚČTOVACÍ SAZBY
Demontáž a opětná montáž periferií stáv.ohřevu TeV v PS | hod | 16
Koordinace postupu prací s ostatnimi profesemi vč.řešení provizor.stavů | hod | 20
Příprava ke komplexni zkoušce | hod | 18
Komplexní zkoušky systému | hod | 28
PROVEDENI REVIZNICH ZKOUSEK DLE ČSN 331500
Revizní technik | hod | 18
Vypracování revizní zprávy | hod | 8
Spolupráce s reviz. technikem | hod | 8
OSTATNÍ SLUŽBY
Zpracování výrobní projektové dokumentace | ks | 1
Zpracování dokumentace skutečného provedení stavby | ks | 1
Zpracování návodů pro obsluhu | ks | 1
Elektromontáže celkem
CENA CELKEM