## SO 1
ASPE10 |  |  |  | Firma: Správa a údržba silnic Jihomoravského kraje, příspěvková organizace kraje | [5 empty] | 3
|  |  |  | Příloha k formuláři pro ocenění nabídky |  |  |  |  | 256150.335 | 3
S | Stavba: | Z016-2020 |  | III/40927 Vratěnín - oprava komunikace |  |  | SO 1 | 1219763.5 | 0,00 | 2
O | Rozpočet: | SO 1 |  | Oprava komunikace |  |  |  |  | 15,00 | 2
Typ | Poř. číslo | Kód položky | Varianta | Název položky | MJ | Množství | Cena |  | 21,00 | 2
[7 empty] | Jednotková | Celkem
0 | 1 | 2 | 3 | 4 | 5 | 6 | 9 | 10
SD |  | 0 |  | Všeobecné konstrukce a práce |  |  |  | 50000 | 10500 |  | 50000 | 10500
P | 1 | 02710 |  | POMOC PRÁCE - ZAJIŠTĚNÍ, ZŘÍZENÍ, ODSTRANĚNÍ DOPRAVNÍHO ZNAČENÍ | KPL | 1 | 50000 | 50000 | 10500 | 2
PP |  |  |  | Realizace stavebních prací po polovinách. Přechodná úprava dopravního značení a objízdných tras, včetně údržby a úprav během stavebních prací v souladu s TP66 - II.vydání "Zásady pro označování pracovních míst na PK" a s platnými předpisy pro navrhování DZ na PK, vč. vyhlášky č. 294/2015 Sb. Stávající svislé dopravní značky se pro potřeby PDZ zachovají a dle potřeby zakryjí, upraví nebo doplní. Přechodné SDZ (značky, směrovací desky, závory, semaforová souprava, světla) se umístí na nosičích a podkladních deskách včetně nutných přesunů dle jednotlivých fází (etap) výstavby, dodávky, montáže, demontáže, včetně všech potřebných povolení k uzavírce. Vše v režii zhotovitele.
VV |  |  |  | 1=1,000 [A]
TS |  |  |  | zahrnuje veškeré náklady spojené s objednatelem požadovanými zařízeními
SD |  | 1 |  | Zemní práce |  |  |  | 230913.5 | 48491.835 |  | 230913.5 | 48491.835
P | 1 | 113178 |  | ODSTRAN KRYTU ZPEVNĚNÝCH PLOCH Z DLAŽEB KOSTEK, ODVOZ DO 20KM | M3 | 1.125 | 1700 | 1912.5 | 401.625 | 2
PP |  |  |  | Odstranění dvouřádku z žulových kostek včetně betonového lože, celková plocha 7,5 m2 (dl. 30 bm, šířka 0,25 m), tl. 0,15 m; Lože ke kostkám včetně výplně spár tl. 0,05m/m2 ... 7,5 m2*0,05 m*2,300 t/m3=0,8625 t - včetně odvozu a likvidace vybouraného materiálu v režii zhotovitele Zbývající materiál - kostky se odvezou a uloží na skládku SÚS bez poplatku za skládkování Zaměřeno na stavbě
VV |  |  |  | 7,5*0,15=1,125 [A]
TS |  |  |  | Položka zahrnuje veškerou manipulaci s vybouranou sutí a s vybouranými hmotami vč. uložení na skládku.
P | 2 | 11317B |  | ODSTRAN KRYTU ZPEVNĚNÝCH PLOCH Z DLAŽEB KOSTEK - DOPRAVA | tkm | 29.25 | 12 | 351 | 73.71 | 2
PP |  |  |  | dalších 15 km na skládku SÚS
VV |  |  |  | 7,5 m2*0,1m*2,600 t/m3=1,950 [A] A*15km=29,250 [B]
TS |  |  |  | Položka zahrnuje samostatnou dopravu suti a vybouraných hmot. Množství se určí jako součin hmotnosti [t] a požadované vzdálenosti [km].
P | 3 | 11372 |  | FRÉZOVÁNÍ ZPEVNĚNÝCH PLOCH ASFALTOVÝCH | M3 | 134.5 | 1700 | 228650 | 48016.5 | 2
PP |  |  |  | Frézování tl. 5 cm - kryt vozovky v ploše 2 690 m2, včetně odvozu a likvidace vyfrézovaného materiálu v režii zhotovitele Zaměřeno na stavbě
VV |  |  |  | 2690*0,05=134,500 [A]
TS |  |  |  | Položka zahrnuje veškerou manipulaci s vybouranou sutí a s vybouranými hmotami vč. uložení na skládku.
SD |  | 5 |  | Komunikace |  |  |  | 865755 | 181808.55 |  | 865755 | 181808.55
P | 1 | 572213 |  | SPOJOVACÍ POSTŘIK Z EMULZE DO 0,5KG/M2 | M2 | 2705 | 14 | 37870 | 7952.7 | 2
PP |  |  |  | Spojovací postřik z kationaktivní asfaltové emulze 0,40 kg/m2. PS-E, K pol. č. 574A03 a 574A43 Zaměřeno na stavbě
VV |  |  |  | 7,5=7,500 [A] 2690+7,5=2 697,500 [B] A+B=2 705,000 [C]
TS |  |  |  | - dodání všech předepsaných materiálů pro postřiky v předepsaném množství - provedení dle předepsaného technologického předpisu - zřízení vrstvy bez rozlišení šířky, pokládání vrstvy po etapách - úpravu napojení, ukončení
P | 2 | 574A03 |  | ASFALTOVÝ BETON PRO OBRUSNÉ VRSTVY ACO 11 | M3 | 0.75 | 5090 | 3817.5 | 801.675 | 2
PP |  |  |  | dobalení po odstraněném dvojřádku v tl. 10 cm a ploše 7,5 m2 zaměřeno na stavbě
VV |  |  |  | 7,5*0,1=0,750 [A]
TS |  |  |  | - dodání směsi v požadované kvalitě - očištění podkladu - uložení směsi dle předepsaného technologického předpisu, zhutnění vrstvy v předepsané tloušťce - zřízení vrstvy bez rozlišení šířky, pokládání vrstvy po etapách, včetně pracovních spar a spojů - úpravu napojení, ukončení podél obrubníků, dilatačních zařízení, odvodňovacích proužků, odvodňovačů, vpustí, šachet a pod. - zahrnuje postřiky, nátěry - nezahrnuje těsnění podél obrubníků, dilatačních zařízení, odvodňovacích proužků, odvodňovačů, vpustí, šachet a pod.
P | 3 | 574A43 |  | ASFALTOVÝ BETON PRO OBRUSNÉ VRSTVY ACO 11 TL. 50MM | M2 | 2697.5 | 253 | 682467.5 | 143318.175 | 2
PP |  |  |  | Zaměřeno na stavbě
VV |  |  |  | 2690+7,5=2 697,500 [A]
TS |  |  |  | - dodání směsi v požadované kvalitě - očištění podkladu - uložení směsi dle předepsaného technologického předpisu, zhutnění vrstvy v předepsané tloušťce - zřízení vrstvy bez rozlišení šířky, pokládání vrstvy po etapách, včetně pracovních spar a spojů - úpravu napojení, ukončení podél obrubníků, dilatačních zařízení, odvodňovacích proužků, odvodňovačů, vpustí, šachet a pod. - nezahrnuje postřiky, nátěry - nezahrnuje těsnění podél obrubníků, dilatačních zařízení, odvodňovacích proužků, odvodňovačů, vpustí, šachet a pod.
P | 4 | 577A2 |  | VÝSPRAVA TRHLIN ASFALTOVOU ZÁLIVKOU MODIFIK | M | 300 | 253 | 75900 | 15939 | 2
PP |  |  |  | Na základě rekognoskace současného stavu. Položka zahrnuje veškeré nutné práce a materiály dle TP 115. Konkrétní délky budou určeny na stavbě za účasti investora. - Vytvoření komůrky proříznutím drážky š. 10-20 mm dle šířky původní trhliny a hloubky 35 mm - Pročištění drážky - Opatření stěn adhezním penetračním nátěrem - Zalití trhliny (drážky) pružnou asfaltovou zálivkovou hmotou zaměřeno na stavbě
VV |  |  |  | 300=300,000 [A]
TS |  |  |  | - vyfrézování drážky šířky do 20mm hloubky do 40mm - vyčištění - nátěr - výplň předepsanou zálivkovou hmotou
P | 5 | 58920 |  | VÝPLŇ SPAR MODIFIKOVANÝM ASFALTEM | M | 450 | 146 | 65700 | 13797 | 2
PP |  |  |  | k pol.č. 919111 zaměřeno na stavbě
VV |  |  |  | 450=450,000 [A]
TS |  |  |  | položka zahrnuje: - dodávku předepsaného materiálu - vyčištění a výplň spar tímto materiálem
SD |  | 8 |  | Potrubí |  |  |  | 18800 | 3948 |  | 18800 | 3948
P | 1 | 89921 |  | VÝŠKOVÁ ÚPRAVA POKLOPŮ | KUS | 4 | 2300 | 9200 | 1932 | 2
PP |  |  |  | Zaměřeno na stavbě
VV |  |  |  | 4=4,000 [A]
TS |  |  |  | - položka výškové úpravy zahrnuje všechny nutné práce a materiály pro zvýšení nebo snížení zařízení (včetně nutné úpravy stávajícího povrchu vozovky nebo chodníku).
P | 2 | 89922 |  | VÝŠKOVÁ ÚPRAVA MŘÍŽÍ | KUS | 1 | 2400 | 2400 | 504 | 2
PP |  |  |  | Zaměřeno na stavbě
VV |  |  |  | 1=1,000 [A]
TS |  |  |  | - položka výškové úpravy zahrnuje všechny nutné práce a materiály pro zvýšení nebo snížení zařízení (včetně nutné úpravy stávajícího povrchu vozovky nebo chodníku).
P | 3 | 89923 |  | VÝŠKOVÁ ÚPRAVA KRYCÍCH HRNCŮ | KUS | 4 | 1800 | 7200 | 1512 | 2
PP |  |  |  | Zaměřeno na stavbě
VV |  |  |  | 4=4,000 [A]
TS |  |  |  | - položka výškové úpravy zahrnuje všechny nutné práce a materiály pro zvýšení nebo snížení zařízení (včetně nutné úpravy stávajícího povrchu vozovky nebo chodníku).
SD |  | 9 |  | Ostatní konstrukce a práce |  |  |  | 54295 | 11401.95 |  | 54295 | 11401.95
P | 1 | 915221 |  | VODOR DOPRAV ZNAČ PLASTEM STRUKTURÁLNÍ NEHLUČNÉ - DOD A POKLÁDKA | M2 | 2 | 360 | 720 | 151.2 | 2
PP |  |  |  | Nové vodorovné nehlučné dopravní značení. Zaměřeno na stavbě
VV |  |  |  | (32m*0,125m)/2=2,000 [A]
TS |  |  |  | položka zahrnuje: - dodání a pokládku nátěrového materiálu (měří se pouze natíraná plocha) - předznačení a reflexní úpravu
P | 2 | 919111 |  | ŘEZÁNÍ ASFALTOVÉHO KRYTU VOZOVEK TL 50MM | M | 450 | 89 | 40050 | 8410.5 | 2
PP |  |  |  | K pol.č. 58920 Zaměřeno na stavbě
VV |  |  |  | 450=450,000 [A]
TS |  |  |  | položka zahrnuje řezání vozovkové vrstvy v předepsané tloušťce, včetně spotřeby vody
P | 3 | 93818 |  | OČIŠTĚNÍ ASFALT VOZOVEK ZAMETENÍM | M2 | 2705 | 5 | 13525 | 2840.25 | 2
PP |  |  |  | očištění povrchu před pokládkou spojovacího pstřiku a obrusné vrstvy z ACO 11; Zaměřeno na stavbě
VV |  |  |  | 7,5m2+2690m2+7,5m2=2 705,000 [A]
TS |  |  |  | položka zahrnuje očištění předepsaným způsobem včetně odklizení a likvidace vzniklého odpadu