## Rekapitulace stavby
Export VZ |  | List obsahuje: |  |  |  |  | 1) Rekapitulace stavby |  |  | 2) Rekapitulace objektů stavby a soupisů prací | [16 empty] | 3.0 | [5 empty] | False | False | {51802a38-d7c2-4fc6-97ab-b418c9ba9c01}
[18 empty] | >> skryté sloupce << | [13 empty] | 0,01 | 21
[32 empty] | 0,01 | 15
|  | REKAPITULACE STAVBY | [16 empty] | v --- níže se nacházejí doplnkové a pomocné údaje k sestavám --- v | [11 empty] | Návod na vyplnění | 0,001
|  | Kód: |  |  |  |  | A2018439 | [23 empty] | Měnit lze pouze buňky se žlutým podbarvením! 1) v Rekapitulaci stavby vyplňte údaje o Uchazeči (přenesou se do ostatních sestav i v jiných listech) 2) na vybraných listech vyplňte v sestavě Soupis prací ceny u položek Podrobnosti k vyplnění naleznete na poslední záložce s Pokyny pro vyplnění | 0,01
|  | Stavba: |  |  |  |  | Dům přírody PÁLAVY | [24 empty] | 0,01
|  | KSO: | [11 empty] | CC-CZ: | [17 empty] | 0,01
|  | Místo: | [11 empty] | Datum: |  | 20. 9. 2018 | [15 empty] | 0,01
0,01
|  | Zadavatel: | [11 empty] | IČ: | [17 empty] | 0,01
|  |  | Regionální muzeum v Mikulově | [10 empty] | DIČ: | [17 empty] | 0,01
0,01
|  | Uchazeč: | [11 empty] | IČ: |  | Vyplň údaj | [15 empty] | 0,01
|  |  | Vyplň údaj | [10 empty] | DIČ: |  | Vyplň údaj | [15 empty] | 0,01
False
|  | Projektant: | [11 empty] | IČ: | [17 empty] | False
[14 empty] | DIČ: | [17 empty] | True
0,01
|  | Poznámka: | [29 empty] | 0,01
False
|  | Cena bez DPH | [11 empty] | 0
[8 empty] | Sazba daně |  | Základ daně |  |  |  | Výše daně
|  | DPH |  | základní |  |  |  | 21% |  | 0 |  |  |  | 0
|  |  |  | snížená |  |  |  | 15% |  | 0 |  |  |  | 0
|  |  |  | zákl. přenesená |  |  |  | 21% |  | 0 |  |  |  | 0
|  |  |  | sníž. přenesená |  |  |  | 15% |  | 0 |  |  |  | 0
|  |  |  | nulová |  |  |  | 0% |  | 0 |  |  |  | 0
|  | Cena s DPH | [6 empty] | v |  | CZK |  |  | 0
REKAPITULACE OBJEKTŮ STAVBY A SOUPISŮ PRACÍ
| Kód: | [6 empty] | A2018439
| Stavba: | [6 empty] | Dům přírody PÁLAVY
| Místo: | [11 empty] | Datum: |  | 20. 9. 2018
| Zadavatel: | [6 empty] | Regionální muzeum v Mikulově |  |  |  |  | Projektant: | [5 empty] | Informatívní údaje z listů zakázek
Uchazeč:
| Kód |  |  |  | Objekt, Soupis prací | [6 empty] | Cena bez DPH [CZK] |  |  |  | Cena s DPH [CZK] | Typ |  | z toho Ostat. náklady [CZK] | DPH [CZK] | Normohodiny [h] | DPH základní [CZK] | DPH snížená [CZK] | DPH základní přenesená [CZK] | DPH snížená přenesená [CZK] | Základna DPH základní | Základna DPH snížená | Základna DPH zákl. přenesená | Základna DPH sníž. přenesená | Základna DPH nulová
| Náklady stavby celkem | [10 empty] | 0 |  |  |  | 0 |  |  | 0 | 0 | 0 | 0 | 0 | 0 | 0 | 0 | 0 | 0 | 0 | 0 |  | D | 0 | ###NOIMPORT### | IMPORT | {51802a38-d7c2-4fc6-97ab-b418c9ba9c01} | {00000000-0000-0000-0000-000000000000}
/ |  | D1.4.2 |  |  |  | Vzduchotechnika | [5 empty] | 0 |  |  |  | 0 | STA |  | 0 | 0 | 0 | 0 | 0 | 0 | 0 | 0 | 0 | 0 | 0 | 0 |  |  | 1 |  | IMPORT | {e5f835df-aa5f-4a1a-92a5-1b31227efa06} | {51802a38-d7c2-4fc6-97ab-b418c9ba9c01} | 2
/ |  | D1.4.3 |  |  |  | Vytápění, chlazení | [5 empty] | 0 |  |  |  | 0 | STA |  | 0 | 0 | 0 | 0 | 0 | 0 | 0 | 0 | 0 | 0 | 0 | 0 |  |  | 1 |  | IMPORT | {d3015236-fd14-4605-8ab2-7f6800a05c22} | {51802a38-d7c2-4fc6-97ab-b418c9ba9c01} | 2

## D1.4.2 - Vzduchotechnika
| List obsahuje: |  | 1) Krycí list soupisu | 2) Rekapitulace |  |  | 3) Soupis prací | Zpět na list: | Rekapitulace stavby
[9 empty] | >> skryté sloupce << | [9 empty] | {e5f835df-aa5f-4a1a-92a5-1b31227efa06}
2
| KRYCÍ LIST SOUPISU | [8 empty] | v --- níže se nacházejí doplnkové a pomocné údaje k sestavám --- v | [8 empty] | False
Stavba:
Dům přírody PÁLAVY
Objekt:
D1.4.2 - Vzduchotechnika
| KSO: |  |  |  |  | CC-CZ:
| Místo: |  |  |  |  | Datum: | 20. 9. 2018
| Zadavatel: |  |  |  |  | IČ:
|  | Regionální muzeum v Mikulově |  |  |  | DIČ:
| Uchazeč: |  |  |  |  | IČ:
DIČ:
| Projektant: |  |  |  |  | IČ:
DIČ:
Poznámka:
Zpracováno dle metodiky ÚRS s maximálním zatříděním položek (popisu činností) dle Třídníku stavebních konstrukcí a prací. Položky, které databáze neobsahuje, oceněny dle brutto ceníků příslušných dodavatelů. Jsou-li ve výkazu výměr uvedeny odkazy na firmy, názvy nebo specifická označení výrobků apod., jsou takové odkazy pouze informativní a slouží pouze pro určení technické úrovně a provozních parametrů. Z zhotoviteli umožňují v souladu s §182, zákona č. 134/2016 Sb. o veřejných zakázkách použít i jiných kvalitativně a technicky obdobných zařízení, která mají podobnou nebo minimálně stejnou kvalitu, účinnost a výkon, parametry použití, ev. hlučnost (která bezpodmínečně splňuje platné hygienické normy). Celková množství u jednotlivých položek (kusy, metry) byla odměřena a sečtena ručně a digitálně z výkresů.
| Cena bez DPH | [5 empty] | 0
|  |  | Základ daně |  |  | Sazba daně | Výše daně
| DPH | základní | 0 |  |  | 21% | 0
|  | snížená | 0 |  |  | 15% | 0
|  | zákl. přenesená | 0 |  |  | 21% | 0
|  | sníž. přenesená | 0 |  |  | 15% | 0
|  | nulová | 0 |  |  | 0% | 0
| Cena s DPH |  |  | v | CZK |  | 0
REKAPITULACE ČLENĚNÍ SOUPISU PRACÍ
Stavba:
Dům přírody PÁLAVY
Objekt:
D1.4.2 - Vzduchotechnika
Místo: | [5 empty] | Datum: | 20. 9. 2018
Zadavatel: |  |  | Regionální muzeum v Mikulově |  |  | Projektant:
Uchazeč:
Kód dílu - Popis | [6 empty] | Cena celkem [CZK]
Náklady soupisu celkem | [6 empty] | 0 | [12 empty] | -1
| PSV - Práce a dodávky PSV | [5 empty] | 0
| 713 - Izolace tepelné | [5 empty] | 0
| 751 - Vzduchotechnika - nové zařízení | [5 empty] | 0
| 751-2 - Vzduchotechnika - ostatní | [5 empty] | 0
| HZS - Hodinové zúčtovací sazby | [5 empty] | 0
| VRN - Vedlejší rozpočtové náklady | [5 empty] | 0
| VRN1 - Průzkumné, geodetické a projektové práce | [5 empty] | 0
SOUPIS PRACÍ
Stavba:
Dům přírody PÁLAVY
Objekt:
D1.4.2 - Vzduchotechnika
Místo: | [5 empty] | Datum: | 20. 9. 2018
Zadavatel: |  |  | Regionální muzeum v Mikulově |  |  | Projektant:
Uchazeč:
PČ | Typ | Kód | Popis | MJ | Množství | J.cena [CZK] | Cena celkem [CZK] | Cenová soustava |  | Poznámka | DPH | J. Nh [h] | Nh celkem [h] | J. hmotnost [t] | Hmotnost celkem [t] | J. suť [t] | Suť Celkem [t]
Náklady soupisu celkem | [6 empty] | 0 | [5 empty] | 0 |  | 0 |  | 0 |  | D | -1 | [7 empty] | 0
| D | PSV | Práce a dodávky PSV |  |  |  | 0 | [5 empty] | 0 |  | 0 |  | 0 | 2 | D | 0 | ROZPOCET | [6 empty] | 0
| D | 713 | Izolace tepelné |  |  |  | 0 | [5 empty] | 0 |  | 0 |  | 0 | 2 | D | 1 | ROZPOCET | [6 empty] | 0
1 | K | 713-R50.1. | Tepelná a protihluková izolace potrubí - tepelně izolováno tl.12mm -kaučuková iz.(vnější antidifuzní vrstva) tl.40mm-minerální vlna s AL folií (vnitřní vrstva) | m2 | 30 |  | 0 |  |  |  | základní |  | 0 | 0 | 0 | 0 | 0 | 16 | K | 2 | ROZPOCET | 0 | 0 | 0 | 0 | 0 | 1 | 0 | 16 | 110
| PP |  | Tepelná a protihluková izolace potrubí - tepelně izolováno tl.12mm -kaučuková iz.(vnější antidifuzní vrstva) tl.40mm-minerální vlna s AL folií (vnitřní vrstva) | [15 empty] | PP | 2
2 | K | 713-R50.2. | Tepelná a protihluková izolace potrubí - miner.vata s AL folií tl.25mm | m2 | 18 |  | 0 |  |  |  | základní |  | 0 | 0 | 0 | 0 | 0 | 16 | K | 2 | ROZPOCET | 0 | 0 | 0 | 0 | 0 | 1 | 0 | 16 | 112
| PP |  | Tepelná a protihluková izolace potrubí - miner.vata s AL folií tl.25mm | [15 empty] | PP | 2
3 | K | 713-R50.3. | Tepelná a protipožární izolace potrubí - EI40 | m2 | 4 |  | 0 |  |  |  | základní |  | 0 | 0 | 0 | 0 | 0 | 16 | K | 2 | ROZPOCET | 0 | 0 | 0 | 0 | 0 | 1 | 0 | 16 | 114
| PP |  | Tepelná a protipožární izolace potrubí - EI40 | [15 empty] | PP | 2
4 | K | 713-R50.4. | Protipož.utěsnění prostupů do 400cm2 | kus | 10 |  | 0 |  |  |  | základní |  | 0 | 0 | 0 | 0 | 0 | 16 | K | 2 | ROZPOCET | 0 | 0 | 0 | 0 | 0 | 1 | 0 | 16 | 116
| PP |  | Protipož.utěsnění prostupů do 400cm2 (objímky, ucpávky, manžety,..) - odhad | [15 empty] | PP | 2
5 | K | 713-R50.5. | Protipož.utěsnění prostupů nad 400cm2 | kus | 2 |  | 0 |  |  |  | základní |  | 0 | 0 | 0 | 0 | 0 | 16 | K | 2 | ROZPOCET | 0 | 0 | 0 | 0 | 0 | 1 | 0 | 16 | 118
| PP |  | Protipož.utěsnění prostupů nad 400cm2 (objímky, ucpávky, manžety,.. ) - odhad | [15 empty] | PP | 2
6 | K | 998713202 | Přesun hmot procentní pro izolace tepelné v objektech v do 12 m | % |  |  | 0 | CS ÚRS 2018 01 |  |  | základní |  | 0 | 0 | 0 | 0 | 0 | 16 | K | 2 | ROZPOCET | 0 | 0 | 0 | 0 | 0 | 1 | 0 | 16 | 1421913117
| PP |  | Přesun hmot pro izolace tepelné stanovený procentní sazbou (%) z ceny vodorovná dopravní vzdálenost do 50 m v objektech výšky přes 6 do 12 m | [15 empty] | PP | 2
| D | 751 | Vzduchotechnika - nové zařízení |  |  |  | 0 | [5 empty] | 0 |  | 0 |  | 0 | 2 | D | 1 | ROZPOCET | [6 empty] | 0
7 | M | 429-R1.1. | Kompaktní centrální rekuperační vzduchotechnická jednotka, vzduchový výkon přívod 1450m3/h (odvod 1250 m3/h) | kus | 1 |  | 0 |  |  |  | základní |  | 0 | 0 | 0 | 0 | 0 | 32 | M | 2 | ROZPOCET | 0 | 0 | 0 | 0 | 0 | 1 | 0 | 16 | 2
| PP |  | Kompaktní centrální rekuperační vzduchotechnická jednotka např. Duovent Compact DV 1500 DI KL F7/M5 DVAV LBP TOP, Elektrodesign rozměrech lxšxh 1800x700x1350mm v parapetním provedení. Jednotka obsahuje protiproudý rekuperační výměník (účinnost rekuperace cca.88 %) s integrovaným by-passem ZZT pro letní provoz, vysouvací filtry přiváděného i odváděného vzduchu (třídy filtrace F7-přívod M5-odvod), integrovaný elektrický dohřívač o maximálním výkonu 4,5kW a přípravu pro případnou budoucí instalaci chladiče, odvod kondenzátu, nosný rám a opláštění s izolací PUR pěny. Dále obsahuje regulační moduly, čidla, odvod kondenzátu, protimrazovou ochranu, připojovací manžety, uzavírací klapky odtahu a přívodu vzduchu. VZT jednotka má vzduchový výkon přívod 1450m3/h (odvod 1300 m3/h) zajištěný dvěma nezávisle ovládanými EC ventilátory při externím tlaku na přívodu 350Pa a odvodu 300Pa, o maximálním elektrickém příkonu 0,6+0,6kW/400V. Jednotka splňuje v pracovním bodě požadavek směrnice EU 1253/2014 na ERP2018. Jednotku je nutné vhledem k omezeným transportním cestám dodat na místo určení v rozloženém stavu nebo dopravit na místo před zasklením světlíku v 1.PP; ventilátory EC 540W/540W400V, (příkon pro dimenzování ) elektrický ohřívač 4,5kW 2x230V, odvod , MaR | [15 empty] | PP | 2
8 | M | 429-R1.1.a | Regulace centrální VZT jednotky - v ceně 429-R1.1. |  | 0 |  | 0 |  |  |  | základní |  | 0 | 0 | 0 | 0 | 0 | 32 | M | 2 | ROZPOCET | 0 | 0 | 0 | 0 | 0 | 1 | 0 | 16 | 4
| PP |  | Regulace centrální VZT jednotky, např. Digireg s ovladačem např.CP-TFT, Elektrodesign + 2x čidlo vlhkosti, regulace umožňuje: ovládání standardním ovladačem, nastavení a editace všech provozních parametrů, signalizace provozních a poruchových stavů, nastavení týdenního programu větrání a nastavení teplot, regulace nastavení teploty přívodního vzduchu, ruční nastavení výkonu jednotky, automatické ovládání polohy klapky by-passu (rekuperace tepla i chladu), vyhodnocuje a zamezuje havarijním stavům dle měřených teplot, vstupy pro přepnutí do maximálního výkonu v případě překročení limitní vlhkosti na čidle vlhkosti, automatické řízení klapky by-passu podle teploty, regulaci zpětného získávání tepla a chladu, čidlo venkovní teploty umístěné v jednotce, protimrazovou ochranu rekuperačního výměníku, výstup pro ovládání uzavírací klapky na přívodu a odtahu, manostaty přívodního a odvodního filtru, regulaci elektrického ohřívače včetně nastavení teploty a další komponenty MaR dle specifikace v příloze technické zprávy | [15 empty] | PP | 2
9 | M | 429-R1.1.b | Zprovoznění, oživení | kus | 1 |  | 0 |  |  |  | základní |  | 0 | 0 | 0 | 0 | 0 | 32 | M | 2 | ROZPOCET | 0 | 0 | 0 | 0 | 0 | 1 | 0 | 16 | 6
| PP |  | Zprovoznění, oživení | [15 empty] | PP | 2
10 | M | 429-R2.1 | Ventilátor potrubní diagonální např. dopravovaný průtok 260m3/h, dopravní tlak 140Pa | kus | 1 |  | 0 |  |  |  | základní |  | 0 | 0 | 0 | 0 | 0 | 32 | M | 2 | ROZPOCET | 0 | 0 | 0 | 0 | 0 | 1 | 0 | 16 | 8
| PP |  | Ventilátor potrubní diagonální např. Mixvent TD-500/150 Ecowatt, Elektrodesign vč.nízkoodpor.zpět.klapky, pruž.manžet, uchycení a příslušenství, dopravovaný průtok 260m3/h, dopravní tlak 140Pa | [15 empty] | PP | 2
11 | M | 429-R2.1.1 | Regulátor otáček | kus | 1 |  | 0 |  |  |  | základní |  | 0 | 0 | 0 | 0 | 0 | 32 | M | 2 | ROZPOCET | 0 | 0 | 0 | 0 | 0 | 1 | 0 | 16 | 10
| PP |  | Regulátor otáček např.REB Ecowatt, Elektrodesign - napojení dodávka elektro, 230V, 50W, - ovládání:regulátor otáček se spínačem např,REB Ecowatt + spínací hodiny | [15 empty] | PP | 2
12 | M | 429-R3.1 | Malá rekuperační jednotka s rekuperací tepla s průtokem 25-47m3/h - rekuperační výměník 75% | kus | 1 |  | 0 |  |  |  | základní |  | 0 | 0 | 0 | 0 | 0 | 32 | M | 2 | ROZPOCET | 0 | 0 | 0 | 0 | 0 | 1 | 0 | 16 | 12
| PP |  | Malá rekuperační jednotka s rekuperací tepla např. ECOROOM 150/430, Elektrodesign, s instalací do stěny s průtokem 25-47m3/h - rekuperační výměník 75%, regulace otáček na základě detekce vlhkosti 230V,16W, zpět.klapka těsná, vč.příslušenství, 230V,16W -ovládání: spínač + integrovaný hygrostat | [15 empty] | PP | 2
13 | M | 429-R4.1 | Malý radiální ventilátor, dopravovaný průtok 100m3/h, dopravní tlak 50Pa | kus | 1 |  | 0 |  |  |  | základní |  | 0 | 0 | 0 | 0 | 0 | 32 | M | 2 | ROZPOCET | 0 | 0 | 0 | 0 | 0 | 1 | 0 | 16 | 14
| PP |  | Malý radiální ventilátor např.Silent ECO-U 100/H, Elektrodesign vč.zpětné klapky, spínače, svorkovnice, příslušenství a ovládání 28W, 230V, elektrické krytí IPX5, provedení DO PODHLEDU (ZDI), s bočním vývodem, dopravovaný průtok 100m3/h, dopravní tlak 50Pa | [15 empty] | PP | 2
14 | M | 429-R4.1.1 | Nastavitelný doběh | kus | 1 |  | 0 |  |  |  | základní |  | 0 | 0 | 0 | 0 | 0 | 32 | M | 2 | ROZPOCET | 0 | 0 | 0 | 0 | 0 | 1 | 0 | 16 | 16
| PP |  | Nastavitelný doběh např.DT4, Elektrodesign - napojení dodávka elektro, 230V, 28W - ovládání: spínač + např. doběh nastavitelný DT4, Elektrodesign (dodávka elektro) | [15 empty] | PP | 2
15 | M | 429-R5.1 | Malá rekuperační jednotka, s instalací do stěny s průtokem 70/190/270m3/h - rekuperační výměník 70% | kus | 1 |  | 0 |  |  |  | základní |  | 0 | 0 | 0 | 0 | 0 | 32 | M | 2 | ROZPOCET | 0 | 0 | 0 | 0 | 0 | 1 | 0 | 16 | 18
| PP |  | Malá rekuperační jednotka např. HR300, Sorke, s instalací do stěny s průtokem 70/190/270m3/h - rekuperační výměník 70%, + regulátor např.VCON6 - přepínač otáček 230V, 100W, vč.příslušenství | [15 empty] | PP | 2
16 | M | 429-R5.1.1 | Přepínač otáček např.VCON6 | kus | 1 |  | 0 |  |  |  | základní |  | 0 | 0 | 0 | 0 | 0 | 32 | M | 2 | ROZPOCET | 0 | 0 | 0 | 0 | 0 | 1 | 0 | 16 | 20
| PP |  | Přepínač otáček např.VCON6 - napojení dodávka elektro | [15 empty] | PP | 2
17 | M | 429-R5.1.2 | Programovatelné hodiny | kus | 1 |  | 0 |  |  |  | základní |  | 0 | 0 | 0 | 0 | 0 | 32 | M | 2 | ROZPOCET | 0 | 0 | 0 | 0 | 0 | 1 | 0 | 16 | 22
| PP |  | Programovatelné hodiny - napojení dodávka elektro, 230V,100W - ovládání: spínač + na programovatelné týdenní hodiny + regulátorem s přepínáním otáček např.VCON6 | [15 empty] | PP | 2
18 | M | 429-R6.1 | Ventilátor potrubní radiální, dopravovaný průtok 200m3/h, dopravní tlak 150Pa | kus | 1 |  | 0 |  |  |  | základní |  | 0 | 0 | 0 | 0 | 0 | 32 | M | 2 | ROZPOCET | 0 | 0 | 0 | 0 | 0 | 1 | 0 | 16 | 24
| PP |  | Ventilátor potrubní radiální např. RM125 Ecowatt, Elektrodesign, vč.nízkoodpor.zpět.klapky, pruž.manžet, uchycení a příslušenství, vestavěný regulátor otáček potenciometr (nastaven na vestavěném potenciometru na 8V), dopravovaný průtok 200m3/h, dopravní tlak 150Pa, 230V, 65W, - ovládání: spínač + termostat - dodávka elektro včetně napojení | [15 empty] | PP | 2
19 | M | 429-R7.1 | Malý radiální ventilátor, dopravovaný průtok 100m3/h, dopravní tlak 90Pa | kus | 1 |  | 0 |  |  |  | základní |  | 0 | 0 | 0 | 0 | 0 | 32 | M | 2 | ROZPOCET | 0 | 0 | 0 | 0 | 0 | 1 | 0 | 16 | 26
| PP |  | , Malý radiální ventilátor EBB 100 NS, Elektrodesign vč.zpětné klapky, spínače, svorkovnice, příslušenství a ovládání 28W, 230V, elektrické krytí IPX5, provedení NA ZEĎ, se zadním vývodem (vyšší otáčky), dopravovaný průtok 100m3/h, dopravní tlak 90Pa230V, 29W, - ovládání: spínač + termostat | [15 empty] | PP | 2
20 | M | 429-R7.1.1 | Termostat bezpotenciální | kus | 1 |  | 0 |  |  |  | základní |  | 0 | 0 | 0 | 0 | 0 | 32 | M | 2 | ROZPOCET | 0 | 0 | 0 | 0 | 0 | 1 | 0 | 16 | 28
| PP |  | Termostat bezpotenciální - napojení dodávka elektro | [15 empty] | PP | 2
21 | M | 429-R8.1. | Tlumič hluku kulisový do hranatého potrubí , šířkaxvýška 355x400, délka tlumiče l=1m, 2 vložky, tloušťka vložky 100mm | kus | 1 |  | 0 |  |  |  | základní |  | 0 | 0 | 0 | 0 | 0 | 32 | M | 2 | ROZPOCET | 0 | 0 | 0 | 0 | 0 | 1 | 0 | 16 | 30
| PP |  | Tlumič hluku kulisový do hranatého potrubí např. THKU.355.400.1000-3 2x KTH.100.400.1000, Mart, šířkaxvýška 355x400, délka tlumiče l=1m, 2 vložky, tloušťka vložky 100mm | [15 empty] | PP | 2
22 | M | 429-R9.1. | Tlumič hluku pro kruhová potrubí DN125, délky 0,6m, tlouštka izolace 50mm | kus | 1 |  | 0 |  |  |  | základní |  | 0 | 0 | 0 | 0 | 0 | 32 | M | 2 | ROZPOCET | 0 | 0 | 0 | 0 | 0 | 1 | 0 | 16 | 32
| PP |  | Tlumič hluku pro kruhová potrubí DN125, délky 0,6m, tlouštka izolace 50mm | [15 empty] | PP | 2
23 | M | 429-R9.2. | Tlumič hluku pro kruhová potrubí DN150, délky 0,6m, tlouštka izolace 50mm | kus | 2 |  | 0 |  |  |  | základní |  | 0 | 0 | 0 | 0 | 0 | 32 | M | 2 | ROZPOCET | 0 | 0 | 0 | 0 | 0 | 1 | 0 | 16 | 34
| PP |  | Tlumič hluku pro kruhová potrubí DN150, délky 0,6m, tlouštka izolace 50mm | [15 empty] | PP | 2
24 | M | 429-R9.3. | Tlumič hluku flexibilní s vysokým útlumem DN200, délky 1,2m, tlouštka izolace 50mm | kus | 1 |  | 0 |  |  |  | základní |  | 0 | 0 | 0 | 0 | 0 | 32 | M | 2 | ROZPOCET | 0 | 0 | 0 | 0 | 0 | 1 | 0 | 16 | 36
| PP |  | Tlumič hluku flexibilní s vysokým útlumem DN200, délky 1,2m, tlouštka izolace 50mm např Sonoultra 200/50mm | [15 empty] | PP | 2
25 | M | 429-R9.4. | Tlumič hluku flexibilní s vysokým útlumem DN250, délky 1,2m, tlouštka izolace 50mm | kus | 1 |  | 0 |  |  |  | základní |  | 0 | 0 | 0 | 0 | 0 | 32 | M | 2 | ROZPOCET | 0 | 0 | 0 | 0 | 0 | 1 | 0 | 16 | 38
| PP |  | Tlumič hluku flexibilní s vysokým útlumem DN250, délky 1,2m, tlouštka izolace 50mm např Sonoultra 250/50mm | [15 empty] | PP | 2
26 | M | 429-R9.5. | Tlumič hluku flexibilní s vysokým útlumem DN315, délky 1,2m, tlouštka izolace 50mm | kus | 2 |  | 0 |  |  |  | základní |  | 0 | 0 | 0 | 0 | 0 | 32 | M | 2 | ROZPOCET | 0 | 0 | 0 | 0 | 0 | 1 | 0 | 16 | 40
| PP |  | Tlumič hluku flexibilní s vysokým útlumem DN315, délky 1,2m, tlouštka izolace 50mm např Sonoultra 315/50mm | [15 empty] | PP | 2
27 | M | 429-R9.6. | Tlumič hluku flexibilní s vysokým útlumem DN315, délky 1,2m, tlouštka izolace 25mm | kus | 3 |  | 0 |  |  |  | základní |  | 0 | 0 | 0 | 0 | 0 | 32 | M | 2 | ROZPOCET | 0 | 0 | 0 | 0 | 0 | 1 | 0 | 16 | 42
| PP |  | Tlumič hluku flexibilní s vysokým útlumem DN315, délky 1,2m, tlouštka izolace 25mm např Sonoultra 315/25mm | [15 empty] | PP | 2
28 | M | 429-R10.1. | Zpětná klapka pro kruhové potrubí D125, včetně příslušenství | kus | 1 |  | 0 |  |  |  | základní |  | 0 | 0 | 0 | 0 | 0 | 32 | M | 2 | ROZPOCET | 0 | 0 | 0 | 0 | 0 | 1 | 0 | 16 | 44
| PP |  | Zpětná klapka pro kruhové potrubí D125, včetně příslušenství | [15 empty] | PP | 2
29 | M | 429-R10.2. | Zpětná klapka pro kruhové potrubí D150, včetně příslušenství | kus | 1 |  | 0 |  |  |  | základní |  | 0 | 0 | 0 | 0 | 0 | 32 | M | 2 | ROZPOCET | 0 | 0 | 0 | 0 | 0 | 1 | 0 | 16 | 46
| PP |  | Zpětná klapka pro kruhové potrubí D150, včetně příslušenství | [15 empty] | PP | 2
30 | M | 429-R13.1. | Regulační klapka pro kruhové potrubí D100, včetně příslušenství | kus | 2 |  | 0 |  |  |  | základní |  | 0 | 0 | 0 | 0 | 0 | 32 | M | 2 | ROZPOCET | 0 | 0 | 0 | 0 | 0 | 1 | 0 | 16 | 48
| PP |  | Regulační klapka pro kruhové potrubí D100, včetně příslušenství | [15 empty] | PP | 2
31 | M | 429-R13.2. | Regulační klapka pro kruhové potrubí D200, včetně příslušenství | kus | 3 |  | 0 |  |  |  | základní |  | 0 | 0 | 0 | 0 | 0 | 32 | M | 2 | ROZPOCET | 0 | 0 | 0 | 0 | 0 | 1 | 0 | 16 | 50
| PP |  | Regulační klapka pro kruhové potrubí D200, včetně příslušenství | [15 empty] | PP | 2
32 | M | 429-R13.3. | Regulační klapka pro kruhové potrubí D250, včetně příslušenství | kus | 1 |  | 0 |  |  |  | základní |  | 0 | 0 | 0 | 0 | 0 | 32 | M | 2 | ROZPOCET | 0 | 0 | 0 | 0 | 0 | 1 | 0 | 16 | 52
| PP |  | Regulační klapka pro kruhové potrubí D250, včetně příslušenství | [15 empty] | PP | 2
33 | M | 429-R13.4. | Regulační klapka pro kruhové potrubí D315, včetně příslušenství | kus | 1 |  | 0 |  |  |  | základní |  | 0 | 0 | 0 | 0 | 0 | 32 | M | 2 | ROZPOCET | 0 | 0 | 0 | 0 | 0 | 1 | 0 | 16 | 54
| PP |  | Regulační klapka pro kruhové potrubí D315, včetně příslušenství | [15 empty] | PP | 2
34 | M | 429-R14.1. | Talířový ventil odvodní kovový velikost 100 | kus | 6 |  | 0 |  |  |  | základní |  | 0 | 0 | 0 | 0 | 0 | 32 | M | 2 | ROZPOCET | 0 | 0 | 0 | 0 | 0 | 1 | 0 | 16 | 56
| PP |  | Talířový ventil odvodní kovový velikost 100, včetně napojení na potrubí, povrch.úprava RAL | [15 empty] | PP | 2
35 | M | 429-R14.2. | Talířový ventil odvodní kovový velikost 125 | kus | 1 |  | 0 |  |  |  | základní |  | 0 | 0 | 0 | 0 | 0 | 32 | M | 2 | ROZPOCET | 0 | 0 | 0 | 0 | 0 | 1 | 0 | 16 | 58
| PP |  | Talířový ventil odvodní kovový velikost 125, včetně napojení na potrubí, povrch.úprava RAL | [15 empty] | PP | 2
36 | M | 429-R15.1. | Talířový ventil přívodní kovový velikost 100 | kus | 1 |  | 0 |  |  |  | základní |  | 0 | 0 | 0 | 0 | 0 | 32 | M | 2 | ROZPOCET | 0 | 0 | 0 | 0 | 0 | 1 | 0 | 16 | 60
| PP |  | Talířový ventil přívodní kovový velikost 100, včetně napojení na potrubí, povrch.úprava RAL | [15 empty] | PP | 2
37 | M | 429-R16.1. | Výústka přívodní dvouřadá komfortní s regulací pro hranaté potrubí do rozměru šířkaxvýška 625x75 mm s regulací R1 | kus | 2 |  | 0 |  |  |  | základní |  | 0 | 0 | 0 | 0 | 0 | 32 | M | 2 | ROZPOCET | 0 | 0 | 0 | 0 | 0 | 1 | 0 | 16 | 62
| PP |  | Výústka přívodní dvouřadá komfortní s regulací pro hranaté potrubí do rozměru šířkaxvýška 625x75 mm s regulací R1 - instalace do čtverhraného potrubí, povrch.úpravy RAL - dle architektonického řešení, uchycení, např.NOVA-C-2-R1 | [15 empty] | PP | 2
38 | M | 429-R16.2. | Výústka přívodní dvouřadá komfortní s regulací pro hranaté potrubí do rozměru šířkaxvýška 500x100 mm s regulací R1 | kus | 4 |  | 0 |  |  |  | základní |  | 0 | 0 | 0 | 0 | 0 | 32 | M | 2 | ROZPOCET | 0 | 0 | 0 | 0 | 0 | 1 | 0 | 16 | 64
| PP |  | Výústka přívodní dvouřadá komfortní s regulací pro hranaté potrubí do rozměru šířkaxvýška 500x100 mm s regulací R1 - instalace do čtverhraného potrubí, povrch.úpravy RAL - dle architektonického řešení, uchycení, např.NOVA-C-2-R1 | [15 empty] | PP | 2
39 | M | 429-R17.1. | Děrovaná výust čtvercová 600x600mm pro odvod vzduchu včetně připojovacího boxu 400x400mm, průměr připojení 200mm | kus | 1 |  | 0 |  |  |  | základní |  | 0 | 0 | 0 | 0 | 0 | 32 | M | 2 | ROZPOCET | 0 | 0 | 0 | 0 | 0 | 1 | 0 | 16 | 66
| PP |  | Děrovaná výust čtvercová 600x600mm pro odvod vzduchu včetně připojovacího boxu 400x400mm, průměr připojení 200mm např. DVCM 400 Basic/V/O, Mandík, včetně příslušenství | [15 empty] | PP | 2
40 | M | 429-R17.2. | Děrovaná výust čtvercová 600x600mm pro odvod vzduchu včetně připojovacího boxu 550x550mm, průměr připojení 200mm | kus | 1 |  | 0 |  |  |  | základní |  | 0 | 0 | 0 | 0 | 0 | 32 | M | 2 | ROZPOCET | 0 | 0 | 0 | 0 | 0 | 1 | 0 | 16 | 68
| PP |  | Děrovaná výust čtvercová 600x600mm pro odvod vzduchu včetně připojovacího boxu 550x550mm, průměr připojení 200mm např. DVCM 500 Basic/V/O, Mandík | [15 empty] | PP | 2
41 | M | 429-R18.1. | Protidešťová žaluzie - přívodní komfortní kovová pevné listy pro napojení na čtyřhrané 280x800 | kus | 1 |  | 0 |  |  |  | základní |  | 0 | 0 | 0 | 0 | 0 | 32 | M | 2 | ROZPOCET | 0 | 0 | 0 | 0 | 0 | 1 | 0 | 16 | 70
| PP |  | Protidešťová žaluzie - přívodní komfortní kovová pevné listy pro napojení na čtyřhrané 280x800, povrchová úprava, včetně síta proti ptactvu a příslušenství např.: PZDM 70 280x800 - 121 | [15 empty] | PP | 2
42 | M | 429-R18.2. | Protidešťová žaluzie - odvodní komfortní kovová pevné listy pro napojení na čtyřhrané 280x800 | kus | 1 |  | 0 |  |  |  | základní |  | 0 | 0 | 0 | 0 | 0 | 32 | M | 2 | ROZPOCET | 0 | 0 | 0 | 0 | 0 | 1 | 0 | 16 | 72
| PP |  | Protidešťová žaluzie - odvodní komfortní kovová pevné listy pro napojení na čtyřhrané 280x800, povrchová úprava, včetně síta proti ptactvu a příslušenství např.: PZDM 70 280x800 - 121 | [15 empty] | PP | 2
43 | M | 429-R18.3. | Výfuková stříška komfortní kovová pro napojení na kruhové potrubí DN100 | kus | 1 |  | 0 |  |  |  | základní |  | 0 | 0 | 0 | 0 | 0 | 32 | M | 2 | ROZPOCET | 0 | 0 | 0 | 0 | 0 | 1 | 0 | 16 | 74
| PP |  | Výfuková stříška komfortní kovová pro napojení na kruhové potrubí DN100, vč.síta proti hmyzu a příslušenství | [15 empty] | PP | 2
44 | M | 429-R18.4. | Výfuková stříška komfortní kovová pro napojení na kruhové potrubí DN125 | kus | 1 |  | 0 |  |  |  | základní |  | 0 | 0 | 0 | 0 | 0 | 32 | M | 2 | ROZPOCET | 0 | 0 | 0 | 0 | 0 | 1 | 0 | 16 | 76
| PP |  | Výfuková stříška komfortní kovová pro napojení na kruhové potrubí DN125, vč.síta proti hmyzu a příslušenství | [15 empty] | PP | 2
45 | M | 429-R19.1. | Dveřní mřížka komfortní oboustraná 300*150 | kus | 2 |  | 0 |  |  |  | základní |  | 0 | 0 | 0 | 0 | 0 | 32 | M | 2 | ROZPOCET | 0 | 0 | 0 | 0 | 0 | 1 | 0 | 16 | 78
| PP |  | Dveřní mřížka komfortní oboustraná 300*150, povrchová úprava dle RAL, včetně uchycení, např. NOVA-D-1-300x150-UR1 | [15 empty] | PP | 2
46 | M | 429-R19.2. | Dveřní mřížka komfortní oboustraná 500*150 | kus | 2 |  | 0 |  |  |  | základní |  | 0 | 0 | 0 | 0 | 0 | 32 | M | 2 | ROZPOCET | 0 | 0 | 0 | 0 | 0 | 1 | 0 | 16 | 80
| PP |  | Dveřní mřížka komfortní oboustraná 500*150, povrchová úprava dle RAL, včetně uchycení, např. NOVA-D-1-300x150-UR1 | [15 empty] | PP | 2
47 | M | 429-R20.1. | Ochranná mřížka se sací dýzou 500/160 | kus | 1 |  | 0 |  |  |  | základní |  | 0 | 0 | 0 | 0 | 0 | 32 | M | 2 | ROZPOCET | 0 | 0 | 0 | 0 | 0 | 1 | 0 | 16 | 82
| PP |  | Ochranná mřížka se sací dýzou např. MRJ 500/160, Elektrodesign | [15 empty] | PP | 2
48 | M | 429-R21.1. | Podlahový rozdělovací box o rozměrech 800x300x120mm | kus | 1 |  | 0 |  |  |  | základní |  | 0 | 0 | 0 | 0 | 0 | 32 | M | 2 | ROZPOCET | 0 | 0 | 0 | 0 | 0 | 1 | 0 | 16 | 84
| PP |  | Podlahový rozdělovací box o rozměrech 800x300x120mm - 14 x připojovacích hrdel 90/70mm přívodní připojovací hrdlo Ř200 2x revizní otvor 200x200 | [15 empty] | PP | 2
49 | M | 429-R21.2. | Podlahová mřížka 300x100 v setu s boxem 2x90mm | kus | 6 |  | 0 |  |  |  | základní |  | 0 | 0 | 0 | 0 | 0 | 32 | M | 2 | ROZPOCET | 0 | 0 | 0 | 0 | 0 | 1 | 0 | 16 | 86
| PP |  | Podlahová mřížka např. PME 300x100 v setu s boxem 2x90mm - Připojovací potrubí 2x DN 90mm (např. ED Flex 90/75 Hygienic) Neregulovatelná. Pochozí. Rozměry boxu: Délka boxu - 103 mm Délka boxu + hrdla - 160 mm Výška boxu - 200 mm Šířka boxu - 302 mm Mezera mezi hrdly - 70 mm | [15 empty] | PP | 2
50 | M | 429-R21.2..1 | Flexibilní plastové potrubí 90/75mm určené pro rozvody vzduchu | m | 155 |  | 0 |  |  |  | základní |  | 0 | 0 | 0 | 0 | 0 | 32 | M | 2 | ROZPOCET | 0 | 0 | 0 | 0 | 0 | 1 | 0 | 16 | 88
| PP |  | Flexibilní plastové potrubí 90/75mm určené pro rozvody vzduchu, vzduchotechnická zařízení a rekuperační systémy. Vnitřní stěna potrubí je opatřena antibakteriální a protiplísňovou ochranou, čímž je zabezpečena hygienická ochrana proti bakteriím a plísním. vnější stěna - vyrobena z PE-HD - vnitřní stěna - vyrobena z PE-HD + aditiva antibakteriální a protiplísňové (pro průměry od 75 mm). - např. ED Flex 90/75 Hygienic, Elektrodesign | [15 empty] | PP | 2
51 | M | 429-R22.1. | Protipožární mřížka typ 465/2 o rozměru 200x200, včetně uchycení - odolnost 60min | kus | 1 |  | 0 |  |  |  | základní |  | 0 | 0 | 0 | 0 | 0 | 32 | M | 2 | ROZPOCET | 0 | 0 | 0 | 0 | 0 | 1 | 0 | 16 | 90
| PP |  | Protipožární mřížka např. Renson s nakloněnými lamelami - Typ 465/2 o rozměru 200x200, včetně uchycení - odolnost 60min | [15 empty] | PP | 2
52 | M | 429-R30.1. | Potrubí čtyřhranné pozinkové těsné sk.I, do obvodu 1500, 40% tvar. | m2 | 23 |  | 0 |  |  |  | základní |  | 0 | 0 | 0 | 0 | 0 | 32 | M | 2 | ROZPOCET | 0 | 0 | 0 | 0 | 0 | 1 | 0 | 16 | 92
| PP |  | Potrubí čtyřhranné pozinkové těsné sk.I, do obvodu 1500, 40% tvar. | [15 empty] | PP | 2
53 | M | 429-R30.2. | Potrubí čtyřhranné pozinkové těsné sk.I, do obvodu 1890, 50% tvar. | m2 | 4 |  | 0 |  |  |  | základní |  | 0 | 0 | 0 | 0 | 0 | 32 | M | 2 | ROZPOCET | 0 | 0 | 0 | 0 | 0 | 1 | 0 | 16 | 94
| PP |  | Potrubí čtyřhranné pozinkové těsné sk.I, do obvodu 1890, 50% tvar. | [15 empty] | PP | 2
54 | M | 429-R30.3. | Potrubí čtyřhranné pozinkové těsné sk.I, do obvodu 2630, 90% tvar. | m2 | 5 |  | 0 |  |  |  | základní |  | 0 | 0 | 0 | 0 | 0 | 32 | M | 2 | ROZPOCET | 0 | 0 | 0 | 0 | 0 | 1 | 0 | 16 | 96
| PP |  | Potrubí čtyřhranné pozinkové těsné sk.I, do obvodu 2630, 90% tvar. | [15 empty] | PP | 2
55 | M | 429-R40.1. | Potrubí kruhové pozinkové Spiro těsné, D100, 20% tvarovek | m | 14 |  | 0 |  |  |  | základní |  | 0 | 0 | 0 | 0 | 0 | 32 | M | 2 | ROZPOCET | 0 | 0 | 0 | 0 | 0 | 1 | 0 | 16 | 98
| PP |  | Potrubí kruhové pozinkové Spiro těsné, D100, 20% tvarovek | [15 empty] | PP | 2
56 | M | 429-R40.2. | Potrubí kruhové pozinkové Spiro těsné, D125, 10% tvarovek | m | 3 |  | 0 |  |  |  | základní |  | 0 | 0 | 0 | 0 | 0 | 32 | M | 2 | ROZPOCET | 0 | 0 | 0 | 0 | 0 | 1 | 0 | 16 | 100
| PP |  | Potrubí kruhové pozinkové Spiro těsné, D125, 10% tvarovek | [15 empty] | PP | 2
57 | M | 429-R40.3. | Potrubí kruhové pozinkové Spiro těsné, D150, 20% tvarovek | m | 14 |  | 0 |  |  |  | základní |  | 0 | 0 | 0 | 0 | 0 | 32 | M | 2 | ROZPOCET | 0 | 0 | 0 | 0 | 0 | 1 | 0 | 16 | 102
| PP |  | Potrubí kruhové pozinkové Spiro těsné, D150, 20% tvarovek | [15 empty] | PP | 2
58 | M | 429-R40.4. | Potrubí kruhové pozinkové Spiro těsné, D200, 20% tvarovek | m | 62 |  | 0 |  |  |  | základní |  | 0 | 0 | 0 | 0 | 0 | 32 | M | 2 | ROZPOCET | 0 | 0 | 0 | 0 | 0 | 1 | 0 | 16 | 104
| PP |  | Potrubí kruhové pozinkové Spiro těsné, D200, 20% tvarovek | [15 empty] | PP | 2
59 | M | 429-R40.5. | Potrubí kruhové pozinkové Spiro těsné, D250, 30% tvarovek | m | 5 |  | 0 |  |  |  | základní |  | 0 | 0 | 0 | 0 | 0 | 32 | M | 2 | ROZPOCET | 0 | 0 | 0 | 0 | 0 | 1 | 0 | 16 | 106
| PP |  | Potrubí kruhové pozinkové Spiro těsné, D250, 30% tvarovek | [15 empty] | PP | 2
60 | M | 429-R40.6. | Potrubí kruhové pozinkové Spiro těsné, D315, 20% tvarovek | m | 18 |  | 0 |  |  |  | základní |  | 0 | 0 | 0 | 0 | 0 | 32 | M | 2 | ROZPOCET | 0 | 0 | 0 | 0 | 0 | 1 | 0 | 16 | 108
| PP |  | Potrubí kruhové pozinkové Spiro těsné, D315, 20% tvarovek | [15 empty] | PP | 2
61 | K | 998751201 | Přesun hmot procentní pro vzduchotechniku v objektech v do 12 m | % |  |  | 0 | CS ÚRS 2018 01 |  |  | základní |  | 0 | 0 | 0 | 0 | 0 | 16 | K | 2 | ROZPOCET | 0 | 0 | 0 | 0 | 0 | 1 | 0 | 16 | -283060915
| PP |  | Přesun hmot pro vzduchotechniku stanovený procentní sazbou (%) z ceny vodorovná dopravní vzdálenost do 50 m v objektech výšky do 12 m | [15 empty] | PP | 2
| D | 751-2 | Vzduchotechnika - ostatní |  |  |  | 0 | [5 empty] | 0 |  | 0 |  | 0 | 1 | D | 1 | ROZPOCET | [6 empty] | 0
62 | K | 751-R.001 | Odvod kondenzátu do kanalizace | kus | 4 |  | 0 |  |  |  | základní |  | 0 | 0 | 0 | 0 | 0 | 4 | K | 2 | ROZPOCET | 0 | 0 | 0 | 0 | 0 | 1 | 0 | 4 | 120
| PP |  | Odvod kondenzátu do kanalizace | [15 empty] | PP | 2
63 | K | 751-R.002 | Nátěry potrubí dle vzorníku RAL hygienické antibakteriální - odhad | kus | 1 |  | 0 |  |  |  | základní |  | 0 | 0 | 0 | 0 | 0 | 4 | K | 2 | ROZPOCET | 0 | 0 | 0 | 0 | 0 | 1 | 0 | 4 | 122
| PP |  | Nátěry potrubí dle vzorníku RAL hygienické antibakteriální - odhad | [15 empty] | PP | 2
64 | K | 751-R.003 | Drobný montážní materiál (spojky, uchyty, páska, konzoly,…) - cca.300kg | kus | 1 |  | 0 |  |  |  | základní |  | 0 | 0 | 0 | 0 | 0 | 4 | K | 2 | ROZPOCET | 0 | 0 | 0 | 0 | 0 | 1 | 0 | 4 | 124
| PP |  | Drobný montážní materiál (spojky, uchyty, páska, konzoly,…) - cca.300kg | [15 empty] | PP | 2
65 | K | 751-R.004 | Koordinace profesí | hod | 20 |  | 0 |  |  |  | základní |  | 0 | 0 | 0 | 0 | 0 | 4 | K | 2 | ROZPOCET | 0 | 0 | 0 | 0 | 0 | 1 | 0 | 4 | 126
| PP |  | Koordinace profesí | [15 empty] | PP | 2
66 | K | 751-R.005 | Zaregulování systému -VZT | kus | 1 |  | 0 |  |  |  | základní |  | 0 | 0 | 0 | 0 | 0 | 4 | K | 2 | ROZPOCET | 0 | 0 | 0 | 0 | 0 | 1 | 0 | 4 | 128
| PP |  | Zaregulování systému -VZT | [15 empty] | PP | 2
67 | K | 751-R.006 | Napojení na elektro, MaR propojení čidel a snímačů | kus | 1 |  | 0 |  |  |  | základní |  | 0 | 0 | 0 | 0 | 0 | 4 | K | 2 | ROZPOCET | 0 | 0 | 0 | 0 | 0 | 1 | 0 | 4 | 130
| PP |  | Napojení na elektro, MaR propojení čidel a snímačů | [15 empty] | PP | 2
68 | K | 751-R.007 | Propojení kabeláží VZT zařízení a ovládacích modulů MaR dle zapojení výrobce nebo dodavatele | kus | 1 |  | 0 |  |  |  | základní |  | 0 | 0 | 0 | 0 | 0 | 4 | K | 2 | ROZPOCET | 0 | 0 | 0 | 0 | 0 | 1 | 0 | 4 | 132
| PP |  | Propojení kabeláží VZT zařízení a ovládacích modulů MaR dle zapojení výrobce nebo dodavatele | [15 empty] | PP | 2
69 | K | 751-R.008 | Provozní zkoušky, drobné úpravy dokončovací, zaškolení obsluhy | hod | 10 |  | 0 |  |  |  | základní |  | 0 | 0 | 0 | 0 | 0 | 4 | K | 2 | ROZPOCET | 0 | 0 | 0 | 0 | 0 | 1 | 0 | 4 | 134
| PP |  | Provozní zkoušky, drobné úpravy dokončovací, zaškolení obsluhy | [15 empty] | PP | 2
70 | K | 751-R.009 | Měření ke kolaudaci | kus | 1 |  | 0 |  |  |  | základní |  | 0 | 0 | 0 | 0 | 0 | 4 | K | 2 | ROZPOCET | 0 | 0 | 0 | 0 | 0 | 1 | 0 | 4 | 136
| PP |  | Měření ke kolaudaci | [15 empty] | PP | 2
71 | K | 751-R.010 | Drobný materiál ostatní (štítky, cedule,……) | kus | 1 |  | 0 |  |  |  | základní |  | 0 | 0 | 0 | 0 | 0 | 4 | K | 2 | ROZPOCET | 0 | 0 | 0 | 0 | 0 | 1 | 0 | 4 | 138
| PP |  | Drobný materiál ostatní (štítky, cedule,……) | [15 empty] | PP | 2
72 | K | 751-R.011 | Ostatní položky - záruky, servis, přesun hmot | kus | 1 |  | 0 |  |  |  | základní |  | 0 | 0 | 0 | 0 | 0 | 4 | K | 2 | ROZPOCET | 0 | 0 | 0 | 0 | 0 | 1 | 0 | 4 | 140
| PP |  | Ostatní položky - záruky, servis, přesun hmot | [15 empty] | PP | 2
73 | K | 751-R.012 | Ostatní podružné náklady - režie, spotř.materiál, dopravné, atd… | kus | 1 |  | 0 |  |  |  | základní |  | 0 | 0 | 0 | 0 | 0 | 4 | K | 2 | ROZPOCET | 0 | 0 | 0 | 0 | 0 | 1 | 0 | 4 | 142
| PP |  | Ostatní podružné náklady - režie, spotř.materiál, dopravné, atd… | [15 empty] | PP | 2
| D | HZS | Hodinové zúčtovací sazby |  |  |  | 0 | [5 empty] | 0 |  | 0 |  | 0 | 4 | D | 0 | ROZPOCET | [6 empty] | 0
74 | K | HZS2491 | MONTÁŽ - Hodinová zúčtovací sazba dělník zednických výpomocí | hod | 60 |  | 0 | CS ÚRS 2018 01 |  |  | základní |  | 0 | 0 | 0 | 0 | 0 | 512 | K | 1 | ROZPOCET | 0 | 0 | 0 | 0 | 0 | 1 | 0 | 512 | -471975834
| PP |  | Hodinové zúčtovací sazby profesí PSV zednické výpomoci a pomocné práce PSV dělník zednických výpomocí Sekání drážek a prostupů, hrubé zapravení | [15 empty] | PP | 1
75 | K | HZS3211 | MONTÁŽ - Hodinová zúčtovací sazba montér vzduchotechniky a chlazení | hod | 240 |  | 0 | CS ÚRS 2018 01 |  |  | základní |  | 0 | 0 | 0 | 0 | 0 | 512 | K | 1 | ROZPOCET | 0 | 0 | 0 | 0 | 0 | 1 | 0 | 512 | -1790735946
| PP |  | Hodinové zúčtovací sazby montáží technologických zařízení na stavebních objektech montér vzduchotechniky a chlazení Montáž potrubí, elementů a zařízení VZT | [15 empty] | PP | 1
| D | VRN | Vedlejší rozpočtové náklady |  |  |  | 0 | [5 empty] | 0 |  | 0 |  | 0 | 5 | D | 0 | ROZPOCET | [6 empty] | 0
| D | VRN1 | Průzkumné, geodetické a projektové práce |  |  |  | 0 | [5 empty] | 0 |  | 0 |  | 0 | 5 | D | 1 | ROZPOCET | [6 empty] | 0
76 | K | 013244000 | Dokumentace pro provádění stavby | soubor | 1 |  | 0 | CS ÚRS 2018 01 |  |  | základní |  | 0 | 0 | 0 | 0 | 0 | 1024 | K | 2 | ROZPOCET | 0 | 0 | 0 | 0 | 0 | 1 | 0 | 1024 | 960641324
| PP |  | Dokumentace pro provádění stavby | [15 empty] | PP | 2
77 | K | 013254000 | Dokumentace skutečného provedení stavby | soubor | 1 |  | 0 | CS ÚRS 2018 01 |  |  | základní |  | 0 | 0 | 0 | 0 | 0 | 1024 | K | 2 | ROZPOCET | 0 | 0 | 0 | 0 | 0 | 1 | 0 | 1024 | 1931265738
| PP |  | Dokumentace skutečného provedení stavby | [15 empty] | PP | 2

## D1.4.3 - Vytápění, chlazení
| List obsahuje: |  | 1) Krycí list soupisu | 2) Rekapitulace |  |  | 3) Soupis prací | Zpět na list: | Rekapitulace stavby
[9 empty] | >> skryté sloupce << | [9 empty] | {d3015236-fd14-4605-8ab2-7f6800a05c22}
2
| KRYCÍ LIST SOUPISU | [8 empty] | v --- níže se nacházejí doplnkové a pomocné údaje k sestavám --- v | [8 empty] | False
Stavba:
Dům přírody PÁLAVY
Objekt:
D1.4.3 - Vytápění, chlazení
| KSO: |  |  |  |  | CC-CZ:
| Místo: |  |  |  |  | Datum: | 20. 9. 2018
| Zadavatel: |  |  |  |  | IČ:
|  | Regionální muzeum v Mikulově |  |  |  | DIČ:
| Uchazeč: |  |  |  |  | IČ:
DIČ:
| Projektant: |  |  |  |  | IČ:
DIČ:
Poznámka:
Zpracováno dle metodiky ÚRS s maximálním zatříděním položek (popisu činností) dle Třídníku stavebních konstrukcí a prací. Položky, které databáze neobsahuje, oceněny dle brutto ceníků příslušných dodavatelů. Jsou-li ve výkazu výměr uvedeny odkazy na firmy, názvy nebo specifická označení výrobků apod., jsou takové odkazy pouze informativní a slouží pouze pro určení technické úrovně a provozních parametrů. Z zhotoviteli umožňují v souladu s §182, zákona č. 134/2016 Sb. o veřejných zakázkách použít i jiných kvalitativně a technicky obdobných zařízení, která mají podobnou nebo minimálně stejnou kvalitu, účinnost a výkon, parametry použití, ev. hlučnost (která bezpodmínečně splňuje platné hygienické normy). Celková množství u jednotlivých položek (kusy, metry) byla odměřena a sečtena ručně a digitálně z výkresů.
| Cena bez DPH | [5 empty] | 0
|  |  | Základ daně |  |  | Sazba daně | Výše daně
| DPH | základní | 0 |  |  | 21% | 0
|  | snížená | 0 |  |  | 15% | 0
|  | zákl. přenesená | 0 |  |  | 21% | 0
|  | sníž. přenesená | 0 |  |  | 15% | 0
|  | nulová | 0 |  |  | 0% | 0
| Cena s DPH |  |  | v | CZK |  | 0
REKAPITULACE ČLENĚNÍ SOUPISU PRACÍ
Stavba:
Dům přírody PÁLAVY
Objekt:
D1.4.3 - Vytápění, chlazení
Místo: | [5 empty] | Datum: | 20. 9. 2018
Zadavatel: |  |  | Regionální muzeum v Mikulově |  |  | Projektant:
Uchazeč:
Kód dílu - Popis | [6 empty] | Cena celkem [CZK]
Náklady soupisu celkem | [6 empty] | 0 | [12 empty] | -1
| PSV - Práce a dodávky PSV | [5 empty] | 0
| 713 - Izolace tepelné | [5 empty] | 0
| 731 - Ústřední vytápění - kotelny | [5 empty] | 0
| 732 - Ústřední vytápění - strojovny | [5 empty] | 0
| 733 - Ústřední vytápění - rozvodné potrubí | [5 empty] | 0
| 734 - Ústřední vytápění - armatury | [5 empty] | 0
| 735 - Ústřední vytápění - otopná tělesa | [5 empty] | 0
| 739 - Ústřední vytápění - ostatní | [5 empty] | 0
| 751 - Klimatizace | [5 empty] | 0
| HZS - Hodinové zúčtovací sazby | [5 empty] | 0
| VRN - Vedlejší rozpočtové náklady | [5 empty] | 0
| VRN1 - Průzkumné, geodetické a projektové práce | [5 empty] | 0
| VRN9 - Ostatní náklady | [5 empty] | 0
SOUPIS PRACÍ
Stavba:
Dům přírody PÁLAVY
Objekt:
D1.4.3 - Vytápění, chlazení
Místo: | [5 empty] | Datum: | 20. 9. 2018
Zadavatel: |  |  | Regionální muzeum v Mikulově |  |  | Projektant:
Uchazeč:
PČ | Typ | Kód | Popis | MJ | Množství | J.cena [CZK] | Cena celkem [CZK] | Cenová soustava |  | Poznámka | DPH | J. Nh [h] | Nh celkem [h] | J. hmotnost [t] | Hmotnost celkem [t] | J. suť [t] | Suť Celkem [t]
Náklady soupisu celkem | [6 empty] | 0 | [5 empty] | 0 |  | 0.93164 |  | 0 |  | D | -1 | [7 empty] | 0
| D | PSV | Práce a dodávky PSV |  |  |  | 0 | [5 empty] | 0 |  | 0.93164 |  | 0 | 2 | D | 0 | ROZPOCET | [6 empty] | 0
| D | 713 | Izolace tepelné |  |  |  | 0 | [5 empty] | 0 |  | 0.01273 |  | 0 | 2 | D | 1 | ROZPOCET | [6 empty] | 0
1 | K | 713463131 | Montáž izolace tepelné potrubí potrubními pouzdry bez úpravy slepenými 1x tl izolace do 25 mm | m | 84 |  | 0 | CS ÚRS 2018 01 |  |  | základní |  | 0 | 6e-05 | 0.00504 | 0 | 0 | 16 | K | 2 | ROZPOCET | 0 | 0 | 0 | 0 | 0 | 1 | 0 | 16 | 1915620314
| PP |  | Montáž izolace tepelné potrubí a ohybů tvarovkami nebo deskami potrubními pouzdry bez povrchové úpravy (izolační materiál ve specifikaci) přilepenými v příčných a podélných spojích izolace potrubí jednovrstvá, tloušťky izolace do 25 mm | [15 empty] | PP | 2
2 | M | 28377045 | izolace tepelná potrubí z pěnového polyetylenu 22 x 20 mm | m | 22 |  | 0 | CS ÚRS 2018 01 |  |  | základní |  | 0 | 8e-05 | 0.00176 | 0 | 0 | 32 | M | 2 | ROZPOCET | 0 | 0 | 0 | 0 | 0 | 1 | 0 | 16 | -1511256315
| PP |  | izolace tepelná potrubí z pěnového polyetylenu 22 x 20 mm | [15 empty] | PP | 2
3 | M | 28377048 | izolace tepelná potrubí z pěnového polyetylenu 28 x 20 mm | m | 27 |  | 0 | CS ÚRS 2018 01 |  |  | základní |  | 0 | 9e-05 | 0.00243 | 0 | 0 | 32 | M | 2 | ROZPOCET | 0 | 0 | 0 | 0 | 0 | 1 | 0 | 16 | 1171612842
| PP |  | izolace tepelná potrubí z pěnového polyetylenu 28 x 20 mm | [15 empty] | PP | 2
4 | M | 28377055 | izolace tepelná potrubí z pěnového polyetylenu 35 x 20 mm | m | 35 |  | 0 | CS ÚRS 2018 01 |  |  | základní |  | 0 | 0.0001 | 0.0035 | 0 | 0 | 32 | M | 2 | ROZPOCET | 0 | 0 | 0 | 0 | 0 | 1 | 0 | 16 | 1389154090
| PP |  | izolace tepelná potrubí z pěnového polyetylenu 35 x 20 mm | [15 empty] | PP | 2
5 | K | 998713202 | Přesun hmot procentní pro izolace tepelné v objektech v do 12 m | % |  |  | 0 | CS ÚRS 2018 01 |  |  | základní |  | 0 | 0 | 0 | 0 | 0 | 16 | K | 2 | ROZPOCET | 0 | 0 | 0 | 0 | 0 | 1 | 0 | 16 | 2113565419
| PP |  | Přesun hmot pro izolace tepelné stanovený procentní sazbou (%) z ceny vodorovná dopravní vzdálenost do 50 m v objektech výšky přes 6 do 12 m | [15 empty] | PP | 2
| D | 731 | Ústřední vytápění - kotelny |  |  |  | 0 | [5 empty] | 0 |  | 0.12417 |  | 0 | 2 | D | 1 | ROZPOCET | [6 empty] | 0
6 | K | 731251R01 | Kotel ocelový elektrický závěsný přímotopný o výkonu 14 kW | soubor | 1 |  | 0 |  |  |  | základní |  | 0 | 0.04139 | 0.04139 | 0 | 0 | 16 | K | 2 | ROZPOCET | 0 | 0 | 0 | 0 | 0 | 1 | 0 | 16 | -1975191059
| PP |  | Elektrokotel např. Protherm Ray 14 o maximálním výkonu 14 kW,včetně čidel, čerpadla, pojistného ventilu,exp. nádoby 7litrů, tepelné izolace, 400V, výkonový krok 2,3kW armatur regulace a příslušenství - integrovaná ekvitermní regulace | [15 empty] | PP | 2
7 | K | 731251R02 | Přídavné ekvitermní čidlo | soubor | 1 |  | 0 |  |  |  | základní |  | 0 | 0.04139 | 0.04139 | 0 | 0 | 16 | K | 2 | ROZPOCET | 0 | 0 | 0 | 0 | 0 | 1 | 0 | 16 | -895667336
| PP |  | Přídavné ekvitermní čidlo, včetně montáže | [15 empty] | PP | 2
8 | K | 731251R03 | Zprovoznění elektrokotle a nastavení regulace | soubor | 1 |  | 0 |  |  |  | základní |  | 0 | 0.04139 | 0.04139 | 0 | 0 | 16 | K | 2 | ROZPOCET | 0 | 0 | 0 | 0 | 0 | 1 | 0 | 16 | 1472536874
| PP |  | Zprovoznění elektrokotle a nastavení regulace | [15 empty] | PP | 2
9 | K | 998731202 | Přesun hmot procentní pro kotelny v objektech v do 12 m | % |  |  | 0 | CS ÚRS 2018 01 |  |  | základní |  | 0 | 0 | 0 | 0 | 0 | 16 | K | 2 | ROZPOCET | 0 | 0 | 0 | 0 | 0 | 1 | 0 | 16 | -1858861715
| PP |  | Přesun hmot pro kotelny stanovený procentní sazbou (%) z ceny vodorovná dopravní vzdálenost do 50 m v objektech výšky přes 6 do 12 m | [15 empty] | PP | 2
| D | 732 | Ústřední vytápění - strojovny |  |  |  | 0 | [5 empty] | 0 |  | 0.00697 |  | 0 | 2 | D | 1 | ROZPOCET | [6 empty] | 0
10 | K | 732331614 | Nádoba tlaková expanzní s membránou závitové připojení PN 0,6 o objemu 25 l | soubor | 1 |  | 0 | CS ÚRS 2018 01 |  |  | základní |  | 0 | 0.00629 | 0.00629 | 0 | 0 | 16 | K | 2 | ROZPOCET | 0 | 0 | 0 | 0 | 0 | 1 | 0 | 16 | -614037365
| PP |  | Nádoby expanzní tlakové s membránou bez pojistného ventilu se závitovým připojením PN 0,6 o objemu 25 l | [15 empty] | PP | 2
11 | K | 732331777 | Příslušenství k expanzním nádobám bezpečnostní uzávěr G 3/4 k měření tlaku | kus | 1 |  | 0 | CS ÚRS 2018 01 |  |  | základní |  | 0 | 0.00068 | 0.00068 | 0 | 0 | 16 | K | 2 | ROZPOCET | 0 | 0 | 0 | 0 | 0 | 1 | 0 | 16 | 500087457
| PP |  | Nádoby expanzní tlakové příslušenství k expanzním nádobám bezpečnostní uzávěr k měření tlaku G 3/4 | [15 empty] | PP | 2
| D | 733 | Ústřední vytápění - rozvodné potrubí |  |  |  | 0 | [5 empty] | 0 |  | 0.11681 |  | 0 | 2 | D | 1 | ROZPOCET | [6 empty] | 0
13 | K | 733223204 | Potrubí měděné tvrdé spojované tvrdým pájením D 22x1 | m | 22 |  | 0 | CS ÚRS 2018 01 |  |  | základní |  | 0 | 0.00071 | 0.01562 | 0 | 0 | 16 | K | 2 | ROZPOCET | 0 | 0 | 0 | 0 | 0 | 1 | 0 | 16 | 1172754002
| PP |  | Potrubí z trubek měděných tvrdých spojovaných tvrdým pájením Ø 22/1 | [15 empty] | PP | 2
14 | K | 733223205 | Potrubí měděné tvrdé spojované tvrdým pájením D 28x1,5 | m | 30 |  | 0 | CS ÚRS 2018 01 |  |  | základní |  | 0 | 0.00128 | 0.0384 | 0 | 0 | 16 | K | 2 | ROZPOCET | 0 | 0 | 0 | 0 | 0 | 1 | 0 | 16 | -1429581075
| PP |  | Potrubí z trubek měděných tvrdých spojovaných tvrdým pájením Ø 28/1,5 | [15 empty] | PP | 2
15 | K | 733223206 | Potrubí měděné tvrdé spojované tvrdým pájením D 35x1,5 | m | 39 |  | 0 | CS ÚRS 2018 01 |  |  | základní |  | 0 | 0.00161 | 0.06279 | 0 | 0 | 16 | K | 2 | ROZPOCET | 0 | 0 | 0 | 0 | 0 | 1 | 0 | 16 | 1233687257
| PP |  | Potrubí z trubek měděných tvrdých spojovaných tvrdým pájením Ø 35/1,5 | [15 empty] | PP | 2
16 | K | 733291101 | Zkouška těsnosti potrubí měděné do D 35x1,5 | m | 84 |  | 0 | CS ÚRS 2018 01 |  |  | základní |  | 0 | 0 | 0 | 0 | 0 | 16 | K | 2 | ROZPOCET | 0 | 0 | 0 | 0 | 0 | 1 | 0 | 16 | -1492837115
| PP |  | Zkoušky těsnosti potrubí z trubek měděných Ø do 35/1,5 | [15 empty] | PP | 2
17 | K | 998733202 | Přesun hmot procentní pro rozvody potrubí v objektech v do 12 m | % |  |  | 0 | CS ÚRS 2018 01 |  |  | základní |  | 0 | 0 | 0 | 0 | 0 | 16 | K | 2 | ROZPOCET | 0 | 0 | 0 | 0 | 0 | 1 | 0 | 16 | -1198356185
| PP |  | Přesun hmot pro rozvody potrubí stanovený procentní sazbou z ceny vodorovná dopravní vzdálenost do 50 m v objektech výšky přes 6 do 12 m | [15 empty] | PP | 2
| D | 734 | Ústřední vytápění - armatury |  |  |  | 0 | [5 empty] | 0 |  | 0.01489 |  | 0 | 2 | D | 1 | ROZPOCET | [6 empty] | 0
18 | K | 734211119 | Ventil závitový odvzdušňovací G 3/8 PN 14 do 120°C automatický | kus | 7 |  | 0 | CS ÚRS 2018 01 |  |  | základní |  | 0 | 0.00023 | 0.00161 | 0 | 0 | 16 | K | 2 | ROZPOCET | 0 | 0 | 0 | 0 | 0 | 1 | 0 | 16 | -802690378
| PP |  | Ventily odvzdušňovací závitové automatické PN 14 do 120°C G 3/8 | [15 empty] | PP | 2
19 | K | 734220R01 | Přepouštěcí ventil G 1 PN 20 do 100°C | kus | 1 |  | 0 |  |  |  | základní |  | 0 | 0.0003 | 0.0003 | 0 | 0 | 16 | K | 2 | ROZPOCET | 0 | 0 | 0 | 0 | 0 | 1 | 0 | 16 | -237687860
| PP |  | Přepouštěcí ventil G 1 PN 20 do 100°C | [15 empty] | PP | 2
20 | K | 734291123 | Kohout plnící a vypouštěcí G 1/2 PN 10 do 90°C závitový | kus | 5 |  | 0 | CS ÚRS 2018 01 |  |  | základní |  | 0 | 0.00022 | 0.0011 | 0 | 0 | 16 | K | 2 | ROZPOCET | 0 | 0 | 0 | 0 | 0 | 1 | 0 | 16 | 2055369567
| PP |  | Ostatní armatury kohouty plnicí a vypouštěcí PN 10 do 90°C G 1/2 | [15 empty] | PP | 2
21 | K | 734291R01 | Magnetický odlučovač nečistot a kalů G 1" PN 10 do 120°C včetně odkalení | kus | 1 |  | 0 |  |  |  | základní |  | 0 | 0.0018 | 0.0018 | 0 | 0 | 16 | K | 2 | ROZPOCET | 0 | 0 | 0 | 0 | 0 | 1 | 0 | 16 | 1796489829
| PP |  | Magnetický odlučovač nečistot a kalů G 1" PN 10 do 120°C včetně odkalení | [15 empty] | PP | 2
22 | K | 734292714 | Kohout kulový přímý G 3/4 PN 42 do 185°C vnitřní závit | kus | 2 |  | 0 | CS ÚRS 2018 01 |  |  | základní |  | 0 | 0.00034 | 0.00068 | 0 | 0 | 16 | K | 2 | ROZPOCET | 0 | 0 | 0 | 0 | 0 | 1 | 0 | 16 | -982125470
| PP |  | Ostatní armatury kulové kohouty PN 42 do 185°C přímé vnitřní závit G 3/4 | [15 empty] | PP | 2
23 | K | 734292715 | Kohout kulový přímý G 1 PN 42 do 185°C vnitřní závit | kus | 6 |  | 0 | CS ÚRS 2018 01 |  |  | základní |  | 0 | 0.0005 | 0.003 | 0 | 0 | 16 | K | 2 | ROZPOCET | 0 | 0 | 0 | 0 | 0 | 1 | 0 | 16 | 1454172342
| PP |  | Ostatní armatury kulové kohouty PN 42 do 185°C přímé vnitřní závit G 1 | [15 empty] | PP | 2
25 | K | 734411127 | Teploměr technický s pevným stonkem a jímkou zadní připojení průměr 100 mm délky 100 mm | kus | 2 |  | 0 | CS ÚRS 2018 01 |  |  | základní |  | 0 | 0.00053 | 0.00106 | 0 | 0 | 16 | K | 2 | ROZPOCET | 0 | 0 | 0 | 0 | 0 | 1 | 0 | 16 | 382964015
| PP |  | Teploměry technické s pevným stonkem a jímkou zadní připojení (axiální) průměr 100 mm délka stonku 100 mm | [15 empty] | PP | 2
26 | K | 734411601 | Ochranná jímka se závitem do G 1 | kus | 1 |  | 0 | CS ÚRS 2018 01 |  |  | základní |  | 0 | 0.00312 | 0.00312 | 0 | 0 | 16 | K | 2 | ROZPOCET | 0 | 0 | 0 | 0 | 0 | 1 | 0 | 16 | -1140622075
| PP |  | Teploměry technické ochranné jímky se závitem do G 1 | [15 empty] | PP | 2
27 | K | 734421112 | Tlakoměr s pevným stonkem a zpětnou klapkou tlak 0-16 bar průměr 63 mm zadní připojení | kus | 1 |  | 0 | CS ÚRS 2018 01 |  |  | základní |  | 0 | 0.00147 | 0.00147 | 0 | 0 | 16 | K | 2 | ROZPOCET | 0 | 0 | 0 | 0 | 0 | 1 | 0 | 16 | -560610484
| PP |  | Tlakoměry s pevným stonkem a zpětnou klapkou zadní připojení (axiální) tlaku 0–16 bar průměru 63 mm | [15 empty] | PP | 2
28 | K | 734424101 | Kondenzační smyčka k přivaření zahnutá PN 250 do 300°C | kus | 1 |  | 0 | CS ÚRS 2018 01 |  |  | základní |  | 0 | 0.00075 | 0.00075 | 0 | 0 | 16 | K | 2 | ROZPOCET | 0 | 0 | 0 | 0 | 0 | 1 | 0 | 16 | 1869891031
| PP |  | Tlakoměry kondenzační smyčky k přivaření, PN 250 do 300°C zahnuté | [15 empty] | PP | 2
29 | K | 998734202 | Přesun hmot procentní pro armatury v objektech v do 12 m | % |  |  | 0 | CS ÚRS 2018 01 |  |  | základní |  | 0 | 0 | 0 | 0 | 0 | 16 | K | 2 | ROZPOCET | 0 | 0 | 0 | 0 | 0 | 1 | 0 | 16 | -505094353
| PP |  | Přesun hmot pro armatury stanovený procentní sazbou (%) z ceny vodorovná dopravní vzdálenost do 50 m v objektech výšky přes 6 do 12 m | [15 empty] | PP | 2
| D | 735 | Ústřední vytápění - otopná tělesa |  |  |  | 0 | [5 empty] | 0 |  | 0.65607 |  | 0 | 2 | D | 1 | ROZPOCET | [6 empty] | 0
30 | K | 735511007 | Podlahové vytápění polyethylen PE-Xa rozvodné potrubí 18x2 mm rozteč 75-225 mm pro systémovou desku | m | 1600 |  | 0 | CS ÚRS 2018 01 |  |  | základní |  | 0 | 0.00011 | 0.176 | 0 | 0 | 16 | K | 2 | ROZPOCET | 0 | 0 | 0 | 0 | 0 | 1 | 0 | 16 | -1991805573
| PP |  | Trubkové teplovodní podlahové vytápění polyethylen PE-Xa pro systémovou desku rozvodné potrubí 18x2 mm, rozteč 75-225 mm | [15 empty] | PP | 2
31 | K | 735511008 | Podlahové vytápění polyethylen PE-Xa systémová deska výšky 50 mm | m2 | 225 |  | 0 | CS ÚRS 2018 01 |  |  | základní |  | 0 | 0.00174 | 0.3915 | 0 | 0 | 16 | K | 2 | ROZPOCET | 0 | 0 | 0 | 0 | 0 | 1 | 0 | 16 | 63347488
| PP |  | Trubkové teplovodní podlahové vytápění polyethylen PE-Xa pro systémovou desku systémová deska výšky 50 mm | [15 empty] | PP | 2
32 | K | 735511039 | Podlahové vytápění polyethylen PE-Xa uchycovací klipy | kus | 120 |  | 0 | CS ÚRS 2018 01 |  |  | základní |  | 0 | 0.00014 | 0.0168 | 0 | 0 | 16 | K | 2 | ROZPOCET | 0 | 0 | 0 | 0 | 0 | 1 | 0 | 16 | 1571746585
| PP |  | Trubkové teplovodní podlahové vytápění polyethylen PE-Xa uchycovací klipy | [15 empty] | PP | 2
33 | K | 735511062 | Podlahové vytápění polyethylen PE-Xa okrajový izolační pruh | m | 270 |  | 0 | CS ÚRS 2018 01 |  |  | základní |  | 0 | 7e-05 | 0.0189 | 0 | 0 | 16 | K | 2 | ROZPOCET | 0 | 0 | 0 | 0 | 0 | 1 | 0 | 16 | -54514490
| PP |  | Trubkové teplovodní podlahové vytápění polyethylen PE-Xa pro vodící lištu ostatní prvky okrajový izolační pruh | [15 empty] | PP | 2
34 | K | 735511063 | Podlahové vytápění polyethylen PE-Xa průchod dilatační spárou | kus | 75 |  | 0 | CS ÚRS 2018 01 |  |  | základní |  | 0 | 9e-05 | 0.00675 | 0 | 0 | 16 | K | 2 | ROZPOCET | 0 | 0 | 0 | 0 | 0 | 1 | 0 | 16 | 1517107574
| PP |  | Trubkové teplovodní podlahové vytápění polyethylen PE-Xa pro vodící lištu ostatní prvky průchod dilatační spárou | [15 empty] | PP | 2
35 | K | 735511085 | Podlahové vytápění polyethylen PE-Xa rozdělovač šestiokruhový | kus | 1 |  | 0 | CS ÚRS 2018 01 |  |  | základní |  | 0 | 0.0049 | 0.0049 | 0 | 0 | 16 | K | 2 | ROZPOCET | 0 | 0 | 0 | 0 | 0 | 1 | 0 | 16 | 1336229632
| PP |  | Mosazný rozdělovač - sberač podlahových okruhů s předregulací a regul.ventily nízkoteplotní, zkompletovaný povrchově upravený, ventily pro ruční uzavírání jednotlivých smyček, vč.uzavírání rozdělovače a sběrače, průtokoměrů, regul.ventilů, předregulace, odvzdušnění, vypouštění, úchytů ke konstrukci, regulačních ventilů okruhů a příslušenství (min. dimenze rozdělovače-sběrač dimenze DN25) Přísluš.rozdělovače - 2*kulový uzávěr 1", 2xvypouštění, 2xodvzdušnění, připojovací svěrné šroubení EK pro potrubí 18*2mm - 12ks teploměr, manometr, průtokoměry, předregul. a regul.ventily, držáky atd. - mosazný 6 vývodů | [15 empty] | PP | 2
36 | K | 735511090 | Podlahové vytápění polyethylen PE-Xa rozdělovač jedenáctiokruhový | kus | 1 |  | 0 | CS ÚRS 2018 01 |  |  | základní |  | 0 | 0.0073 | 0.0073 | 0 | 0 | 16 | K | 2 | ROZPOCET | 0 | 0 | 0 | 0 | 0 | 1 | 0 | 16 | 725460139
| PP |  | Mosazný rozdělovač - sberač podlahových okruhů s předregulací a regul.ventily nízkoteplotní, zkompletovaný povrchově upravený, ventily pro ruční uzavírání jednotlivých smyček, vč.uzavírání rozdělovače a sběrače, průtokoměrů, regul.ventilů, předregulace, odvzdušnění, vypouštění, úchytů ke konstrukci, regulačních ventilů okruhů a příslušenství (min. dimenze rozdělovače-sběrač dimenze DN25) Přísluš.rozdělovače 2*kulový uzávěr 1", 2xvypouštění, 2xodvzdušnění, připojovací svěrné šroubení EK pro potrubí 18*2mm - 22ks teploměr, manometr, průtokoměry, předregul. a regul.ventily, držáky atd. - mosazný 11 vývodů | [15 empty] | PP | 2
37 | K | 735511103 | Podlahové vytápění polyethylen PE-Xa skříň rozdělovače pod omítku počet vývodů 6-8 | kus | 1 |  | 0 | CS ÚRS 2018 01 |  |  | základní |  | 0 | 0.0142 | 0.0142 | 0 | 0 | 16 | K | 2 | ROZPOCET | 0 | 0 | 0 | 0 | 0 | 1 | 0 | 16 | -1601516612
| PP |  | Podlahové vytápění - skříňka rozdělovače pod omítku pro rozdělovače - sběrače 6 vývodů - komaxitovaná uzamykatelná vč.příslušenství o rozměrech o 600x600x120mm | [15 empty] | PP | 2
38 | K | 735511105 | Podlahové vytápění polyethylen PE-Xa skříň rozdělovače pod omítku počet vývodů 9-12 | kus | 1 |  | 0 | CS ÚRS 2018 01 |  |  | základní |  | 0 | 0.0172 | 0.0172 | 0 | 0 | 16 | K | 2 | ROZPOCET | 0 | 0 | 0 | 0 | 0 | 1 | 0 | 16 | -2141604458
| PP |  | Podlahové vytápění - skříňka rozdělovače pod omítku pro rozdělovače - sběrače 11 vývodů - komaxitovaná uzamykatelná vč.příslušenství o rozměrech1000x600x120mm | [15 empty] | PP | 2
39 | K | 735511142 | Podlahové vytápění polyethylen PE-Xa prostorový termostat programovatelný | kus | 6 |  | 0 | CS ÚRS 2018 01 |  |  | základní |  | 0 | 8e-05 | 0.00048 | 0 | 0 | 16 | K | 2 | ROZPOCET | 0 | 0 | 0 | 0 | 0 | 1 | 0 | 16 | 118651822
| PP |  | Prostorový termostat např.PT713, Elektrobock je termostat s prostorovým čidlem navržený pro ovládání podlahového vytápění - fukce předčasného zapnutí Funkce: 9 týdenních programů s 6-ti teplotními změnami na den, podsvícený displejmožnost výběru mezi PI regulací a hysterezí, nastavení minimální doby zapnutí zdroje tepla, předvídavý systém (zaručuje určenou teplotu v požadovaném čase)provozní režimy: AUTO/MANU/OFF/DOVOLENÁ, volba sudý/lichý týden (vhodné při směnném provozu), funkce „ otevřené okno“ (automatický útlum při náhlém poklesu teploty), rychlá změna požadované teploty, informace o hodinách provozufunkce TEST pro ověření správného zapojení, dětská pojistka – uzamčení kláves záloha při výpadku napětí více jak 100 hodin (dobíjecí baterie NiMH), jednoduchá montáž systémem PLUG-IN Technické parametry: Napájení síťové: (230 V/ 50 Hz), Typ termostatu: drátový, Přesnost: 0,5 °C, Rozměry (DxŠxH): 81x81x47 mm, Stupeň krytí: IP20, Spínací prvek: relé, Výstup 12 A, Teplotní změny na den 6, Nastavení teplot po: 0,5 °C, Min. indikační skok: 0,1 °C, Zálohovací baterie Ano (dobíjecí NiMH, > 100 hodin) - umístění termostatů odsouhalsit investorem | [15 empty] | PP | 2
40 | K | 735511143 | Podlahové vytápění polyethylen PE-Xa servopohon | kus | 17 |  | 0 | CS ÚRS 2018 01 |  |  | základní |  | 0 | 0.00012 | 0.00204 | 0 | 0 | 16 | K | 2 | ROZPOCET | 0 | 0 | 0 | 0 | 0 | 1 | 0 | 16 | -1174092131
| PP |  | Termopohon pro ovládání jednotlivých smyček podlahového vytápění, kompatibilní s dodanými ventily na rozdělovači sběrači - 230V (2 draty) 1,8W | [15 empty] | PP | 2
41 | K | 735R00001 | Elektrický přímotopný konvektor 500 W | kus | 1 |  | 0 |  |  |  | základní |  | 0 | 0 | 0 | 0 | 0 | 16 | K | 2 | ROZPOCET | 0 | 0 | 0 | 0 | 0 | 1 | 0 | 16 | 1185058262
| PP |  | Elektrický přímotopný konvektor 500 W. např. ECOFLEX TAC 10 Konvektor je standardně vybaven elektronickým termostatem (přesnost 0,1°C). Stupnice otočného kolečka termostatu je vybavena přímou volbou teploty (12°C-30°C) a dá přepínačem (komfor, útlum, nezámrzná teplota (7°C). Konvektor je tvořen karosáží z ocelového plechu, řídící jednotkou a lamelovým topným tělesem. Povrch konvektoru je opatřen bílým komaxitem včetně mřížky. | [15 empty] | PP | 2
42 | K | 735R00002 | Elektrický přímotopný konvektor 750 W | kus | 2 |  | 0 |  |  |  | základní |  | 0 | 0 | 0 | 0 | 0 | 16 | K | 2 | ROZPOCET | 0 | 0 | 0 | 0 | 0 | 1 | 0 | 16 | -1919655176
| PP |  | Elektrický přímotopný konvektor 750 W. např. ECOFLEX TAC 10 Konvektor je standardně vybaven elektronickým termostatem (přesnost 0,1°C). Stupnice otočného kolečka termostatu je vybavena přímou volbou teploty (12°C-30°C) a dá přepínačem (komfor, útlum, nezámrzná teplota (7°C). Konvektor je tvořen karosáží z ocelového plechu, řídící jednotkou a lamelovým topným tělesem. Povrch konvektoru je opatřen bílým komaxitem včetně mřížky. | [15 empty] | PP | 2
43 | K | 735R00003 | Elektrický přímotopný konvektor 1000 W | kus | 6 |  | 0 |  |  |  | základní |  | 0 | 0 | 0 | 0 | 0 | 16 | K | 2 | ROZPOCET | 0 | 0 | 0 | 0 | 0 | 1 | 0 | 16 | -24505126
| PP |  | Elektrický přímotopný konvektor 1000 W. např. ECOFLEX TAC 10 Konvektor je standardně vybaven elektronickým termostatem (přesnost 0,1°C). Stupnice otočného kolečka termostatu je vybavena přímou volbou teploty (12°C-30°C) a dá přepínačem (komfor, útlum, nezámrzná teplota (7°C). Konvektor je tvořen karosáží z ocelového plechu, řídící jednotkou a lamelovým topným tělesem. Povrch konvektoru je opatřen bílým komaxitem včetně mřížky. | [15 empty] | PP | 2
44 | K | 735R00004 | Elektrický přímotopný konvektor 2000 W | kus | 2 |  | 0 |  |  |  | základní |  | 0 | 0 | 0 | 0 | 0 | 16 | K | 2 | ROZPOCET | 0 | 0 | 0 | 0 | 0 | 1 | 0 | 16 | -1093718998
| PP |  | Elektrický přímotopný konvektor 2000 W. např. ECOFLEX TAC 10 Konvektor je standardně vybaven elektronickým termostatem (přesnost 0,1°C). Stupnice otočného kolečka termostatu je vybavena přímou volbou teploty (12°C-30°C) a dá přepínačem (komfor, útlum, nezámrzná teplota (7°C). Konvektor je tvořen karosáží z ocelového plechu, řídící jednotkou a lamelovým topným tělesem. Povrch konvektoru je opatřen bílým komaxitem včetně mřížky. | [15 empty] | PP | 2
45 | K | 735R00005 | Elektrické koupelnové trubkové otopné těleso 1500x450 - 400W | kus | 2 |  | 0 |  |  |  | základní |  | 0 | 0 | 0 | 0 | 0 | 16 | K | 2 | ROZPOCET | 0 | 0 | 0 | 0 | 0 | 1 | 0 | 16 | 1699373478
| PP |  | Elektrické koupelnové trubkové otopné těleso 1500x450 - 400W, např. KLTE, Korado o rozměru šxv mm s integrovaným elektrickým otopným tělesem s připojením do zásuvky 220V přes programovatelný termostat. | [15 empty] | PP | 2
46 | K | 735R00020 | Elektrické koupelnové trubkové otopné těleso 1820x600 - 600W | kus | 1 |  | 0 |  |  |  | základní |  | 0 | 0 | 0 | 0 | 0 | 16 | K | 2 | ROZPOCET | 0 | 0 | 0 | 0 | 0 | 1 | 0 | 16 | -1150211612
| PP |  | Elektrické koupelnové trubkové otopné těleso 1820x600 - 600W, např. KLTE, Korado o rozměru šxv mm s integrovaným elektrickým otopným tělesem s připojením do zásuvky 220V přes programovatelný termostat. | [15 empty] | PP | 2
47 | K | 735R00006 | Vestavěný termostat na sítové vidlici | kus | 1 |  | 0 |  |  |  | základní |  | 0 | 0 | 0 | 0 | 0 | 16 | K | 2 | ROZPOCET | 0 | 0 | 0 | 0 | 0 | 1 | 0 | 16 | 1214983611
| PP |  | Vestavěný termostat na sítové vidlici umožňující ruční nastavení požadované teploty (režim zapnutí a vypnutí) | [15 empty] | PP | 2
48 | K | 735R00007 | Sálavý topný panel např. ECOSUN 100K+ bílá infrapanel nízkoteplotní, 32 x 50 cm; 100W | kus | 3 |  | 0 |  |  |  | základní |  | 0 | 0 | 0 | 0 | 0 | 16 | K | 2 | ROZPOCET | 0 | 0 | 0 | 0 | 0 | 1 | 0 | 16 | 30265121
| PP |  | Sálavý topný panel např. ECOSUN K+, Fenix, 100K+ bílá infrapanel nízkoteplotní, 32 x 50 cm; 100W, nízkoteplotní infrapanely, jejichž základem je topná fólie ve schránce z ocelového plechu. Čelní stěna panelu má speciální úpravu a to jak na vnitřní straně tak na vnější pracovní ploše, Panel je určen k pevné instalaci na stěnu s připojením přívodního vodiče do instalační krabice; napájení 230V/50Hz; třída ochrany I.; IP 44. Panel je opatřen tepelnou pojistkou chránící panel proti přehřátí ovládaný externím prostorovým termostatem Stropní instalační rám není součástí výrobku. | [15 empty] | PP | 2
49 | K | 735R00008 | Sálavý topný panel např. ECOSUN 200K+ bílá infrapanel nízkoteplotní, 32 x 75 cm; 200W | kus | 2 |  | 0 |  |  |  | základní |  | 0 | 0 | 0 | 0 | 0 | 16 | K | 2 | ROZPOCET | 0 | 0 | 0 | 0 | 0 | 1 | 0 | 16 | 134890403
| PP |  | Sálavý topný panel např. ECOSUN K+, Fenix, 200K+ bílá infrapanel nízkoteplotní, 32 x 75 cm; 200W, nízkoteplotní infrapanely, jejichž základem je topná fólie ve schránce z ocelového plechu. Čelní stěna panelu má speciální úpravu a to jak na vnitřní straně tak na vnější pracovní ploše, Panel je určen k pevné instalaci na stěnu s připojením přívodního vodiče do instalační krabice; napájení 230V/50Hz; třída ochrany I.; IP 44. Panel je opatřen tepelnou pojistkou chránící panel proti přehřátí ovládaný externím prostorovým termostatem Stropní instalační rám není součástí výrobku. | [15 empty] | PP | 2
50 | K | 735R00009 | Rám pro upevnění topných panelů na stěnu | kus | 5 |  | 0 |  |  |  | základní |  | 0 | 0 | 0 | 0 | 0 | 16 | K | 2 | ROZPOCET | 0 | 0 | 0 | 0 | 0 | 1 | 0 | 16 | -100858046
| PP |  | Rám pro upevnění topných panelů na stěnu | [15 empty] | PP | 2
51 | K | 735R00010 | Prostorový termostat pro ovládání přímotopů s odělěným čidlem - bezpotenciální | kus | 2 |  | 0 |  |  |  | základní |  | 0 | 0 | 0 | 0 | 0 | 16 | K | 2 | ROZPOCET | 0 | 0 | 0 | 0 | 0 | 1 | 0 | 16 | 447104883
| PP |  | Prostorový termostat pro ovládání přímotopů s odělěným čidlem - bezpotenciální - včetně dodávky kabeláže (montáž + materiál) k čidlu teploty umístěných ve světlíkách a ovládací termostaty umístěné v technické místnosti - umístění termostatů odsouhlasit investorem | [15 empty] | PP | 2
52 | K | 735R00011 | Spínač pro ovládání sálavých panelů v prostoru recepce | kus | 2 |  | 0 |  |  |  | základní |  | 0 | 0 | 0 | 0 | 0 | 16 | K | 2 | ROZPOCET | 0 | 0 | 0 | 0 | 0 | 1 | 0 | 16 | 567907965
| PP |  | Spínač pro ovládání sálavých panelů v prostoru recepce včetně kabeláže | [15 empty] | PP | 2
53 | K | 735R00012 | Propojení prostorových termostatů a termopohonů podlahového vytápění v rámci rozdělovače sběrače podlahového vytápění pro RS11 | kus | 1 |  | 0 |  |  |  | základní |  | 0 | 0 | 0 | 0 | 0 | 16 | K | 2 | ROZPOCET | 0 | 0 | 0 | 0 | 0 | 1 | 0 | 16 | -803405206
| PP |  | Propojení prostorových termostatů a termopohonů podlahového vytápění. (Kabeláže po objektu-dodávkou elektro) - v rámci rozdělovače sběrače podlahového vytápění pro RS11 (11 termopohonů + 5 prostorových termostatů) | [15 empty] | PP | 2
54 | K | 735R00013 | Propojení prostorových termostatů a termopohonů podlahového vytápění v rámci rozdělovače sběrače podlahového vytápění pro RS6 | kus | 1 |  | 0 |  |  |  | základní |  | 0 | 0 | 0 | 0 | 0 | 16 | K | 2 | ROZPOCET | 0 | 0 | 0 | 0 | 0 | 1 | 0 | 16 | -871412930
| PP |  | Propojení prostorových termostatů a termopohonů podlahového vytápění. (Kabeláže po objektu-dodávkou elektro) - v rámci rozdělovače sběrače podlahového vytápění pro RS6 (6 termopohonů + 1 prostorový termostat) | [15 empty] | PP | 2
55 | K | 735R00014 | Podlahové vytápění - fixační oblouk 90° pro potrubí 18x2mm | kus | 36 |  | 0 |  |  |  | základní |  | 0 | 0 | 0 | 0 | 0 | 16 | K | 2 | ROZPOCET | 0 | 0 | 0 | 0 | 0 | 1 | 0 | 16 | 319467702
| PP |  | Podlahové vytápění - fixační oblouk 90° pro potrubí 18x2mm | [15 empty] | PP | 2
56 | K | 735R00015 | Podlahové vytápění - připojovací šroubení rozdělovače a armatur | kus | 4 |  | 0 |  |  |  | základní |  | 0 | 0 | 0 | 0 | 0 | 16 | K | 2 | ROZPOCET | 0 | 0 | 0 | 0 | 0 | 1 | 0 | 16 | 403726491
| PP |  | Podlahové vytápění - připojovací šroubení rozdělovače a armatur | [15 empty] | PP | 2
57 | K | 735R00016 | Podlahové vytápění - plastifikátor do betonu | lt | 80 |  | 0 |  |  |  | základní |  | 0 | 0 | 0 | 0 | 0 | 16 | K | 2 | ROZPOCET | 0 | 0 | 0 | 0 | 0 | 1 | 0 | 16 | -1790220938
| PP |  | Podlahové vytápění - plastifikátor do betonu | [15 empty] | PP | 2
58 | K | 735R00017 | Podlahové vytápění - fixace potrubí proti vztlaku před betonáží | kus | 1 |  | 0 |  |  |  | základní |  | 0 | 0 | 0 | 0 | 0 | 16 | K | 2 | ROZPOCET | 0 | 0 | 0 | 0 | 0 | 1 | 0 | 16 | 803894224
| PP |  | Podlahové vytápění - fixace potrubí proti vztlaku před betonáží | [15 empty] | PP | 2
59 | K | 735R00018 | Podlahové vytápění - drobný montážní materiál - cca 20 kg | kus | 1 |  | 0 |  |  |  | základní |  | 0 | 0 | 0 | 0 | 0 | 16 | K | 2 | ROZPOCET | 0 | 0 | 0 | 0 | 0 | 1 | 0 | 16 | 929530170
| PP |  | Podlahové vytápění - drobný montážní materiál - cca 20 kg | [15 empty] | PP | 2
60 | K | 998735202 | Přesun hmot procentní pro otopná tělesa v objektech v do 12 m | % |  |  | 0 | CS ÚRS 2018 01 |  |  | základní |  | 0 | 0 | 0 | 0 | 0 | 16 | K | 2 | ROZPOCET | 0 | 0 | 0 | 0 | 0 | 1 | 0 | 16 | -1396799719
| PP |  | Přesun hmot pro otopná tělesa stanovený procentní sazbou (%) z ceny vodorovná dopravní vzdálenost do 50 m v objektech výšky přes 6 do 12 m | [15 empty] | PP | 2
| D | 739 | Ústřední vytápění - ostatní |  |  |  | 0 | [5 empty] | 0 |  | 0 |  | 0 | 2 | D | 1 | ROZPOCET | [6 empty] | 0
61 | K | 739R00001 | Tlakové, topné zkoušky dle ČSN, chemikálie, dopouštění systému - min.95-100 hod. | kus | 1 |  | 0 |  |  |  | základní |  | 0 | 0 | 0 | 0 | 0 | 16 | K | 2 | ROZPOCET | 0 | 0 | 0 | 0 | 0 | 1 | 0 | 16 | 2107594879
| PP |  | Tlakové, topné zkoušky dle ČSN, chemikálie, dopouštění systému - min.95-100 hod. | [15 empty] | PP | 2
62 | K | 739R00002 | Propláchnutí systému před finálním napuštěním | kus | 1 |  | 0 |  |  |  | základní |  | 0 | 0 | 0 | 0 | 0 | 16 | K | 2 | ROZPOCET | 0 | 0 | 0 | 0 | 0 | 1 | 0 | 16 | 182358438
| PP |  | Propláchnutí systému před finálním napuštěním | [15 empty] | PP | 2
63 | K | 739R00003 | Dilatační a topné zkoušky, tlakové zkoušky | kus | 1 |  | 0 |  |  |  | základní |  | 0 | 0 | 0 | 0 | 0 | 16 | K | 2 | ROZPOCET | 0 | 0 | 0 | 0 | 0 | 1 | 0 | 16 | -1000314843
| PP |  | Dilatační a topné zkoušky, tlakové zkoušky | [15 empty] | PP | 2
64 | K | 739R00004 | Zprovoznění systému a regulace, zaškolení obsluhy | kus | 1 |  | 0 |  |  |  | základní |  | 0 | 0 | 0 | 0 | 0 | 16 | K | 2 | ROZPOCET | 0 | 0 | 0 | 0 | 0 | 1 | 0 | 16 | -971948556
| PP |  | Zprovoznění systému a regulace, zaškolení obsluhy | [15 empty] | PP | 2
65 | K | 739R00005 | Vyvážení soustavy | kus | 1 |  | 0 |  |  |  | základní |  | 0 | 0 | 0 | 0 | 0 | 16 | K | 2 | ROZPOCET | 0 | 0 | 0 | 0 | 0 | 1 | 0 | 16 | 736878212
| PP |  | Vyvážení soustavy | [15 empty] | PP | 2
66 | K | 739R00006 | Koordinace profesí | hod | 10 |  | 0 |  |  |  | základní |  | 0 | 0 | 0 | 0 | 0 | 16 | K | 2 | ROZPOCET | 0 | 0 | 0 | 0 | 0 | 1 | 0 | 16 | 1212595548
| PP |  | Koordinace profesí | [15 empty] | PP | 2
| D | 751 | Klimatizace |  |  |  | 0 | [5 empty] | 0 |  | 0 |  | 0 | 2 | D | 1 | ROZPOCET | [6 empty] | 0
67 | K | 751R00001 | Chladící jednotka splitová - Qch=6,6kW, Qt=7,5kW | kus | 1 |  | 0 |  |  |  | základní |  | 0 | 0 | 0 | 0 | 0 | 16 | K | 2 | ROZPOCET | 0 | 0 | 0 | 0 | 0 | 1 | 0 | 16 | 1297811092
| PP |  | Chladící jednotka splitová - vnitřní díl RAC DELUXE Qch=6,6kW, Qt=7,5kW např.DM24RP.NSK, LG, včetně odvodu kondenzátu, ovládání a příslušenství - opatřena nátěrem dle architektonického řešení RAL9005 ; ovládání - typový ovladač dálkový, komunikační propojení + napájení z venkovní jednotky Chladící jednotka splitová - venkovní díl RAC Qch=6,6kW, Qt=7,5kW např.DM24RP.UUE, LG příkon 2,28kW/230V/25A (šxvxh) 870x655x320mm komunik.propojení, chladivo R410A, pruž.podložka, podstavec, příslušenství - příkon 2,28kW/230V jistič 25A, komunik.propojení | [15 empty] | PP | 2
68 | K | 751R00002 | Chladící jednotka splitová - Qch=5kW, Qt=5,8kW | kus | 1 |  | 0 |  |  |  | základní |  | 0 | 0 | 0 | 0 | 0 | 16 | K | 2 | ROZPOCET | 0 | 0 | 0 | 0 | 0 | 1 | 0 | 16 | 446704119
| PP |  | Chladící jednotka splitová - vnitřní díl RAC DELUXE Qch=5kW, Qt=5,8kW např.DM18RP.NSK, LG, včetně odvodu kondenzátu, ovládání a příslušenství; ovládání - typový ovladač dálkový, komunikační propojení + napájení z venkovní jednotky Chladící jednotka splitová - venkovní díl RAC Qch=5kW, Qt=5,8kW např.DM18RP.UL2, LG příkon 1,61kW/230V/20A (šxvxh) 770x545x288mm, odvod kondenzátu, komunik.propojení, chladivo R410A, pruž.podložka, podstavec, příslušenstvíí | [15 empty] | PP | 2
69 | K | 751R00003 | Žárově pozinkovaná podstavná konstrukce, s antivibrační ochranou | kus | 2 |  | 0 |  |  |  | základní |  | 0 | 0 | 0 | 0 | 0 | 16 | K | 2 | ROZPOCET | 0 | 0 | 0 | 0 | 0 | 1 | 0 | 16 | 189104713
| PP |  | Žárově pozinkovaná podstavná konstrukce, s antivibrační ochranou | [15 empty] | PP | 2
70 | K | 751R00004 | Připojení na soustavu elektro a odvod kondenzátu přes sifonek | kus | 4 |  | 0 |  |  |  | základní |  | 0 | 0 | 0 | 0 | 0 | 16 | K | 2 | ROZPOCET | 0 | 0 | 0 | 0 | 0 | 1 | 0 | 16 | -1475048036
| PP |  | Připojení na soustavu elektro a odvod kondenzátu přes sifonek | [15 empty] | PP | 2
71 | K | 751R00005 | Případné čerpadlo kondenzátu - dodávka ZTI | kus | 2 |  | 0 |  |  |  | základní |  | 0 | 0 | 0 | 0 | 0 | 16 | K | 2 | ROZPOCET | 0 | 0 | 0 | 0 | 0 | 1 | 0 | 16 | -1895949424
| PP |  | Případné čerpadlo kondenzátu - dodávka ZTI | [15 empty] | PP | 2
72 | K | 751R00006 | Příslušenství chladícího okruhu | kus | 2 |  | 0 |  |  |  | základní |  | 0 | 0 | 0 | 0 | 0 | 16 | K | 2 | ROZPOCET | 0 | 0 | 0 | 0 | 0 | 1 | 0 | 16 | 231456746
| PP |  | Příslušenství chladícího okruhu | [15 empty] | PP | 2
73 | K | 751R00007 | Měděné potrubí pára-chladivo 6,35/1mm (kapalina) 15,88/1mm(plyn) | bm | 12 |  | 0 |  |  |  | základní |  | 0 | 0 | 0 | 0 | 0 | 16 | K | 2 | ROZPOCET | 0 | 0 | 0 | 0 | 0 | 1 | 0 | 16 | -1072388398
| PP |  | Měděné potrubí pára-chladivo včetně obalení difuzně odolnou kaučukovou izolací např.AF Armaflex, ve venkovním prostředí s oplechováním(dvojice potrubí = 1bm) - jednotky do 6,6 kW chlad.výkonu(split, multisplit) - 6,35/1mm (kapalina) 15,88/1mm(plyn) | [15 empty] | PP | 2
74 | K | 751R00008 | Měděné potrubí pára-chladivo 6,35/1mm (kapalina) 12,7/1mm(plyn) | bm | 18 |  | 0 |  |  |  | základní |  | 0 | 0 | 0 | 0 | 0 | 16 | K | 2 | ROZPOCET | 0 | 0 | 0 | 0 | 0 | 1 | 0 | 16 | -1014658315
| PP |  | Měděné potrubí pára-chladivo včetně obalení difuzně odolnou kaučukovou izolací např.AF Armaflex, ve venkovním prostředí s oplechováním(dvojice potrubí = 1bm) - jednotky do 5 kW chlad.výkonu(split, multisplit) - 6,35/1mm (kapalina) 12,7/1mm(plyn) | [15 empty] | PP | 2
75 | K | 751R00009 | Naplnění systému chladivem | kus | 1 |  | 0 |  |  |  | základní |  | 0 | 0 | 0 | 0 | 0 | 16 | K | 2 | ROZPOCET | 0 | 0 | 0 | 0 | 0 | 1 | 0 | 16 | -731331731
| PP |  | Naplnění systému chladivem | [15 empty] | PP | 2
76 | K | 751R00010 | Drobný montážní materiál | kg | 15 |  | 0 |  |  |  | základní |  | 0 | 0 | 0 | 0 | 0 | 16 | K | 2 | ROZPOCET | 0 | 0 | 0 | 0 | 0 | 1 | 0 | 16 | -1359653757
| PP |  | Drobný montážní materiál | [15 empty] | PP | 2
77 | K | 751R00011 | Venkovní odvody kondenzátu | kus | 2 |  | 0 |  |  |  | základní |  | 0 | 0 | 0 | 0 | 0 | 16 | K | 2 | ROZPOCET | 0 | 0 | 0 | 0 | 0 | 1 | 0 | 16 | 1343023258
| PP |  | Venkovní odvody kondenzátu | [15 empty] | PP | 2
78 | K | 998751201 | Přesun hmot procentní pro vzduchotechniku v objektech v do 12 m | % |  |  | 0 | CS ÚRS 2018 01 |  |  | základní |  | 0 | 0 | 0 | 0 | 0 | 16 | K | 2 | ROZPOCET | 0 | 0 | 0 | 0 | 0 | 1 | 0 | 16 | -1061137561
| PP |  | Přesun hmot pro vzduchotechniku stanovený procentní sazbou (%) z ceny vodorovná dopravní vzdálenost do 50 m v objektech výšky do 12 m | [15 empty] | PP | 2
| D | HZS | Hodinové zúčtovací sazby |  |  |  | 0 | [5 empty] | 0 |  | 0 |  | 0 | 4 | D | 0 | ROZPOCET | [6 empty] | 0
79 | K | HZS2211 | DEMONTÁŽ - Hodinová zúčtovací sazba instalatér | hod | 20 |  | 0 | CS ÚRS 2018 01 |  |  | základní |  | 0 | 0 | 0 | 0 | 0 | 512 | K | 1 | ROZPOCET | 0 | 0 | 0 | 0 | 0 | 1 | 0 | 512 | 1668038371
| PP |  | Hodinové zúčtovací sazby profesí PSV provádění stavebních instalací instalatér Demontáž stavajících akumulačních kamen - 8 ks Demontáž stávajících přímotopů - 4 ks | [15 empty] | PP | 1
80 | K | HZS2491 | MONTÁŽ - Hodinová zúčtovací sazba dělník zednických výpomocí | hod | 60 |  | 0 | CS ÚRS 2018 01 |  |  | základní |  | 0 | 0 | 0 | 0 | 0 | 512 | K | 1 | ROZPOCET | 0 | 0 | 0 | 0 | 0 | 1 | 0 | 512 | -996777968
| PP |  | Hodinové zúčtovací sazby profesí PSV zednické výpomoci a pomocné práce PSV dělník zednických výpomocí Sekání drážek a prostupů, hrubé zapravení | [15 empty] | PP | 1
| D | VRN | Vedlejší rozpočtové náklady |  |  |  | 0 | [5 empty] | 0 |  | 0 |  | 0 | 5 | D | 0 | ROZPOCET | [6 empty] | 0
| D | VRN1 | Průzkumné, geodetické a projektové práce |  |  |  | 0 | [5 empty] | 0 |  | 0 |  | 0 | 5 | D | 1 | ROZPOCET | [6 empty] | 0
81 | K | 013244000 | Dokumentace pro provádění stavby | soubor | 1 |  | 0 | CS ÚRS 2018 01 |  |  | základní |  | 0 | 0 | 0 | 0 | 0 | 1024 | K | 2 | ROZPOCET | 0 | 0 | 0 | 0 | 0 | 1 | 0 | 1024 | 1085709432
| PP |  | Dokumentace pro provádění stavby | [15 empty] | PP | 2
82 | K | 013254000 | Dokumentace skutečného provedení stavby | soubor | 1 |  | 0 | CS ÚRS 2018 01 |  |  | základní |  | 0 | 0 | 0 | 0 | 0 | 1024 | K | 2 | ROZPOCET | 0 | 0 | 0 | 0 | 0 | 1 | 0 | 1024 | -715682609
| PP |  | Dokumentace skutečného provedení stavby | [15 empty] | PP | 2
| D | VRN9 | Ostatní náklady |  |  |  | 0 | [5 empty] | 0 |  | 0 |  | 0 | 5 | D | 1 | ROZPOCET | [6 empty] | 0
83 | K | 091003000 | Odvoz a likvidace odpadu demontovaného materiálu | soubor | 1 |  | 0 | CS ÚRS 2018 01 |  |  | základní |  | 0 | 0 | 0 | 0 | 0 | 1024 | K | 2 | ROZPOCET | 0 | 0 | 0 | 0 | 0 | 1 | 0 | 1024 | -112515181
| PP |  | Odvoz a likvidace odpadu demontovaného materiálu | [15 empty] | PP | 2

## Pokyny pro vyplnění
Struktura údajů, formát souboru a metodika pro zpracování
Struktura
Soubor je složen ze záložky Rekapitulace stavby a záložek s názvem soupisu prací pro jednotlivé objekty ve formátu XLSX. Každá ze záložek přitom obsahuje
ještě samostatné sestavy vymezené orámovaním a nadpisem sestavy.
Rekapitulace stavby obsahuje sestavu Rekapitulace stavby a Rekapitulace objektů stavby a soupisů prací.
V sestavě Rekapitulace stavby jsou uvedeny informace identifikující předmět veřejné zakázky na stavební práce, KSO, CC-CZ, CZ-CPV, CZ-CPA a rekapitulaci
celkové nabídkové ceny uchazeče.
V sestavě Rekapitulace objektů stavby a soupisů prací je uvedena rekapitulace stavebních objektů, inženýrských objektů, provozních souborů,
vedlejších a ostatních nákladů a ostatních nákladů s rekapitulací nabídkové ceny za jednotlivé soupisy prací. Na základě údaje Typ je možné
identifikovat, zda se jedná o objekt nebo soupis prací pro daný objekt:
|  | STA | Stavební objekt pozemní
|  | ING | Stavební objekt inženýrský
|  | PRO | Provozní soubor
|  | VON | Vedlejší a ostatní náklady
|  | OST | Ostatní
|  | Soupis | Soupis prací pro daný typ objektu
Soupis prací pro jednotlivé objekty obsahuje sestavy Krycí list soupisu, Rekapitulace členění soupisu prací, Soupis prací. Za soupis prací může být považován
i objekt stavby v případě, že neobsahuje podřízenou zakázku.
Krycí list soupisu obsahuje rekapitulaci informací o předmětu veřejné zakázky ze sestavy Rekapitulace stavby, informaci o zařazení objektu do KSO,
CC-CZ, CZ-CPV, CZ-CPA a rekapitulaci celkové nabídkové ceny uchazeče za aktuální soupis prací.
Rekapitulace členění soupisu prací obsahuje rekapitulaci soupisu prací ve všech úrovních členění soupisu tak, jak byla tato členění použita (např.
stavební díly, funkční díly, případně jiné členění) s rekapitulací nabídkové ceny.
Soupis prací obsahuje položky veškerých stavebních nebo montážních prací, dodávek materiálů a služeb nezbytných pro zhotovení stavebního objektu,
inženýrského objektu, provozního souboru, vedlejších a ostatních nákladů.
Pro položky soupisu prací se zobrazují následující informace:
|  | PČ |  | Pořadové číslo položky v aktuálním soupisu
|  | TYP |  | Typ položky: K - konstrukce, M - materiál, PP - plný popis, PSC - poznámka k souboru cen, P - poznámka k položce, VV - výkaz výměr
|  | Kód |  | Kód položky
|  | Popis |  | Zkrácený popis položky
|  | MJ |  | Měrná jednotka položky
|  | Množství |  | Množství v měrné jednotce
|  | J.cena |  | Jednotková cena položky. Zadaní může obsahovat namísto J.ceny sloupce J.materiál a J.montáž, jejichž součet definuje
J.cenu položky.
|  | Cena celkem |  | Celková cena položky daná jako součin množství a j.ceny
|  | Cenová soustava |  | Příslušnost položky do cenové soustavy
Ke každé položce soupisu prací se na samostatných řádcích může zobrazovat:
Plný popis položky
Poznámka k souboru cen a poznámka zadavatele
Výkaz výměr
Pokud je k řádku výkazu výměr evidovaný údaj ve sloupci Kód, jedná se o definovaný odkaz, na který se může odvolávat výkaz výměr z jiné položky.
Metodika pro zpracování
Jednotlivé sestavy jsou v souboru provázány. Editovatelné pole jsou zvýrazněny žlutým podbarvením, ostatní pole neslouží k editaci a nesmí být jakkoliv
modifikovány.
Uchazeč je pro podání nabídky povinen vyplnit žlutě podbarvená pole:
Pole Uchazeč v sestavě Rekapitulace stavby - zde uchazeč vyplní svůj název (název subjektu)
Pole IČ a DIČ v sestavě Rekapitulace stavby - zde uchazeč vyplní svoje IČ a DIČ
Datum v sestavě Rekapitulace stavby - zde uchazeč vyplní datum vytvoření nabídky
J.cena = jednotková cena v sestavě Soupis prací o maximálním počtu desetinných míst uvedených v poli
- pokud sestavy soupisů prací obsahují pole J.cena, musí být všechna tato pole vyplněna nenulovými kladnými číslicemi
Poznámka - nepovinný údaj pro položku soupisu
V případě, že sestavy soupisů prací neobsahují pole J.cena, potom ve všech soupisech prací obsahují pole:
- J.materiál - jednotková cena materiálu
- J.montáž - jednotková cena montáže
Uchazeč je v tomto případě povinen vyplnit všechna pole J.materiál a pole J.montáž nenulovými kladnými číslicemi. V případech, kdy položka
neobsahuje žádný materiál je přípustné, aby pole J.materiál bylo vyplněno nulou. V případech, kdy položka neobsahuje žádnou montáž je přípustné,
aby pole J.montáž bylo vyplněno nulou. Není však přípustné, aby obě pole - J.materiál, J.Montáž byly u jedné položky vyplněny nulou.
Rekapitulace stavby
Název |  |  | Povinný |  | Popis | Typ | Max. počet
atributu |  |  | (A/N) |  |  |  | znaků
Kód |  |  | A |  | Kód stavby | String | 20
Stavba |  |  | A |  | Název stavby | String | 120
Místo |  |  | N |  | Místo stavby | String | 50
Datum |  |  | A |  | Datum vykonaného exportu | Date
KSO |  |  | N |  | Klasifikace stavebního objektu | String | 15
CC-CZ |  |  | N |  | Klasifikace stavbeních děl | String | 15
CZ-CPV |  |  | N |  | Společný slovník pro veřejné zakázky | String | 20
CZ-CPA |  |  | N |  | Klasifikace produkce podle činností | String | 20
Zadavatel |  |  | N |  | Zadavatel zadaní | String | 50
IČ |  |  | N |  | IČ zadavatele zadaní | String | 20
DIČ |  |  | N |  | DIČ zadavatele zadaní | String | 20
Uchazeč |  |  | N |  | Uchazeč veřejné zakázky | String | 50
Projektant |  |  | N |  | Projektant | String | 50
Poznámka |  |  | N |  | Poznámka k zadání | String | 255
Sazba DPH |  |  | A |  | Rekapitulace sazeb DPH u položek soupisů | eGSazbaDph
Základna DPH |  |  | A |  | Základna DPH určena součtem celkové ceny z položek soupisů | Double
Hodnota DPH |  |  | A |  | Hodnota DPH | Double
Cena bez DPH |  |  | A |  | Celková cena bez DPH za celou stavbu. Sčítává se ze všech listů. | Double
Cena s DPH |  |  | A |  | Celková cena s DPH za celou stavbu | Double
Rekapitulace objektů stavby a soupisů prací
Název |  |  | Povinný |  | Popis | Typ | Max. počet
atributu |  |  | (A/N) |  |  |  | znaků
Kód |  |  | A |  | Přebírá se z Rekapitulace stavby | String | 20
Stavba |  |  | A |  | Přebírá se z Rekapitulace stavby | String | 120
Místo |  |  | N |  | Přebírá se z Rekapitulace stavby | String | 50
Datum |  |  | A |  | Přebírá se z Rekapitulace stavby | Date
Zadavatel |  |  | N |  | Přebírá se z Rekapitulace stavby | String | 50
Projektant |  |  | N |  | Přebírá se z Rekapitulace stavby | String | 50
Uchazeč |  |  | N |  | Přebírá se z Rekapitulace stavby | String | 50
Kód |  |  | A |  | Kód objektu | String | 20
Objektu, Soupis prací |  |  | A |  | Název objektu | String | 120
Cena bez DPH |  |  | A |  | Cena bez DPH za daný objekt | Double
Cena s DPH |  |  | A |  | Cena spolu s DPH za daný objekt | Double
Typ |  |  | A |  | Typ zakázky | eGTypZakazky
Krycí list soupisu
Název |  |  | Povinný |  | Popis | Typ | Max. počet
atributu |  |  | (A/N) |  |  |  | znaků
Stavba |  |  | A |  | Přebírá se z Rekapitulace stavby | String | 120
Objekt |  |  | A |  | Kód a název objektu | String | 20 + 120
Soupis |  |  | A |  | Kód a název soupisu | String | 20 + 120
KSO |  |  | N |  | Klasifikace stavebního objektu | String | 15
CC-CZ |  |  | N |  | Klasifikace stavbeních děl | String | 15
CZ-CPV |  |  | N |  | Společný slovník pro veřejné zakázky | String | 20
CZ-CPA |  |  | N |  | Klasifikace produkce podle činností | String | 20
Místo |  |  | N |  | Přebírá se z Rekapitulace stavby | String | 50
Zadavatel |  |  | N |  | Přebírá se z Rekapitulace stavby | String | 50
Uchazeč |  |  | N |  | Přebírá se z Rekapitulace stavby | String | 50
Projektant |  |  | N |  | Přebírá se z Rekapitulace stavby | String | 50
Poznámka |  |  | N |  | Poznámka k soupisu prací | String | 255
Sazba DPH |  |  | A |  | Rekapitulace sazeb DPH na položkách aktuálního soupisu | eGSazbaDph
Základna DPH |  |  | A |  | Základna DPH určena součtem celkové ceny z položek aktuálního soupisu | Double
Hodnota DPH |  |  | A |  | Hodnota DPH | Double
Cena bez DPH |  |  | A |  | Cena bez DPH za daný soupis | Double
Cena s DPH |  |  | A |  | Cena s DPH za daný soupis | Double
Rekapitulace členění soupisu prací
Název |  |  | Povinný |  | Popis | Typ | Max. počet
atributu |  |  | (A/N) |  |  |  | znaků
Stavba |  |  | A |  | Přebírá se z Rekapitulace stavby | String | 120
Objekt |  |  | A |  | Kód a název objektu, přebírá se z Krycího listu soupisu | String | 20 + 120
Soupis |  |  | A |  | Kód a název objektu, přebírá se z Krycího listu soupisu | String | 20 + 120
Místo |  |  | N |  | Přebírá se z Rekapitulace stavby | String | 50
Datum |  |  | A |  | Přebírá se z Rekapitulace stavby | Date
Zadavatel |  |  | N |  | Přebírá se z Rekapitulace stavby | String | 50
Projektant |  |  | N |  | Přebírá se z Rekapitulace stavby | String | 50
Uchazeč |  |  | N |  | Přebírá se z Rekapitulace stavby | String | 50
Kód dílu - Popis |  |  | A |  | Kód a název dílu ze soupisu | String | 20 + 100
Cena celkem |  |  | A |  | Cena celkem za díl ze soupisu | Double
Soupis prací
Název |  |  | Povinný |  | Popis | Typ | Max. počet
atributu |  |  | (A/N) |  |  |  | znaků
Stavba |  |  | A |  | Přebírá se z Rekapitulace stavby | String | 120
Objekt |  |  | A |  | Kód a název objektu | String | 20 + 120
Soupis |  |  | A |  | Přebírá se z Krycího listu soupisu | String | 20 + 120
Místo |  |  | N |  | Přebírá se z Krycího listu soupisu | String | 50
Datum |  |  | A |  | Přebírá se z Krycího listu soupisu | Date
Zadavatel |  |  | N |  | Přebírá se z Krycího listu soupisu | String | 50
Projektant |  |  | N |  | Přebírá se z Krycího listu soupisu | String | 50
Uchazeč |  |  | N |  | Přebírá se z Krycího listu soupisu | String | 50
PČ |  |  | A |  | Pořadové číslo položky soupisu | Long
Typ |  |  | A |  | Typ položky soupisu | eGTypPolozky | 1
Kód |  |  | A |  | Kód položky ze soupisu | String | 20
Popis |  |  | A |  | Popis položky ze soupisu | String | 255
MJ |  |  | A |  | Měrná jednotka položky | String | 10
Množství |  |  | A |  | Množství položky soupisu | Double
J.Cena |  |  | A |  | Jednotková cena položky | Double
Cena celkem |  |  | A |  | Cena celkem vyčíslena jako J.Cena * Množství | Double
Cenová soustava |  |  | N |  | Zařazení položky do cenové soustavy | String | 50
p |  |  | N |  | Poznámka položky ze soupisu | Memo
psc |  |  | N |  | Poznámka k souboru cen ze soupisu | Memo
pp |  |  | N |  | Plný popis položky ze soupisu | Memo
vv |  |  | N |  | Výkaz výměr (figura, výraz, výměra) ze soupisu | Text,Text,Double | 20, 150
DPH |  |  | A |  | Sazba DPH pro položku | eGSazbaDPH
Hmotnost |  |  | A |  | Hmotnost položky ze soupisu | Double
Suť |  |  | A |  | Suť položky ze soupisu | Double
Nh |  |  | N |  | Normohodiny položky ze soupisu | Double
Datová věta
Typ věty |  |  | Hodnota |  | Význam
eGSazbaDPH |  |  | základní |  | Základní sazba DPH
|  |  | snížená |  | Snížená sazba DPH
|  |  | nulová |  | Nulová sazba DPH
|  |  | zákl. přenesená |  | Základní sazba DPH přenesená
|  |  | sníž. přenesená |  | Snížená sazba DPH přenesená
eGTypZakazky |  |  | STA |  | Stavební objekt
|  |  | PRO |  | Provozní soubor
|  |  | ING |  | Inženýrský objekt
|  |  | VON |  | Vedlejší a ostatní náklady
|  |  | OST |  | Ostatní náklady
eGTypPolozky |  |  | 1 |  | Položka typu HSV
|  |  | 2 |  | Položka typu PSV
|  |  | 3 |  | Položka typu M
|  |  | 4 |  | Položka typu OST