## Rekapitulace
Firma: Správa a údržba silnic Jihomoravského kraje, příspěvková organizace kraje
Soupis objektů s DPH
Stavba: II/397 - Jaroslavice, most 397-008
Varianta: CÚ 2019 -
| Odbytová cena: | 0
| OC+DPH: | 0
Objekt | Popis | OC | DPH | OC+DPH
Ostatní | náklady | 0 | 0 | 0
Vedlejší | náklady | 0 | 0 | 0
SO 201 | Most ev.č. 397-008 | 0 | 0 | 0

## 000_Ostatní
ASPE10 |  |  |  | Firma: Správa a údržba silnic Jihomoravského kraje, příspěvková organizace kraje | [5 empty] | 3
|  |  |  | Příloha k formuláři pro ocenění nabídky |  |  |  |  | 0 | 3
S | Stavba: | II/397 |  | Jaroslavice, most 397-008 |  |  | Ostatní | 0 | 0,00 | 2
O | Objekt: | 000 |  | ONVN |  |  |  |  | 15,00 | 2
O1 | Rozpočet: | Ostatní |  | náklady |  |  |  |  | 21,00 | 2
Typ | Poř. číslo | Kód položky | Varianta | Název položky | MJ | Množství | Cena
[7 empty] | Jednotková | Celkem
0 | 1 | 2 | 3 | 4 | 5 | 6 | 9 | 10
SD |  | 0 |  | Všeobecné konstrukce a práce |  |  |  | 0 | 0 |  | 0 | 0
P | 1 | 02710 |  | POMOC PRÁCE - ZAJIŠTĚNÍ, ZŘÍZENÍ, ODSTRANĚNÍ DOPRAVNÍHO ZNAČENÍ | KPL | 1 | 0 | 0 | 0 | 2
PP |  |  |  | Přechodná úprava dopravního značení a objízdných tras, včetně údržby a úprav během stavebních prací v souladu s TP66 - II.vydání "Zásady pro označování pracovních míst na PK" a s platnými předpisy pro navrhování DZ na PK, vč. vyhlášky č. 294/2015 Sb. Stávající svislé dopravní značky se pro potřeby PDZ zachovají a dle potřeby zakryjí, upraví nebo doplní. Přechodné SDZ (značky, směrovací desky, závory, semaforová souprava, světla) se umístí na nosičích a podkladních deskách včetně nutných přesunů dle jednotlivých fází (etap) výstavby, dodávky, montáže, demontáže, včetně všech potřebných povolení k uzavírce. Vše v režii zhotovitele. Délka výstavby max 2x30 dní = 60 dní
VV |  |  |  | 1=1,000 [A]
TS |  |  |  | zahrnuje veškeré náklady spojené s objednatelem požadovanými zařízeními
P | 2 | 02943 |  | OSTATNÍ POŽADAVKY - VYPRACOVÁNÍ RDS | KPL | 1 | 0 | 0 | 0 | 2
PP |  |  |  | Realizační dokumentace stavby (dále jen RDS) - popsáno v obchodních podmínkách
VV |  |  |  | 1=1,000 [A]
TS |  |  |  | zahrnuje veškeré náklady spojené s objednatelem požadovanými pracemi
P | 3 | 02946 |  | OSTAT POŽADAVKY - FOTODOKUMENTACE | KPL | 1 | 0 | 0 | 0 | 2
PP |  |  |  | Fotodokumentace provádění stavby - popsáno v obchodních podmínkách
VV |  |  |  | 1=1,000 [A]
TS |  |  |  | položka zahrnuje: - fotodokumentaci zadavatelem požadovaného děje a konstrukcí v požadovaných časových intervalech - zadavatelem specifikované výstupy (fotografie v papírovém a digitálním formátu) v požadovaném počtu

## 000_Vedlejší
ASPE10 |  |  |  | Firma: Správa a údržba silnic Jihomoravského kraje, příspěvková organizace kraje | [5 empty] | 3
|  |  |  | Příloha k formuláři pro ocenění nabídky |  |  |  |  | 0 | 3
S | Stavba: | II/397 |  | Jaroslavice, most 397-008 |  |  | Vedlejší | 0 | 0,00 | 2
O | Objekt: | 000 |  | ONVN |  |  |  |  | 15,00 | 2
O1 | Rozpočet: | Vedlejší |  | náklady |  |  |  |  | 21,00 | 2
Typ | Poř. číslo | Kód položky | Varianta | Název položky | MJ | Množství | Cena
[7 empty] | Jednotková | Celkem
0 | 1 | 2 | 3 | 4 | 5 | 6 | 9 | 10
SD |  | 0 |  | Všeobecné konstrukce a práce |  |  |  | 0 | 0 |  | 0 | 0
P | 1 | 00003 | R | Zřízení a odstranění zařízení staveniště - popsáno v obchodních podmínkách | KPL | 1 | 0 | 0 | 0 | 2
PP
VV |  |  |  | 1=1,000 [A]
TS |  |  |  | zahrnuje úklid staveniště
P | 2 | 00004 | R | Zajištění povolení k uzavírkám - popsáno v obchodních podmínkách, v zákoně č. 13/1997 Sb., a vyhlášce č. 104/1997 | KPL | 1 | 0 | 0 | 0 | 2
PP
VV
TS
P | 3 | 00010 | R | Hlavní prohlídka mostu prováděná při uvedení stavby do provozu - popsáno v obchodních podmínkách | KPL | 1 | 0 | 0 | 0 | 2
PP
VV |  |  |  | 1=1,000 [A]
TS
P | 4 | 00017 | R | Havarijní, povodňový plán - popsáno ve vyhl. č. 24/2011 Sb. | KPL | 1 | 0 | 0 | 0 | 2
PP
VV |  |  |  | 1=1,000 [A]
TS
P | 5 | 00018 | R | Návrh technologického postupu prací - popsáno v obchodních podmínkách | KPL | 1 | 0 | 0 | 0 | 2
PP
VV |  |  |  | 1=1,000 [A]
TS

## SO 201
ASPE10 |  |  |  | Firma: Správa a údržba silnic Jihomoravského kraje, příspěvková organizace kraje | [5 empty] | 3
|  |  |  | Příloha k formuláři pro ocenění nabídky |  |  |  |  | 0 | 3
S | Stavba: | II/397 |  | Jaroslavice, most 397-008 |  |  | SO 201 | 0 | 0,00 | 2
O | Rozpočet: | SO 201 |  | Most ev.č. 397-008 |  |  |  |  | 15,00 | 2
Typ | Poř. číslo | Kód položky | Varianta | Název položky | MJ | Množství | Cena |  | 21,00 | 2
[7 empty] | Jednotková | Celkem
0 | 1 | 2 | 3 | 4 | 5 | 6 | 9 | 10
SD |  | 6 |  | Úpravy povrchů, podlahy, výplně otvorů |  |  |  | 0 | 0 |  | 0 | 0
P | 1 | 626112 |  | REPROFILACE PODHLEDŮ, SVISLÝCH PLOCH SANAČNÍ MALTOU JEDNOVRST TL 20MM | M2 | 61.6 | 0 | 0 | 0 | 2
PP |  |  |  | podhledy, svislé a vodorovné plochy říms zaměřeno na stavbě
VV |  |  |  | (1,10m*28m)*2římsy=61,600 [A]
TS |  |  |  | položka zahrnuje: - dodávku veškerého materiálu potřebného pro předepsanou úpravu v předepsané kvalitě - nutné vyspravení podkladu, případně zatření spar zdiva - položení vrstvy v předepsané tloušťce - potřebná lešení a podpěrné konstrukce
P | 2 | 626222 |  | REPROFIL VODOR PLOCH SHORA SANAČ MALTOU DVOUVRST TL. 50MM | M2 | 3.24 | 0 | 0 | 0 | 2
PP |  |  |  | zapravení děr po odstranění sloupků zábradlí včetně vhotné penetrace (spojovacího můstku) zaměřeno na stavbě
VV |  |  |  | (0,3m*0,3m)*36ks=3,240 [A]
TS |  |  |  | položka zahrnuje: - dodávku veškerého materiálu potřebného pro předepsanou úpravu v předepsané kvalitě - nutné vyspravení podkladu, případně zatření spar zdiva - položení vrstvy v předepsané tloušťce - potřebná lešení a podpěrné konstrukce
P | 3 | 62631 |  | SPOJOVACÍ MŮSTEK MEZI STARÝM A NOVÝM BETONEM | M2 | 64.84 | 0 | 0 | 0 | 2
PP |  |  |  | k pol. č. 626112 a 626222 zaměřeno na stavbě
VV |  |  |  | 61,60+3,24=64,840 [A]
TS |  |  |  | položka zahrnuje: - dodávku veškerého materiálu potřebného pro předepsanou úpravu v předepsané kvalitě - nutné vyspravení podkladu, případně zatření spar zdiva - položení vrstvy v předepsané tloušťce - potřebná lešení a podpěrné konstrukce
P | 4 | 62652 |  | OCHRANA VÝZTUŽE PŘI NEDOSTATEČNÉM KRYTÍ | M2 | 18.48 | 0 | 0 | 0 | 2
PP
VV |  |  |  | římsy 61,60*0,3=18,480 [A]
TS |  |  |  | položka zahrnuje: dodávku veškerého materiálu potřebného pro předepsanou úpravu v předepsané kvalitě položení vrstvy v předepsané tloušťce potřebná lešení a podpěrné konstrukce
SD |  | 7 |  | Přidružená stavební výroba |  |  |  | 0 | 0 |  | 0 | 0
P | 5 | 78383 |  | NÁTĚRY BETON KONSTR TYP S4 (OS-C) | M2 | 123.2 | 0 | 0 | 0 | 2
PP |  |  |  | ochranný nátěr povrchu říms proti chloridům v rozmrazovacích postřicích 1x impregnační a 2x hydrofobní nátěr říms k položce 626112 zaměřeno na stavbě
VV |  |  |  | 1,1m*28m*2římy*2nátěry=123,200 [A]
TS |  |  |  | položka zahrnuje: - kompletní povlaky (i různobarevné), včetně úpravy podkladu (odmaštění, odstranění starých nátěrů a nečistot) a jeho vyspravení, provedení nátěru předepsaným postupem a splnění všech požadavků daných technologickým předpisem. - potřebná lešení a podpěrné konstrukce
SD |  | 9 |  | Ostatní konstrukce a práce |  |  |  | 0 | 0 |  | 0 | 0
P | 6 | 9112B3 |  | ZÁBRADLÍ MOSTNÍ SE SVISLOU VÝPLNÍ - DEMONTÁŽ S PŘESUNEM | M | 56 | 0 | 0 | 0 | 2
PP |  |  |  | demontáž zábradlí, včetně odvozu a likvidace v režii zhotovitele zaměřeno na stavbě
VV |  |  |  | 28 m * 2 ks =56,000 [A]
TS |  |  |  | položka zahrnuje: - demontáž a odstranění zařízení - jeho odvoz a ekologická likvidace
P | 7 | 9113C1 |  | SVODIDLO OCEL SILNIČ JEDNOSTR, ÚROVEŇ ZADRŽ H2 - DODÁVKA A MONTÁŽ | M | 48 | 0 | 0 | 0 | 2
PP |  |  |  | Vpravo směr Hrádek 12 m + 12 m, vlevo směr Hrádek 12 m + 12 m - nové svodidlo opatřeno předepsanou povrchovou úpravou, včetně koncových náběhů. Zahrnuje odrazky nebo retroreflexní fólie. zaměřeno na stavbě
VV |  |  |  | 24+24=48,000 [A]
TS |  |  |  | položka zahrnuje: - kompletní dodávku všech dílů ocelového svodidla s předepsanou povrchovou úpravou včetně spojovacích prvků - montáž a osazení svodidla, osazení sloupků zaberaněním nebo osazením do betonových bloků (včetně betonových bloků a nutných zemních prací - ukončení zapuštěním do betonových bloků (včetně betonového bloku a nutných zemních prací) nebo koncovkou - přechod na jiný typ svodidla nebo přes mostní závěr - odrazky nebo retroreflexní fólie
P | 8 | 9117C1 |  | SVOD OCEL ZÁBRADEL ÚROVEŇ ZADRŽ H2 - DODÁVKA A MONTÁŽ | M | 56 | 0 | 0 | 0 | 2
PP |  |  |  | Vpravo směr Hrádek 28 m, vlevo směr Hrádek 28 m - nové svodidlo mostní zábradelní, se svislou výplní, osazené na římse, opatřeno protikorozní ochranou, kotevní prvky z nerezové oceli třídy A4, kotveno do předvrtaných otvorů dle TP konkretního typu svodidla, včetně vrtání otvorů, kotevních prvků a podlití plastmaltou, včetně koncových náběhů zakotvených do země. Zahrnuje odrazky nebo retroreflexní fólie. zaměřeno na stavbě
VV |  |  |  | 28+28=56,000 [A]
TS |  |  |  | položka zahrnuje: - kompletní dodávku všech dílů ocelového svodidla s předepsanou povrchovou úpravou včetně spojovacích a diltačních prvků - montáž a osazení svodidla, kotvení, t.j. kotevní desky, šrouby z nerez oceli, vrty a zálivku, pokud zadávací dokumentace nestanoví jinak, případné nivelační hmoty pod kotevní desky - přechod na jiný typ svodidla nebo přes mostní závěr - odrazky nebo retroreflexní fólie
P | 9 | 93118 |  | VÝPLŇ DILATAČNÍCH SPAR Z POLYSTYRENU | M3 | 0.076 | 0 | 0 | 0 | 2
PP |  |  |  | oprava a úprava stávající dilatace zaměřeno na stavbě
VV |  |  |  | (0,07*0,02*27)*2=0,076 [A]
TS |  |  |  | položka zahrnuje dodávku a osazení předepsaného materiálu, očištění ploch spáry před úpravou, očištění okolí spáry po úpravě
P | 10 | 931235 |  | VLOŽKA DILAT SPAR Z PRYŽ PÁSŮ ŠÍŘ DO 200MM PROF TL PŘES 12MM | M | 54 | 0 | 0 | 0 | 2
PP |  |  |  | oprava a úprava stávající dilatace zaměřeno na stavbě
VV |  |  |  | 27*2=54,000 [A]
TS |  |  |  | položka zahrnuje dodávku a osazení předepsaného materiálu, očištění ploch spáry před úpravou, očištění okolí spáry po úpravě
P | 11 | 93133 |  | TĚSNĚNÍ DILATAČNÍCH SPAR POLYURETANOVÝM TMELEM | M3 | 0.113 | 0 | 0 | 0 | 2
PP
VV |  |  |  | (0,07m*0,03m*27m)*2římsy=0,113 [A]
TS |  |  |  | položka zahrnuje dodávku a osazení předepsaného materiálu, očištění ploch spáry před úpravou, očištění okolí spáry po úpravě nezahrnuje těsnící profil
P | 12 | 938543 |  | OČIŠTĚNÍ BETON KONSTR OTRYSKÁNÍM TLAK VODOU DO 1000 BARŮ | M2 | 123.2 | 0 | 0 | 0 | 2
PP |  |  |  | svislé a vodorovné plochy říms, podhledy říms včetně odvozu a likvidace vzniklého odpadu v režii zhotovitele zaměřeno na stavbě
VV |  |  |  | (1,1m*28m*2římsy)*2=123,200 [A]
TS |  |  |  | položka zahrnuje očištění předepsaným způsobem včetně odklizení vzniklého odpadu
P | 13 | 938552 |  | OČIŠTĚNÍ BETON KONSTR OTRYSKÁNÍM NA SUCHO KŘEMIČ PÍSKEM | M2 | 61.6 | 0 | 0 | 0 | 2
PP |  |  |  | včetně odvozu a likvidace vzniklého odpadu v režii zhotovitele
VV |  |  |  | (1,1m*28m)*2římsy=61,600 [A]
TS |  |  |  | položka zahrnuje očištění předepsaným způsobem včetně odklizení vzniklého odpadu
P | 14 | 94490 |  | OCHRANNÁ KONSTRUKCE | M2 | 84 | 0 | 0 | 0 | 2
PP |  |  |  | ochranná síť pod mostem - zabezpečení zachycení odpadnutého materiálu do koryta řeky, vč. geotextílie 350g/m2
VV |  |  |  | 28m*1,5m*2římsy=84,000 [A]
TS |  |  |  | Položka zahrnuje dovoz, montáž, údržbu, opotřebení (nájemné), demontáž, konzervaci, odvoz.
P | 15 | 96715 |  | VYBOURÁNÍ ČÁSTÍ KONSTRUKCÍ BETON | M3 | 0.369 | 0 | 0 | 0 | 2
PP |  |  |  | 36 ks vyříznutí a vybrourání v římse okolo sloupků zábradlí (0,3m*0,3m*0,05m) odříznutí sloupku v nejnižším odkrytém bodě ruční vybourání spár mezi obrubníkem a římsou (0,07m*0,05m*27m) * 2 ks vyčištění otvorů včetně odvozu a likvidace materiálu v režii zhotovitele zaměřeno na stavbě
VV |  |  |  | 0,3m*0,3m*0,05m=0,005 [A] 36ks=36,000 [B] A*B=0,180 [C] (0,07m*0,05m*27m)*2římsy=0,189 [D] C+D=0,369 [E]
TS |  |  |  | položka zahrnuje: - veškerou manipulaci s vybouranou sutí a hmotami včetně uložení na skládku, - veškeré další práce plynoucí z technologického předpisu a z platných předpisů,