## studená kuchyně Svratka
příloha č. 5 - specifikace gastro zařízení - část 1
studená kuchyně
č. p. | označení | min. požadavky | počet ks celkem | cena/ks bez DPH v Kč | cena celkem bez DPH v Kč | uveďte konkrétní výrobek včetně ochodního názvu pro možnost kontroly splnění požadavků
1 | stůl chladící třídvéřový | rozměr cca 1800 x 700 x 900 mm (šxhxv); obsah cca 450 l; 3 x samozavíratelná dvířka; celonerezové provedení - zadní stěna pozinkovaná; chlazení ventilované; provozní teplota -2/+8°C; digitální termostat; pracovní deska s lemem; min. 3 x rošt, stavitelné nožky | 1
2 | stůl chladící třídvéřový se zásuvkovým setem | rozměr cca 1800 x 700x 900 mm (šxhxv); obsah cca 450 l; 2 x samozavíratelná dvířka; 1 x zásuvkový set (2x zásuvka 1/2); celonerezové provedení - zadní stěna pozinkovaná; chlazení ventilované; provozní teplota -2/+8°C; digitální termostat; pracovní deska s lemem; min. 2 x rošt, stavitelné nožky | 3
3 | nástěnná police jednopatrová | rozměr: 1200 x 300 mm; nerezové provedení | 4
4 | nástěnná police jednopatrová | rozměr: 1800 x 300 mm; nerezové provedení | 2
5 | nástěnná police jednopatrová | rozměr: 600 x 300 mm; nerezové provedení | 1
6 | nástěnná police jednopatrová | rozměr: 2000 x 350 mm; nerezové provedení | 1
7 | nástěnná police dvoupatrová | rozměr: 1200 x 300 mm; nerezové provedení | 1
8 | vozík na plechy | rozměr: 380 x 550 x 1735 mm; rozteč: 80 mm; pojistný závěr proti vypadnutí; kapacita min: 15 plechů; pogumovaná kolečka s brzdami; podélné ukládání gastronádob | 2
9 | mycí stůl dvoudřez | rozměr: cca 1300 x 700 x 900 mm; nerezové provedení, s lemem | 1
10 | myčka nádobí | rozměr cca: 580 x 605 x 820 mm ( šxhxv); jednoplášťové provedení; samočistící cyklus; rozměr koše 500 x 500 mm; příkon max. 3,5 kW;, spotřeba vody max. 2,2 l na mycí cyklus; zobrazování provozních parametrů (teplota, počet provedených cyklů); zobrazování chybových hlášení; nerezové provedení | 1
11 | změkčovač vody | objem 8 l; celonerezové provedení | 1
12 | tlaková sprcha s pákovým ovladačem a baterií do zdi | rozměr cca 150 x 200 x 1100 mmm; nerezová tlaková hadice; vyrovnávací pružina; rozteč baterie 150 mm; napouštěcí ramínko | 1
13 | chladící skříň nerezová | rozměry cca 780 x 700 x 1900 mm (š x h x v); čistý objem min. 450 l; ventilované chlazení; plné dveře; provozní teplota min. +2/+8 °C; digitální termostat s automatickým odmrazováním; výškově nastavitelné rošty - min. 4x; zabudovaný zámek | 1
14 | pracovní stůl se zásuvkou | rozměr 600 x 600 x 900 mm (š x h x v); zásuvka pod pracovní deskou; opláštěný; bez zadního lemu; provedení nerez | 1
15 | umyvadlo nerezové | rozměr cca 400 x 295 x 290 mm (š x h x v); opláštěný nerezový výlisek; bezkontaktní; včetně sifonu a směsovacího ventilu | 1
16 | pracovní stůl atyp - zarovnání do rohu místnosti | rozměr cca 1000 x 700 x 900 mm (š x h x v); spodní police; zadní lem 40 mm; stůl bude po zaměření upraven přímo na určené místo; provedení nerez, stavitelné nožky | 1
17 | pracovní stůl atyp pro umístění myčky | rozměr cca 750 x 700 x 900 mm (š x h x v); zadní lem 40 mm; stůl bude po zaměření upraven přímo na určené místo; pod stolem bude umístěna dodávaná myčka; provedení nerez, stavitelné nožky | 1
18 | pracovní stůl atyp zadní nohy odskočené od stěny | rozměr 1800 x 700 x 900 mm (š x h x v); 3 x zásuvky pod pracovní deskou; spodní police; se zadním lemem; provedení nerez, zadní nohy odskočené o 160 mm; v zadní části stolu otvory pro větrací mřížku, stavitelné nožky | 1
19 | magnetický držák nožů | délka 600 mm | 2
Celková cena bez DPH v Kč
DPH v platné výši v Kč
Celková cena s DPH v Kč

## gastro studio
příloha č. 5 - specifikace gastro zařízení - část 2
Gastrostudio
č. p. | označení | min. požadavky | počet ks celkem | cena/ks bez DPH v Kč | cena celkem bez DPH v Kč | uveďte konkrétní výrobek včetně ochodního názvu pro možnost kontroly splnění požadavků
| indukční varná deska | Ovládání: dotykové; Pozice ovládání: vpředu vpravo; Podsvícené ukazatele; Indukční zóny s funkcí zvýšení výkonu; Detekce hrnců a pánví; Automatické rychlé zahřátí; Zabezpečení desky: Automatické vypnutí; Zvukový signál; Časové funkce; Indikace zbytkového tepla; Kovový obvodový rámeček | 4
| horkovzdušná trouba s možností pečení v páře | vestavná; nerezové provedení; možnost přidání páry během pečení; čištění párou; gril; objem min. 70 l; třída energetické náročnosti min. A; vlastní rezervoár na vodu; ne připojení na vodovodní řád | 4
Celková cena bez DPH v Kč
DPH v platné výši v Kč
Celková cena s DPH v Kč

## kuchyně Charbulova
příloha č. 5 - specifikace gastro zařízení - část 3
kuchyně Charbulova
č. p. | označení | min. požadavky | počet ks celkem | cena/ks bez DPH v Kč | cena celkem bez DPH v Kč | uveďte konkrétní výrobek včetně ochodního názvu pro možnost kontroly splnění požadavků
1 | Nerezový pracovní stůl se zásuvkami a policí | rozměr 1300 x 700 x 900 mm (š x h x v); 3 x zásuvky pod pracovní deskou; spodní police; se zadním lemem; provedení nerez, stavitelné nohy | 1
2 | Nerezový pracovní stůl se zásuvkami a policí | rozměr 1900 x 700 x 900 mm (š x h x v); 3 x zásuvky pod pracovní deskou; spodní police; se zadním lemem; provedení nerez, stavitelné nohy | 1
3 | Nerezový pracovní stůl se zásuvkami a policí | rozměr 2400 x 700 x 900 mm (š x h x v); 3 - 4 x zásuvky pod pracovní deskou; spodní police; se zadním lemem; provedení nerez, stavitelné nohy | 1
Celková cena bez DPH v Kč
DPH v platné výši v Kč
Celková cena s DPH v Kč