## Rekapitulace stavby
Export Komplet | [27 empty] | 2.0 | ZAMOK |  |  |  |  | False | False | {d97ff313-dad9-4998-bba1-17f8cbc4d5d5}
[33 empty] | 0,01 | 21
[33 empty] | 0,01 | 15
|  | REKAPITULACE STAVBY | [17 empty] | v --- níže se nacházejí doplnkové a pomocné údaje k sestavám --- v | [11 empty] | Návod na vyplnění | 0,001
|  | Kód: |  |  |  |  | 20MT055 | [24 empty] | Měnit lze pouze buňky se žlutým podbarvením! 1) na prvním listu Rekapitulace stavby vyplňte v sestavě a) Souhrnný list - údaje o Uchazeči (přenesou se do ostatních sestav i v jiných listech) b) Rekapitulace objektů - potřebné Ostatní náklady 2) na vybraných listech vyplňte v sestavě a) Krycí list - údaje o Uchazeči, pokud se liší od údajů o Uchazeči na Souhrnném listu (údaje se přenesou do ostatních sestav v daném listu) b) Rekapitulace rozpočtu - potřebné Ostatní náklady c) Celkové náklady za stavbu - ceny u položek - množství, pokud má žluté podbarvení - a v případě potřeby poznámku (ta je ve skrytém sloupci) | 0,01
|  | Stavba: |  |  |  |  | Masarykův studentský domov - rekonstrukce sociálek | [25 empty] | 0,01
|  | KSO: | [13 empty] | CC-CZ: | [16 empty] | 0,01
|  | Místo: |  |  |  |  | Cihlářská 604/21, 602 00 Brno-střed-Veveří | [8 empty] | Datum: |  | 27. 5. 2020 | [14 empty] | 0,01
0,01
|  | Zadavatel: | [13 empty] | IČ: |  | 005 67 370 | [14 empty] | 0,01
|  |  | Masarykův domov mládeže a Školní jídelna Brno p.o. | [12 empty] | DIČ: | [16 empty] | 0,01
0,01
|  | Uchazeč: | [13 empty] | IČ: |  | Vyplň údaj | [14 empty] | 0,01
|  |  | Vyplň údaj | [12 empty] | DIČ: |  | Vyplň údaj | [14 empty] | 0,01
False
|  | Projektant: | [13 empty] | IČ: |  | 063 08 422 | [14 empty] | False
|  |  | ADH architects s.r.o. | [12 empty] | DIČ: |  | CZ06308422 | [14 empty] | True
0,01
|  | Zpracovatel: | [13 empty] | IČ: |  | 253 33 046 | [14 empty] | 0,01
|  |  | STAGA stavební agentura s.r.o. | [12 empty] | DIČ: |  | CZ25333046 | [14 empty] | False
Poznámka:
|  | Cena bez DPH | [13 empty] | 0
[8 empty] | Sazba daně |  |  | Základ daně |  |  |  |  | Výše daně
|  | DPH |  | základní |  |  |  | 21% |  |  | 0 |  |  |  |  | 0
|  |  |  | snížená |  |  |  | 15% |  |  | 0 |  |  |  |  | 0
|  |  |  | zákl. přenesená |  |  |  | 21% |  |  | 0 |  |  |  |  | 0
|  |  |  | sníž. přenesená |  |  |  | 15% |  |  | 0 |  |  |  |  | 0
|  |  |  | nulová |  |  |  | 0% |  |  | 0 |  |  |  |  | 0
|  | Cena s DPH | [6 empty] | v |  |  | CZK |  |  |  | 0
|  | Projektant | [11 empty] | Zpracovatel
|  | Datum a podpis: | [7 empty] | Razítko |  |  |  | Datum a podpis: |  |  | Razítko
|  | Objednavatel | [11 empty] | Uchazeč
|  | Datum a podpis: | [7 empty] | Razítko |  |  |  | Datum a podpis: |  |  | Razítko
REKAPITULACE OBJEKTŮ STAVBY A SOUPISŮ PRACÍ
| Kód: | [6 empty] | 20MT055
| Stavba: | [6 empty] | Masarykův studentský domov - rekonstrukce sociálek
| Místo: | [6 empty] | Cihlářská 604/21, 602 00 Brno-střed-Veveří | [6 empty] | Datum: |  | 27. 5. 2020
| Zadavatel: | [6 empty] | Masarykův domov mládeže a Školní jídelna Brno p.o. | [6 empty] | Projektant: |  | ADH architects s.r.o. |  |  | Informatívní údaje z listů zakázek
| Uchazeč: | [13 empty] | Zpracovatel: |  | STAGA stavební agentura s.r.o.
| Kód |  |  |  | Popis | [7 empty] | Cena bez DPH [CZK] |  |  |  |  | Cena s DPH [CZK] | Typ | z toho Ostat. náklady [CZK] | DPH [CZK] | Normohodiny [h] | DPH základní [CZK] | DPH snížená [CZK] | DPH základní přenesená [CZK] | DPH snížená přenesená [CZK] | Základna DPH základní | Základna DPH snížená | Základna DPH zákl. přenesená | Základna DPH sníž. přenesená | Základna DPH nulová
| Náklady z rozpočtů | [11 empty] | 0 |  |  |  |  | 0 |  | 0 | 0 | 0 | 0 | 0 | 0 | 0 | 0 | 0 | 0 | 0 | 0 |  | D | 0 | ###NOIMPORT### | IMPORT | {d97ff313-dad9-4998-bba1-17f8cbc4d5d5} | {00000000-0000-0000-0000-000000000000}
/ |  | 01 |  |  |  | Pánské WC - bourané konstrukce | [6 empty] | 0 |  |  |  |  | 0 | STA | 0 | 0 | 0 | 0 | 0 | 0 | 0 | 0 | 0 | 0 | 0 | 0 |  |  | 1 |  | IMPORT | {d2f20644-58ec-41f1-a3d2-a2639864b29f} | {d97ff313-dad9-4998-bba1-17f8cbc4d5d5} | 2
/ |  | 02 |  |  |  | Pánské WC - nové konstrukce | [6 empty] | 0 |  |  |  |  | 0 | STA | 0 | 0 | 0 | 0 | 0 | 0 | 0 | 0 | 0 | 0 | 0 | 0 |  |  | 1 |  | IMPORT | {704df9cd-40e3-4d19-bf04-35ad573fe7ce} | {d97ff313-dad9-4998-bba1-17f8cbc4d5d5} | 2
/ |  | 03 |  |  |  | Dámské WC - bourané konstrukce | [6 empty] | 0 |  |  |  |  | 0 | STA | 0 | 0 | 0 | 0 | 0 | 0 | 0 | 0 | 0 | 0 | 0 | 0 |  |  | 1 |  | IMPORT | {0b87ca76-7438-4f6b-9745-8a4d4d0ff644} | {d97ff313-dad9-4998-bba1-17f8cbc4d5d5} | 2
/ |  | 04 |  |  |  | Dámské WC - nové konstrukce | [6 empty] | 0 |  |  |  |  | 0 | STA | 0 | 0 | 0 | 0 | 0 | 0 | 0 | 0 | 0 | 0 | 0 | 0 |  |  | 1 |  | IMPORT | {05b7558d-51f8-411b-a300-90dee0e52762} | {d97ff313-dad9-4998-bba1-17f8cbc4d5d5} | 2
/ |  | 05 |  |  |  | ZTI | [6 empty] | 0 |  |  |  |  | 0 | STA | 0 | 0 | 0 | 0 | 0 | 0 | 0 | 0 | 0 | 0 | 0 | 0 |  |  | 1 |  | IMPORT | {48b2dc9e-26ea-4c9a-9d7a-0c9348c4b670} | {d97ff313-dad9-4998-bba1-17f8cbc4d5d5} | 2
/ |  | 06 |  |  |  | Elektroinstalace | [6 empty] | 0 |  |  |  |  | 0 | STA | 0 | 0 | 0 | 0 | 0 | 0 | 0 | 0 | 0 | 0 | 0 | 0 |  |  | 1 |  | IMPORT | {c8badc5a-856e-4595-b5cb-35d193ddcbd3} | {d97ff313-dad9-4998-bba1-17f8cbc4d5d5} | 2
/ |  | 07 |  |  |  | VRN | [6 empty] | 0 |  |  |  |  | 0 | STA | 0 | 0 | 0 | 0 | 0 | 0 | 0 | 0 | 0 | 0 | 0 | 0 |  |  | 1 |  | IMPORT | {2419ae79-c576-49ac-85c1-b45697a337ba} | {d97ff313-dad9-4998-bba1-17f8cbc4d5d5} | 2

## 01 - Pánské WC - bourané ...
{d2f20644-58ec-41f1-a3d2-a2639864b29f}
2
| KRYCÍ LIST SOUPISU PRACÍ | [7 empty] | v --- níže se nacházejí doplnkové a pomocné údaje k sestavám --- v | [8 empty] | False
Stavba:
Masarykův studentský domov - rekonstrukce sociálek
Objekt:
01 - Pánské WC - bourané konstrukce
| KSO: |  |  |  |  | CC-CZ:
| Místo: |  | Cihlářská 604/21, 602 00 Brno-střed-Veveří |  |  | Datum: | 27. 5. 2020
| Zadavatel: |  |  |  |  | IČ: | 005 67 370
|  | Masarykův domov mládeže a Školní jídelna Brno p.o. |  |  |  | DIČ:
| Uchazeč: |  |  |  |  | IČ: | Vyplň údaj
|  | Vyplň údaj |  |  |  | DIČ: | Vyplň údaj
| Projektant: |  |  |  |  | IČ: | 063 08 422
|  | ADH architects s.r.o. |  |  |  | DIČ: | CZ06308422
| Zpracovatel: |  |  |  |  | IČ: | 253 33 046
|  | STAGA stavební agentura s.r.o. |  |  |  | DIČ: | CZ25333046
Poznámka:
| Cena bez DPH | [5 empty] | 0
|  |  | Základ daně |  |  | Sazba daně | Výše daně
| DPH | základní | 0 |  |  | 21% | 0
|  | snížená | 0 |  |  | 15% | 0
|  | zákl. přenesená | 0 |  |  | 21% | 0
|  | sníž. přenesená | 0 |  |  | 15% | 0
|  | nulová | 0 |  |  | 0% | 0
| Cena s DPH |  |  | v | CZK |  | 0
| Projektant |  |  | Zpracovatel
| Datum a podpis: |  | Razítko | Datum a podpis: |  |  | Razítko
| Objednavatel |  |  | Uchazeč
| Datum a podpis: |  | Razítko | Datum a podpis: |  |  | Razítko
REKAPITULACE ČLENĚNÍ SOUPISU PRACÍ
Stavba:
Masarykův studentský domov - rekonstrukce sociálek
Objekt:
01 - Pánské WC - bourané konstrukce
Místo: |  |  | Cihlářská 604/21, 602 00 Brno-střed-Veveří |  |  | Datum: | 27. 5. 2020
Zadavatel: |  |  | Masarykův domov mládeže a Školní jídelna Brno p.o. |  |  | Projektant: | ADH architects s.r.o.
Uchazeč: |  |  | Vyplň údaj |  |  | Zpracovatel: | STAGA stavební agentura s.r.o.
Kód dílu - Popis | [6 empty] | Cena celkem [CZK]
Náklady ze soupisu prací | [6 empty] | 0 | [11 empty] | -1
| HSV - Práce a dodávky HSV | [5 empty] | 0
| 9 - Ostatní konstrukce a práce, bourání | [5 empty] | 0
| 997 - Přesun sutě | [5 empty] | 0
| PSV - Práce a dodávky PSV | [5 empty] | 0
| 721 - Zdravotechnika - vnitřní kanalizace | [5 empty] | 0
| 722 - Zdravotechnika - vnitřní vodovod | [5 empty] | 0
| 725 - Zdravotechnika - zařizovací předměty | [5 empty] | 0
| 771 - Podlahy z dlaždic | [5 empty] | 0
| 781 - Dokončovací práce - obklady | [5 empty] | 0
| VP - Vícepráce | [5 empty] | 0
SOUPIS PRACÍ
Stavba:
Masarykův studentský domov - rekonstrukce sociálek
Objekt:
01 - Pánské WC - bourané konstrukce
Místo: |  |  | Cihlářská 604/21, 602 00 Brno-střed-Veveří |  |  | Datum: | 27. 5. 2020
Zadavatel: |  |  | Masarykův domov mládeže a Školní jídelna Brno p.o. |  |  | Projektant: | ADH architects s.r.o.
Uchazeč: |  |  | Vyplň údaj |  |  | Zpracovatel: | STAGA stavební agentura s.r.o.
PČ | Typ | Kód | Popis | MJ | Množství | J.cena [CZK] | Cena celkem [CZK] | Cenová soustava |  | DPH | J. Nh [h] | Nh celkem [h] | J. hmotnost [t] | Hmotnost celkem [t] | J. suť [t] | Suť Celkem [t]
Náklady soupisu celkem | [6 empty] | 0 |  |  |  |  | 0 |  | 0 |  | 6.7566 |  | D | -1 | [10 empty] | 0
| D | HSV | Práce a dodávky HSV |  |  |  | 0 |  |  |  |  | 0 |  | 0 |  | 4.0674 | 1 | D | 0 |  |  |  | ROZPOCET | [6 empty] | 0
| D | 9 | Ostatní konstrukce a práce, bourání |  |  |  | 0 |  |  |  |  | 0 |  | 0 |  | 4.0674 | 1 | D | 1 |  |  |  | ROZPOCET | [6 empty] | 0
1 | K | 965042121 | Bourání mazanin betonových nebo z litého asfaltu tl. do 100 mm, plochy do 1 m2 | m3 | 0.039 |  | 0 | CS ÚRS 2020 01 |  | základní |  | 0 | 0 | 0 | 2.2 | 0.0858 | 4 | K | 2 |  |  |  | ROZPOCET | 0 | 0 | 0 | 0 | 0 | 1 | 0 | 4 | -714994699
| VV |  | Vybourání schodku (dl * š * v) | [14 empty] | VV | 2 | 1 | True | 0 | ROZPOCET
| VV |  | (0,40*0,65)*0,15 |  | 0.039 | [12 empty] | VV | 2 | 2 | True | 0 | ROZPOCET
| VV |  | Součet |  | 0.039 | [12 empty] | VV | 2 | 4 | True | 1 | ROZPOCET
2 | K | 968072455 | Vybourání kovových rámů oken s křídly, dveřních zárubní, vrat, stěn, ostění nebo obkladů dveřních zárubní, plochy do 2 m2 | m2 | 1.538 |  | 0 | CS ÚRS 2020 01 |  | základní |  | 0 | 0 | 0 | 0.076 | 0.11689 | 4 | K | 2 |  |  |  | ROZPOCET | 0 | 0 | 0 | 0 | 0 | 1 | 0 | 4 | -208463323
| VV |  | vybourání zárubně (dl * v) | [14 empty] | VV | 2 | 1 | True | 0 | ROZPOCET
| VV |  | 0,75*2,05 |  | 1.538 | [12 empty] | VV | 2 | 2 | True | 0 | ROZPOCET
| VV |  | Součet |  | 1.538 | [12 empty] | VV | 2 | 4 | True | 1 | ROZPOCET
3 | K | 971033531 | Vybourání otvorů ve zdivu základovém nebo nadzákladovém z cihel, tvárnic, příčkovek z cihel pálených na maltu vápennou nebo vápenocementovou plochy do 1 m2, tl. do 150 mm | m2 | 3 |  | 0 | CS ÚRS 2020 01 |  | základní |  | 0 | 0 | 0 | 0.27 | 0.81 | 4 | K | 2 |  |  |  | ROZPOCET | 0 | 0 | 0 | 0 | 0 | 1 | 0 | 4 | -1094111116
| VV |  | Vybourání otvoru (p) | [14 empty] | VV | 2 | 1 | True | 0 | ROZPOCET
| VV |  | 3 |  | 3 | [12 empty] | VV | 2 | 2 | True | 0 | ROZPOCET
| VV |  | Součet |  | 3 | [12 empty] | VV | 2 | 4 | True | 1 | ROZPOCET
4 | K | 978013191 | Otlučení vápenných nebo vápenocementových omítek vnitřních ploch stěn s vyškrabáním spar, s očištěním zdiva, v rozsahu přes 50 do 100 % | m2 | 66.406 |  | 0 | CS ÚRS 2020 01 |  | základní |  | 0 | 0 | 0 | 0.046 | 3.0547 | 4 | K | 2 |  |  |  | ROZPOCET | 0 | 0 | 0 | 0 | 0 | 1 | 0 | 4 | 455766584
| VV |  | Otlučení omítek (dl * v) | [14 empty] | VV | 2 | 1 | True | 0 | ROZPOCET
| VV |  | 2.NP - místnost (201; 202; 203; 204) | [14 empty] | VV | 2 | 1 | True | 0 | ROZPOCET
| VV |  | ((12,70)+(9,34)+(4,62)+(4,62))*2,20 |  | 68.816 | [12 empty] | VV | 2 | 2 | True | 0 | ROZPOCET
| VV |  | -(4,0*0,48+1,0*0,49) |  | -2.41 | [12 empty] | VV | 2 | 2 | True | 0 | ROZPOCET
| VV |  | Součet |  | 66.406 | [12 empty] | VV | 2 | 4 | True | 1 | ROZPOCET
| D | 997 | Přesun sutě |  |  |  | 0 |  |  |  |  | 0 |  | 0 |  | 0 | 1 | D | 1 |  |  |  | ROZPOCET | [6 empty] | 0
5 | K | 997013151 | Vnitrostaveništní doprava suti a vybouraných hmot vodorovně do 50 m svisle s omezením mechanizace pro budovy a haly výšky do 6 m | t | 6.757 |  | 0 | CS ÚRS 2020 01 |  | základní |  | 0 | 0 | 0 | 0 | 0 | 4 | K | 2 |  |  |  | ROZPOCET | 0 | 0 | 0 | 0 | 0 | 1 | 0 | 4 | -1906943863
6 | K | 997002611 | Nakládání suti a vybouraných hmot na dopravní prostředek pro vodorovné přemístění | t | 6.757 |  | 0 | CS ÚRS 2020 01 |  | základní |  | 0 | 0 | 0 | 0 | 0 | 4 | K | 2 |  |  |  | ROZPOCET | 0 | 0 | 0 | 0 | 0 | 1 | 0 | 4 | 1349517938
7 | K | 997013219 | Vnitrostaveništní doprava suti a vybouraných hmot vodorovně do 50 m Příplatek k cenám -3111 až -3217 za zvětšenou vodorovnou dopravu přes vymezenou dopravní vzdálenost za každých dalších i započatých 10 m | t | 6.757 |  | 0 | CS ÚRS 2020 01 |  | základní |  | 0 | 0 | 0 | 0 | 0 | 4 | K | 2 |  |  |  | ROZPOCET | 0 | 0 | 0 | 0 | 0 | 1 | 0 | 4 | -747668773
8 | K | 997013501 | Odvoz suti a vybouraných hmot na skládku nebo meziskládku se složením, na vzdálenost do 1 km | t | 6.757 |  | 0 | CS ÚRS 2020 01 |  | základní |  | 0 | 0 | 0 | 0 | 0 | 4 | K | 2 |  |  |  | ROZPOCET | 0 | 0 | 0 | 0 | 0 | 1 | 0 | 4 | -2139648393
9 | K | 997013509 | Odvoz suti a vybouraných hmot na skládku nebo meziskládku se složením, na vzdálenost Příplatek k ceně za každý další i započatý 1 km přes 1 km | t | 128.383 |  | 0 | CS ÚRS 2020 01 |  | základní |  | 0 | 0 | 0 | 0 | 0 | 4 | K | 2 |  |  |  | ROZPOCET | 0 | 0 | 0 | 0 | 0 | 1 | 0 | 4 | -1912341204
| VV |  | 6,757*19 'Přepočtené koeficientem množství |  | 128.383 | [12 empty] | VV | 2 | 2 | False | 1 | ROZPOCET
10 | K | 997013631 | Poplatek za uložení stavebního odpadu na skládce (skládkovné) směsného stavebního a demoličního zatříděného do Katalogu odpadů pod kódem 17 09 04 | t | 6.757 |  | 0 | CS ÚRS 2020 01 |  | základní |  | 0 | 0 | 0 | 0 | 0 | 4 | K | 2 |  |  |  | ROZPOCET | 0 | 0 | 0 | 0 | 0 | 1 | 0 | 4 | 181613696
| D | PSV | Práce a dodávky PSV |  |  |  | 0 |  |  |  |  | 0 |  | 0 |  | 2.6892 | 2 | D | 0 |  |  |  | ROZPOCET | [6 empty] | 0
| D | 721 | Zdravotechnika - vnitřní kanalizace |  |  |  | 0 |  |  |  |  | 0 |  | 0 |  | 0 | 2 | D | 1 |  |  |  | ROZPOCET | [6 empty] | 0
11 | K | 721000X1 | Vybourání stávajícího vodovodu vč. likvidace odpadu (dle PD) | kpl | 1 |  | 0 |  |  | základní |  | 0 | 0 | 0 | 0 | 0 | 16 | K | 2 |  |  |  | ROZPOCET | 0 | 0 | 0 | 0 | 0 | 1 | 0 | 16 | -1455629842
| D | 722 | Zdravotechnika - vnitřní vodovod |  |  |  | 0 |  |  |  |  | 0 |  | 0 |  | 0 | 2 | D | 1 |  |  |  | ROZPOCET | [6 empty] | 0
12 | K | 722000X1 | Vybourání stávající kanalizace vč. likvidace odpadu (dle PD) | kpl | 1 |  | 0 |  |  | základní |  | 0 | 0 | 0 | 0 | 0 | 16 | K | 2 |  |  |  | ROZPOCET | 0 | 0 | 0 | 0 | 0 | 1 | 0 | 16 | -1345468322
| D | 725 | Zdravotechnika - zařizovací předměty |  |  |  | 0 |  |  |  |  | 0 |  | 0 |  | 0.13071 | 2 | D | 1 |  |  |  | ROZPOCET | [6 empty] | 0
13 | K | 725110811 | Demontáž klozetů splachovacích s nádrží nebo tlakovým splachovačem | soubor | 2 |  | 0 | CS ÚRS 2020 01 |  | základní |  | 0 | 0 | 0 | 0.01933 | 0.03866 | 16 | K | 2 |  |  |  | ROZPOCET | 0 | 0 | 0 | 0 | 0 | 1 | 0 | 16 | 2021587360
14 | K | 725122817 | Demontáž pisoárů bez nádrže s rohovým ventilem s 1 záchodkem | soubor | 2 |  | 0 | CS ÚRS 2020 01 |  | základní |  | 0 | 0 | 0 | 0.01107 | 0.02214 | 16 | K | 2 |  |  |  | ROZPOCET | 0 | 0 | 0 | 0 | 0 | 1 | 0 | 16 | -1827119733
15 | K | 725210821 | Demontáž umyvadel bez výtokových armatur umyvadel | soubor | 3 |  | 0 | CS ÚRS 2020 01 |  | základní |  | 0 | 0 | 0 | 0.01946 | 0.05838 | 16 | K | 2 |  |  |  | ROZPOCET | 0 | 0 | 0 | 0 | 0 | 1 | 0 | 16 | 1799947545
16 | K | 725820801 | Demontáž baterií nástěnných do G 3/4 | soubor | 3 |  | 0 | CS ÚRS 2020 01 |  | základní |  | 0 | 0 | 0 | 0.00156 | 0.00468 | 16 | K | 2 |  |  |  | ROZPOCET | 0 | 0 | 0 | 0 | 0 | 1 | 0 | 16 | -1614909490
17 | K | 725850800 | Demontáž odpadních ventilů všech připojovacích dimenzí | kus | 5 |  | 0 | CS ÚRS 2020 01 |  | základní |  | 0 | 0 | 0 | 0.00086 | 0.0043 | 16 | K | 2 |  |  |  | ROZPOCET | 0 | 0 | 0 | 0 | 0 | 1 | 0 | 16 | 573282198
18 | K | 725860811 | Demontáž zápachových uzávěrek pro zařizovací předměty jednoduchých | kus | 3 |  | 0 | CS ÚRS 2020 01 |  | základní |  | 0 | 0 | 0 | 0.00085 | 0.00255 | 16 | K | 2 |  |  |  | ROZPOCET | 0 | 0 | 0 | 0 | 0 | 1 | 0 | 16 | 1648314999
| D | 771 | Podlahy z dlaždic |  |  |  | 0 |  |  |  |  | 0 |  | 0 |  | 1.2966 | 2 | D | 1 |  |  |  | ROZPOCET | [6 empty] | 0
19 | K | 771571810 | Demontáž podlah z dlaždic keramických kladených do malty | m2 | 15.59 |  | 0 | CS ÚRS 2020 01 |  | základní |  | 0 | 0 | 0 | 0.08317 | 1.2966 | 16 | K | 2 |  |  |  | ROZPOCET | 0 | 0 | 0 | 0 | 0 | 1 | 0 | 16 | 711988176
| VV |  | Vybourání dlažby (pl) | [14 empty] | VV | 2 | 1 | True | 0 | ROZPOCET
| VV |  | 2.NP - místnost (201; 202; 203; 204) | [14 empty] | VV | 2 | 1 | True | 0 | ROZPOCET
| VV |  | (8,69)+(4,28)+(1,31)+(1,31) |  | 15.59 | [12 empty] | VV | 2 | 2 | True | 0 | ROZPOCET
| VV |  | Součet |  | 15.59 | [12 empty] | VV | 2 | 4 | True | 1 | ROZPOCET
| D | 781 | Dokončovací práce - obklady |  |  |  | 0 |  |  |  |  | 0 |  | 0 |  | 1.2619 | 2 | D | 1 |  |  |  | ROZPOCET | [6 empty] | 0
20 | K | 781471810 | Demontáž obkladů z dlaždic keramických kladených do malty | m2 | 15.483 |  | 0 | CS ÚRS 2020 01 |  | základní |  | 0 | 0 | 0 | 0.0815 | 1.2619 | 16 | K | 2 |  |  |  | ROZPOCET | 0 | 0 | 0 | 0 | 0 | 1 | 0 | 16 | -947790371
| VV |  | Vybourání obkladu (dl * v) - otvory (š * v) | [14 empty] | VV | 2 | 1 | True | 0 | ROZPOCET
| VV |  | 2.NP - místnost (201; 203; 204) | [14 empty] | VV | 2 | 1 | True | 0 | ROZPOCET
| VV |  | (3,25+0,80)*1,30+(1,00*2+1,30*2)*1,30+(1,00*2+1,30*2)*1,30 |  | 17.225 | [12 empty] | VV | 2 | 2 | True | 0 | ROZPOCET
| VV |  | -((0,67*1,3)+(0,67*1,3)) |  | -1.742 | [12 empty] | VV | 2 | 2 | True | 0 | ROZPOCET
| VV |  | Součet |  | 15.483 | [12 empty] | VV | 2 | 4 | True | 1 | ROZPOCET
|  | VP | Vícepráce |  |  |  | 0 | [10 empty] | D | 0 |  |  |  | PN | [6 empty] | 0
| K | [5 empty] | 0 |  |  | základní | [7 empty] | PN | 1 |  |  |  | PN | 0 | 0 | 0 | 0 | 0 | 1 | 0
| K | [5 empty] | 0 |  |  | základní | [7 empty] | PN | 1 |  |  |  | PN | 0 | 0 | 0 | 0 | 0 | 1 | 0
| K | [5 empty] | 0 |  |  | základní | [7 empty] | PN | 1 |  |  |  | PN | 0 | 0 | 0 | 0 | 0 | 1 | 0
| K | [5 empty] | 0 |  |  | základní | [7 empty] | PN | 1 |  |  |  | PN | 0 | 0 | 0 | 0 | 0 | 1 | 0
| K | [5 empty] | 0 |  |  | základní | [7 empty] | PN | 1 |  |  |  | PN | 0 | 0 | 0 | 0 | 0 | 1 | 0

## 02 - Pánské WC - nové kon...
[18 empty] | {704df9cd-40e3-4d19-bf04-35ad573fe7ce} | [5 empty] | skl_dlažba_pl | 15,59 | 2
[18 empty] | 2 | [5 empty] | skl_dlažba_obv | 31,28 | 2
| KRYCÍ LIST SOUPISU PRACÍ | [7 empty] | v --- níže se nacházejí doplnkové a pomocné údaje k sestavám --- v | [8 empty] | False | [5 empty] | skl_dlažba_sokl | 10,16 | 2
[24 empty] | obklad_keram_pl | 20,596 | 2
Stavba:
Masarykův studentský domov - rekonstrukce sociálek
Objekt:
02 - Pánské WC - nové konstrukce
| KSO: |  |  |  |  | CC-CZ:
| Místo: |  | Cihlářská 604/21, 602 00 Brno-střed-Veveří |  |  | Datum: | 27. 5. 2020
| Zadavatel: |  |  |  |  | IČ: | 005 67 370
|  | Masarykův domov mládeže a Školní jídelna Brno p.o. |  |  |  | DIČ:
| Uchazeč: |  |  |  |  | IČ: | Vyplň údaj
|  | Vyplň údaj |  |  |  | DIČ: | Vyplň údaj
| Projektant: |  |  |  |  | IČ: | 063 08 422
|  | ADH architects s.r.o. |  |  |  | DIČ: | CZ06308422
| Zpracovatel: |  |  |  |  | IČ: | 253 33 046
|  | STAGA stavební agentura s.r.o. |  |  |  | DIČ: | CZ25333046
Poznámka:
| Cena bez DPH | [5 empty] | 0
|  |  | Základ daně |  |  | Sazba daně | Výše daně
| DPH | základní | 0 |  |  | 21% | 0
|  | snížená | 0 |  |  | 15% | 0
|  | zákl. přenesená | 0 |  |  | 21% | 0
|  | sníž. přenesená | 0 |  |  | 15% | 0
|  | nulová | 0 |  |  | 0% | 0
| Cena s DPH |  |  | v | CZK |  | 0
| Projektant |  |  | Zpracovatel
| Datum a podpis: |  | Razítko | Datum a podpis: |  |  | Razítko
| Objednavatel |  |  | Uchazeč
| Datum a podpis: |  | Razítko | Datum a podpis: |  |  | Razítko
REKAPITULACE ČLENĚNÍ SOUPISU PRACÍ
Stavba:
Masarykův studentský domov - rekonstrukce sociálek
Objekt:
02 - Pánské WC - nové konstrukce
Místo: |  |  | Cihlářská 604/21, 602 00 Brno-střed-Veveří |  |  | Datum: | 27. 5. 2020
Zadavatel: |  |  | Masarykův domov mládeže a Školní jídelna Brno p.o. |  |  | Projektant: | ADH architects s.r.o.
Uchazeč: |  |  | Vyplň údaj |  |  | Zpracovatel: | STAGA stavební agentura s.r.o.
Kód dílu - Popis | [6 empty] | Cena celkem [CZK]
Náklady ze soupisu prací | [6 empty] | 0 | [11 empty] | -1
| HSV - Práce a dodávky HSV | [5 empty] | 0
| 3 - Svislé a kompletní konstrukce | [5 empty] | 0
| 6 - Úpravy povrchů, podlahy a osazování výplní | [5 empty] | 0
| 9 - Ostatní konstrukce a práce, bourání | [5 empty] | 0
| 998 - Přesun hmot | [5 empty] | 0
| PSV - Práce a dodávky PSV | [5 empty] | 0
| 725 - Zdravotechnika - zařizovací předměty | [5 empty] | 0
| 766 - Konstrukce truhlářské | [5 empty] | 0
| 771 - Podlahy z dlaždic | [5 empty] | 0
| 781 - Dokončovací práce - obklady | [5 empty] | 0
| 784 - Dokončovací práce - malby a tapety | [5 empty] | 0
| VP - Vícepráce | [5 empty] | 0
SOUPIS PRACÍ
Stavba:
Masarykův studentský domov - rekonstrukce sociálek
Objekt:
02 - Pánské WC - nové konstrukce
Místo: |  |  | Cihlářská 604/21, 602 00 Brno-střed-Veveří |  |  | Datum: | 27. 5. 2020
Zadavatel: |  |  | Masarykův domov mládeže a Školní jídelna Brno p.o. |  |  | Projektant: | ADH architects s.r.o.
Uchazeč: |  |  | Vyplň údaj |  |  | Zpracovatel: | STAGA stavební agentura s.r.o.
PČ | Typ | Kód | Popis | MJ | Množství | J.cena [CZK] | Cena celkem [CZK] | Cenová soustava |  | DPH | J. Nh [h] | Nh celkem [h] | J. hmotnost [t] | Hmotnost celkem [t] | J. suť [t] | Suť Celkem [t]
Náklady soupisu celkem | [6 empty] | 0 |  |  |  |  | 0 |  | 2.5905 |  | 0 |  | D | -1 | [13 empty] | 0
| D | HSV | Práce a dodávky HSV |  |  |  | 0 |  |  |  |  | 0 |  | 1.6035 |  | 0 | 1 | D | 0 |  |  |  | ROZPOCET | [9 empty] | 0
| D | 3 | Svislé a kompletní konstrukce |  |  |  | 0 |  |  |  |  | 0 |  | 0.23973 |  | 0 | 1 | D | 1 |  |  |  | ROZPOCET | [9 empty] | 0
1 | K | 346272256 | Přizdívky z pórobetonových tvárnic objemová hmotnost do 500 kg/m3, na tenké maltové lože, tloušťka přizdívky 150 mm | m2 | 3 |  | 0 | CS ÚRS 2020 01 |  | základní |  | 0 | 0.07991 | 0.23973 | 0 | 0 | 4 | K | 2 |  |  |  | ROZPOCET |  |  |  | 0 | 0 | 0 | 0 | 0 | 1 | 0 | 4 | 1441434790
| VV |  | Zděná předstěna (dl * v) | [14 empty] | VV | 2 | 1 | True | 0 | ROZPOCET
| VV |  | 2.NP - místnost (203; 204) | [14 empty] | VV | 2 | 1 | True | 0 | ROZPOCET
| VV |  | (1,00)*1,50+(1,00)*1,50 |  | 3 | [12 empty] | VV | 2 | 2 | True | 0 | ROZPOCET
| VV |  | Součet |  | 3 | [12 empty] | VV | 2 | 4 | True | 1 | ROZPOCET
| D | 6 | Úpravy povrchů, podlahy a osazování výplní |  |  |  | 0 |  |  |  |  | 0 |  | 1.361 |  | 0 | 1 | D | 1 |  |  |  | ROZPOCET | [9 empty] | 0
2 | K | 612142001 | Potažení vnitřních ploch pletivem v ploše nebo pruzích, na plném podkladu sklovláknitým vtlačením do tmelu stěn | m2 | 3 |  | 0 | CS ÚRS 2020 01 |  | základní |  | 0 | 0.00438 | 0.01314 | 0 | 0 | 4 | K | 2 |  |  |  | ROZPOCET |  |  |  | 0 | 0 | 0 | 0 | 0 | 1 | 0 | 4 | -1880059763
| VV |  | Zděná předstěna - perlinka (dl * v) | [14 empty] | VV | 2 | 1 | True | 0 | ROZPOCET
| VV |  | 2.NP - místnost (203; 204) | [14 empty] | VV | 2 | 1 | True | 0 | ROZPOCET
| VV |  | (1,00)*1,50+(1,00)*1,50 |  | 3 | [12 empty] | VV | 2 | 2 | True | 0 | ROZPOCET
| VV |  | Součet |  | 3 | [12 empty] | VV | 2 | 4 | True | 1 | ROZPOCET
3 | K | 612321111 | Omítka vápenocementová vnitřních ploch nanášená ručně jednovrstvá, tloušťky do 10 mm hrubá zatřená svislých konstrukcí stěn | m2 | 20.596 |  | 0 | CS ÚRS 2020 01 |  | základní |  | 0 | 0.01575 | 0.32439 | 0 | 0 | 4 | K | 2 |  |  |  | ROZPOCET |  |  |  | 0 | 0 | 0 | 0 | 0 | 1 | 0 | 4 | -1195112003
| VV |  | Omítka stěn - hrubá (dl * v) - otvory (š * v) | [14 empty] | VV | 2 | 1 | True | 0 | ROZPOCET
| VV |  | 2.NP - místnost (201; 202; 203; 204) | [14 empty] | VV | 2 | 1 | True | 0 | ROZPOCET
| VV |  | (obklad_keram_pl) |  | 20.596 | [12 empty] | VV | 2 | 2 | True | 0 | ROZPOCET
| VV |  | Součet |  | 20.596 | [12 empty] | VV | 2 | 4 | True | 1 | ROZPOCET
4 | K | 612321121 | Omítka vápenocementová vnitřních ploch nanášená ručně jednovrstvá, tloušťky do 10 mm hladká svislých konstrukcí stěn | m2 | 45.81 |  | 0 | CS ÚRS 2020 01 |  | základní |  | 0 | 0.0154 | 0.70547 | 0 | 0 | 4 | K | 2 |  |  |  | ROZPOCET |  |  |  | 0 | 0 | 0 | 0 | 0 | 1 | 0 | 4 | 1859781962
| VV |  | Omítka stěn - štuk (dl * v) - otvory (š * v) | [14 empty] | VV | 2 | 1 | True | 0 | ROZPOCET
| VV |  | 2.NP - místnost (201; 202; 203; 204) | [14 empty] | VV | 2 | 1 | True | 0 | ROZPOCET
| VV |  | ((12,70)+(9,34)+(4,62)+(4,62))*2,20 |  | 68.816 | [12 empty] | VV | 2 | 2 | True | 0 | ROZPOCET
| VV |  | -(4,0*0,48+1,0*0,49) |  | -2.41 | [12 empty] | VV | 2 | 2 | True | 0 | ROZPOCET
| VV |  | -(obklad_keram_pl) |  | -20.596 | [12 empty] | VV | 2 | 2 | True | 0 | ROZPOCET
| VV |  | Součet |  | 45.81 | [12 empty] | VV | 2 | 4 | True | 1 | ROZPOCET
5 | K | 632451103 | Potěr cementový samonivelační ze suchých směsí tloušťky přes 5 do 10 mm | m2 | 15.59 |  | 0 | CS ÚRS 2020 01 |  | základní |  | 0 | 0.0204 | 0.31804 | 0 | 0 | 4 | K | 2 |  |  |  | ROZPOCET |  |  |  | 0 | 0 | 0 | 0 | 0 | 1 | 0 | 4 | 1330281451
| VV |  | Souvrství podlahy - vyrovnání (pl) | [14 empty] | VV | 2 | 1 | True | 0 | ROZPOCET
| VV |  | 2.NP - místnost (201; 202; 203; 204) | [14 empty] | VV | 2 | 1 | True | 0 | ROZPOCET
| VV |  | (skl_dlažba_pl) |  | 15.59 | [12 empty] | VV | 2 | 2 | True | 0 | ROZPOCET
| VV |  | Součet |  | 15.59 | [12 empty] | VV | 2 | 4 | True | 1 | ROZPOCET
| D | 9 | Ostatní konstrukce a práce, bourání |  |  |  | 0 |  |  |  |  | 0 |  | 0.002703 |  | 0 | 1 | D | 1 |  |  |  | ROZPOCET | [9 empty] | 0
6 | K | 949101111 | Lešení pomocné pracovní pro objekty pozemních staveb pro zatížení do 150 kg/m2, o výšce lešeňové podlahy do 1,9 m | m2 | 15.9 |  | 0 | CS ÚRS 2020 01 |  | základní |  | 0 | 0.00013 | 0.002067 | 0 | 0 | 4 | K | 2 |  |  |  | ROZPOCET |  |  |  | 0 | 0 | 0 | 0 | 0 | 1 | 0 | 4 | -788233674
7 | K | 952901111 | Vyčištění budov nebo objektů před předáním do užívání budov bytové nebo občanské výstavby, světlé výšky podlaží do 4 m | m2 | 15.9 |  | 0 | CS ÚRS 2020 01 |  | základní |  | 0 | 4e-05 | 0.000636 | 0 | 0 | 4 | K | 2 |  |  |  | ROZPOCET |  |  |  | 0 | 0 | 0 | 0 | 0 | 1 | 0 | 4 | -171107113
| D | 998 | Přesun hmot |  |  |  | 0 |  |  |  |  | 0 |  | 0 |  | 0 | 1 | D | 1 |  |  |  | ROZPOCET | [9 empty] | 0
8 | K | 998018001 | Přesun hmot pro budovy občanské výstavby, bydlení, výrobu a služby ruční - bez užití mechanizace vodorovná dopravní vzdálenost do 100 m pro budovy s jakoukoliv nosnou konstrukcí výšky do 6 m | t | 1.603 |  | 0 | CS ÚRS 2020 01 |  | základní |  | 0 | 0 | 0 | 0 | 0 | 4 | K | 2 |  |  |  | ROZPOCET |  |  |  | 0 | 0 | 0 | 0 | 0 | 1 | 0 | 4 | -1485371388
| D | PSV | Práce a dodávky PSV |  |  |  | 0 |  |  |  |  | 0 |  | 0.987 |  | 0 | 2 | D | 0 |  |  |  | ROZPOCET | [9 empty] | 0
| D | 725 | Zdravotechnika - zařizovací předměty |  |  |  | 0 |  |  |  |  | 0 |  | 0.0026 |  | 0 | 2 | D | 1 |  |  |  | ROZPOCET | [9 empty] | 0
9 | K | 725000X1 | D+M pisoár vč. doplňků (dle PD) | kpl | 3 |  | 0 |  |  | základní |  | 0 | 0 | 0 | 0 | 0 | 16 | K | 2 |  |  |  | ROZPOCET |  |  |  | 0 | 0 | 0 | 0 | 0 | 1 | 0 | 16 | -1230908068
10 | K | 725000X2 | D+M umyvadlo vč. doplňků (dle PD) | kpl | 3 |  | 0 |  |  | základní |  | 0 | 0 | 0 | 0 | 0 | 16 | K | 2 |  |  |  | ROZPOCET |  |  |  | 0 | 0 | 0 | 0 | 0 | 1 | 0 | 16 | 1854210611
11 | K | 725000X3 | D+M WC mísa vč. doplňků (dle PD) | kpl | 2 |  | 0 |  |  | základní |  | 0 | 0 | 0 | 0 | 0 | 16 | K | 2 |  |  |  | ROZPOCET |  |  |  | 0 | 0 | 0 | 0 | 0 | 1 | 0 | 16 | 721685696
12 | K | 725000X4 | D+M nerezový dávkovač mýdla vč. doplňků (dle PD) | kpl | 2 |  | 0 |  |  | základní |  | 0 | 0 | 0 | 0 | 0 | 16 | K | 2 |  |  |  | ROZPOCET |  |  |  | 0 | 0 | 0 | 0 | 0 | 1 | 0 | 16 | 1015456861
13 | K | 725000X5 | D+M nerezový odpadkový koš vč. doplňků (dle PD) | kpl | 1 |  | 0 |  |  | základní |  | 0 | 0 | 0 | 0 | 0 | 16 | K | 2 |  |  |  | ROZPOCET |  |  |  | 0 | 0 | 0 | 0 | 0 | 1 | 0 | 16 | -1443097929
14 | K | 725000X6 | D+M nerezová WC štětka vč. doplňků (dle PD) | kpl | 2 |  | 0 |  |  | základní |  | 0 | 0 | 0 | 0 | 0 | 16 | K | 2 |  |  |  | ROZPOCET |  |  |  | 0 | 0 | 0 | 0 | 0 | 1 | 0 | 16 | -1582258814
15 | K | 725000X7 | D+M zrcadlo 950x500 mm vč. doplňků (dle PD) | kpl | 2 |  | 0 |  |  | základní |  | 0 | 0 | 0 | 0 | 0 | 16 | K | 2 |  |  |  | ROZPOCET |  |  |  | 0 | 0 | 0 | 0 | 0 | 1 | 0 | 16 | -863675768
16 | K | 7252915X1 | Doplňky zařízení koupelen a záchodů plastové dávkovač tekutého mýdla na 350 ml | soubor | 2 |  | 0 |  |  | základní |  | 0 | 0.00052 | 0.00104 | 0 | 0 | 16 | K | 2 |  |  |  | ROZPOCET |  |  |  | 0 | 0 | 0 | 0 | 0 | 1 | 0 | 16 | 1649617531
17 | K | 725291621 | Doplňky zařízení koupelen a záchodů nerezové zásobník toaletních papírů d=300 mm | soubor | 2 |  | 0 | CS ÚRS 2020 01 |  | základní |  | 0 | 0.00052 | 0.00104 | 0 | 0 | 16 | K | 2 |  |  |  | ROZPOCET |  |  |  | 0 | 0 | 0 | 0 | 0 | 1 | 0 | 16 | 1542564345
18 | K | 725291631 | Doplňky zařízení koupelen a záchodů nerezové zásobník papírových ručníků | soubor | 1 |  | 0 | CS ÚRS 2020 01 |  | základní |  | 0 | 0.00052 | 0.00052 | 0 | 0 | 16 | K | 2 |  |  |  | ROZPOCET |  |  |  | 0 | 0 | 0 | 0 | 0 | 1 | 0 | 16 | -1273203739
19 | K | 998725101 | Přesun hmot pro zařizovací předměty stanovený z hmotnosti přesunovaného materiálu vodorovná dopravní vzdálenost do 50 m v objektech výšky do 6 m | t | 0.002 |  | 0 | CS ÚRS 2020 01 |  | základní |  | 0 | 0 | 0 | 0 | 0 | 16 | K | 2 |  |  |  | ROZPOCET |  |  |  | 0 | 0 | 0 | 0 | 0 | 1 | 0 | 16 | 1768314205
20 | K | 998725181 | Přesun hmot pro zařizovací předměty stanovený z hmotnosti přesunovaného materiálu Příplatek k cenám za přesun prováděný bez použití mechanizace pro jakoukoliv výšku objektu | t | 0.002 |  | 0 | CS ÚRS 2020 01 |  | základní |  | 0 | 0 | 0 | 0 | 0 | 16 | K | 2 |  |  |  | ROZPOCET |  |  |  | 0 | 0 | 0 | 0 | 0 | 1 | 0 | 16 | -426540616
| D | 766 | Konstrukce truhlářské |  |  |  | 0 |  |  |  |  | 0 |  | 0 |  | 0 | 2 | D | 1 |  |  |  | ROZPOCET | [9 empty] | 0
21 | K | 766000X1 | D+M repase dveřních křídel a zárubní vč. povrchové úpravy (dle PD) | kpl | 2 |  | 0 |  |  | základní |  | 0 | 0 | 0 | 0 | 0 | 16 | K | 2 |  |  |  | ROZPOCET |  |  |  | 0 | 0 | 0 | 0 | 0 | 1 | 0 | 16 | -1869754744
| D | 771 | Podlahy z dlaždic |  |  |  | 0 |  |  |  |  | 0 |  | 0.58857 |  | 0 | 2 | D | 1 |  |  |  | ROZPOCET | [9 empty] | 0
22 | K | 771111011 | Příprava podkladu před provedením dlažby vysátí podlah | m2 | 15.59 |  | 0 | CS ÚRS 2020 01 |  | základní |  | 0 | 0 | 0 | 0 | 0 | 16 | K | 2 |  |  |  | ROZPOCET |  |  |  | 0 | 0 | 0 | 0 | 0 | 1 | 0 | 16 | -40431618
| VV |  | Souvrství podlahy - dlažba, příprava (pl) | [14 empty] | VV | 2 | 1 | True | 0 | ROZPOCET
| VV |  | 2.NP - místnost (201; 202; 203; 204) | [14 empty] | VV | 2 | 1 | True | 0 | ROZPOCET
| VV |  | (skl_dlažba_pl) |  | 15.59 | [12 empty] | VV | 2 | 2 | True | 0 | ROZPOCET
| VV |  | Součet |  | 15.59 | [12 empty] | VV | 2 | 4 | True | 1 | ROZPOCET
23 | K | 771151012 | Příprava podkladu před provedením dlažby samonivelační stěrka min.pevnosti 20 MPa, tloušťky přes 3 do 5 mm | m2 | 15.59 |  | 0 | CS ÚRS 2020 01 |  | základní |  | 0 | 0.00758 | 0.11817 | 0 | 0 | 16 | K | 2 |  |  |  | ROZPOCET |  |  |  | 0 | 0 | 0 | 0 | 0 | 1 | 0 | 16 | 1334707033
| VV |  | Souvrství podlahy - dlažba, vyrovnání (pl) | [14 empty] | VV | 2 | 1 | True | 0 | ROZPOCET
| VV |  | 2.NP - místnost (201; 202; 203; 204) | [14 empty] | VV | 2 | 1 | True | 0 | ROZPOCET
| VV |  | (skl_dlažba_pl) |  | 15.59 | [12 empty] | VV | 2 | 2 | True | 0 | ROZPOCET
| VV |  | Součet |  | 15.59 | [12 empty] | VV | 2 | 4 | True | 1 | ROZPOCET
24 | K | 771121011 | Příprava podkladu před provedením dlažby nátěr penetrační na podlahu | m2 | 15.59 |  | 0 | CS ÚRS 2020 01 |  | základní |  | 0 | 0.0003 | 0.004677 | 0 | 0 | 16 | K | 2 |  |  |  | ROZPOCET |  |  |  | 0 | 0 | 0 | 0 | 0 | 1 | 0 | 16 | 1318294857
| VV |  | Souvrství podlahy - dlažba, penetrace (pl) | [14 empty] | VV | 2 | 1 | True | 0 | ROZPOCET
| VV |  | 2.NP - místnost (201; 202; 203; 204) | [14 empty] | VV | 2 | 1 | True | 0 | ROZPOCET
| VV |  | (skl_dlažba_pl) |  | 15.59 | [12 empty] | VV | 2 | 2 | True | 0 | ROZPOCET
| VV |  | Součet |  | 15.59 | [12 empty] | VV | 2 | 4 | True | 1 | ROZPOCET
25 | K | 771591112 | Izolace podlahy pod dlažbu nátěrem nebo stěrkou ve dvou vrstvách | m2 | 15.59 |  | 0 | CS ÚRS 2020 01 |  | základní |  | 0 | 0.0015 | 0.023385 | 0 | 0 | 16 | K | 2 |  |  |  | ROZPOCET |  |  |  | 0 | 0 | 0 | 0 | 0 | 1 | 0 | 16 | 1590707192
| VV |  | Souvrství podlahy - dlažba, HIV stěrka (pl) | [14 empty] | VV | 2 | 1 | True | 0 | ROZPOCET
| VV |  | 2.NP - místnost (201; 202; 203; 204) | [14 empty] | VV | 2 | 1 | True | 0 | ROZPOCET
| VV |  | (skl_dlažba_pl) |  | 15.59 | [12 empty] | VV | 2 | 2 | True | 0 | ROZPOCET
| VV |  | Součet |  | 15.59 | [12 empty] | VV | 2 | 4 | True | 1 | ROZPOCET
26 | K | 771591264 | Izolace podlahy pod dlažbu těsnícími izolačními pásy mezi podlahou a stěnu | m | 31.28 |  | 0 | CS ÚRS 2020 01 |  | základní |  | 0 | 0.00032 | 0.01001 | 0 | 0 | 16 | K | 2 |  |  |  | ROZPOCET |  |  |  | 0 | 0 | 0 | 0 | 0 | 1 | 0 | 16 | 572065290
| VV |  | Souvrství podlahy - dlažba, HIV stěrka, bandáž (dl) | [14 empty] | VV | 2 | 1 | True | 0 | ROZPOCET
| VV |  | 2.NP - místnost (201; 202; 203; 204) | [14 empty] | VV | 2 | 1 | True | 0 | ROZPOCET
| VV |  | (skl_dlažba_obv) |  | 31.28 | [12 empty] | VV | 2 | 2 | True | 0 | ROZPOCET
| VV |  | Součet |  | 31.28 | [12 empty] | VV | 2 | 4 | True | 1 | ROZPOCET
27 | K | 771574112 | Montáž podlah z dlaždic keramických lepených flexibilním lepidlem maloformátových hladkých přes 9 do 12 ks/m2 | m2 | 15.59 |  | 0 | CS ÚRS 2020 01 |  | základní |  | 0 | 0.0063 | 0.098217 | 0 | 0 | 16 | K | 2 |  |  |  | ROZPOCET |  |  |  | 0 | 0 | 0 | 0 | 0 | 1 | 0 | 16 | -946730617
| VV |  | Souvrství podlahy - dlažba (pl) | [14 empty] | VV | 2 | 1 | True | 0 | ROZPOCET
| VV |  | 2.NP - místnost (201; 202; 203; 204) | [14 empty] | VV | 2 | 1 | True | 0 | ROZPOCET
| VV |  | (8,69)+(4,28)+(1,31)+(1,31) |  | 15.59 | [12 empty] | VV | 2 | 2 | True | 0 | ROZPOCET
| VV | skl_dlažba_pl | Součet |  | 15.59 | [12 empty] | VV | 2 | 4 | True | 1 | ROZPOCET
28 | K | 771591185 | Podlahy - dokončovací práce pracnější řezání dlaždic keramických rovné | kus | 16 |  | 0 | CS ÚRS 2020 01 |  | základní |  | 0 | 0 | 0 | 0 | 0 | 16 | K | 2 |  |  |  | ROZPOCET |  |  |  | 0 | 0 | 0 | 0 | 0 | 1 | 0 | 16 | 906215768
29 | K | 771474112 | Montáž soklů z dlaždic keramických lepených flexibilním lepidlem rovných, výšky přes 65 do 90 mm | m | 10.16 |  | 0 | CS ÚRS 2020 01 |  | základní |  | 0 | 0.00043 | 0.0043688 | 0 | 0 | 16 | K | 2 |  |  |  | ROZPOCET |  |  |  | 0 | 0 | 0 | 0 | 0 | 1 | 0 | 16 | 1646293292
| VV |  | Souvrství podlahy - dlažba, sokl (dl) | [14 empty] | VV | 2 | 1 | True | 0 | ROZPOCET
| VV |  | 2.NP - místnost (201; 202) | [14 empty] | VV | 2 | 1 | True | 0 | ROZPOCET
| VV |  | (5,06)+(5,10) |  | 10.16 | [12 empty] | VV | 2 | 2 | True | 0 | ROZPOCET
| VV | skl_dlažba_sokl | Součet |  | 10.16 | [12 empty] | VV | 2 | 4 | True | 1 | ROZPOCET
30 | M | 59761003 | dlažba keramická hutná hladká do interiéru přes 9 do 12ks/m2 | m2 | 18.267 |  | 0 | CS ÚRS 2020 01 |  | základní |  | 0 | 0.018 | 0.32881 | 0 | 0 | 32 | M | 2 |  |  |  | ROZPOCET |  |  |  | 0 | 0 | 0 | 0 | 0 | 1 | 0 | 16 | 1411252212
| VV |  | Souvrství podlahy - dlažba (pl) | [14 empty] | VV | 2 | 1 | True | 0 | ROZPOCET
| VV |  | 2.NP - místnost (201; 202; 203; 204) | [14 empty] | VV | 2 | 1 | True | 0 | ROZPOCET
| VV |  | (skl_dlažba_pl) |  | 15.59 | [12 empty] | VV | 2 | 2 | True | 0 | ROZPOCET
| VV |  | Souvrství podlahy - dlažba, sokl (dl * v) | [14 empty] | VV | 2 | 1 | True | 0 | ROZPOCET
| VV |  | 2.NP - místnost (201; 202) | [14 empty] | VV | 2 | 1 | True | 0 | ROZPOCET
| VV |  | (skl_dlažba_sokl)*0,10 |  | 1.016 | [12 empty] | VV | 2 | 2 | True | 0 | ROZPOCET
| VV |  | Součet |  | 16.606 | [12 empty] | VV | 2 | 4 | True | 1 | ROZPOCET
| VV |  | 16,606*1,1 'Přepočtené koeficientem množství |  | 18.267 | [12 empty] | VV | 2 | 2 | False | 1 | ROZPOCET
31 | K | 771591115 | Podlahy - dokončovací práce spárování silikonem | m | 31.28 |  | 0 | CS ÚRS 2020 01 |  | základní |  | 0 | 3e-05 | 0.0009384 | 0 | 0 | 16 | K | 2 |  |  |  | ROZPOCET |  |  |  | 0 | 0 | 0 | 0 | 0 | 1 | 0 | 16 | 268641172
| VV |  | Souvrství podlahy - dlažba, dilatace (dl) | [14 empty] | VV | 2 | 1 | True | 0 | ROZPOCET
| VV |  | 2.NP - místnost (201; 202; 203; 204) | [14 empty] | VV | 2 | 1 | True | 0 | ROZPOCET
| VV |  | (12,70)+(9,34)+(4,62)+(4,62) |  | 31.28 | [12 empty] | VV | 2 | 2 | True | 0 | ROZPOCET
| VV | skl_dlažba_obv | Součet |  | 31.28 | [12 empty] | VV | 2 | 4 | True | 1 | ROZPOCET
32 | K | 998771101 | Přesun hmot pro podlahy z dlaždic stanovený z hmotnosti přesunovaného materiálu vodorovná dopravní vzdálenost do 50 m v objektech výšky do 6 m | t | 0.589 |  | 0 | CS ÚRS 2020 01 |  | základní |  | 0 | 0 | 0 | 0 | 0 | 16 | K | 2 |  |  |  | ROZPOCET |  |  |  | 0 | 0 | 0 | 0 | 0 | 1 | 0 | 16 | 273643054
33 | K | 998771181 | Přesun hmot pro podlahy z dlaždic stanovený z hmotnosti přesunovaného materiálu Příplatek k ceně za přesun prováděný bez použití mechanizace pro jakoukoliv výšku objektu | t | 0.589 |  | 0 | CS ÚRS 2020 01 |  | základní |  | 0 | 0 | 0 | 0 | 0 | 16 | K | 2 |  |  |  | ROZPOCET |  |  |  | 0 | 0 | 0 | 0 | 0 | 1 | 0 | 16 | -822638880
| D | 781 | Dokončovací práce - obklady |  |  |  | 0 |  |  |  |  | 0 |  | 0.36648 |  | 0 | 2 | D | 1 |  |  |  | ROZPOCET | [9 empty] | 0
34 | K | 781111011 | Příprava podkladu před provedením obkladu oprášení (ometení) stěny | m2 | 20.596 |  | 0 | CS ÚRS 2020 01 |  | základní |  | 0 | 0 | 0 | 0 | 0 | 16 | K | 2 |  |  |  | ROZPOCET |  |  |  | 0 | 0 | 0 | 0 | 0 | 1 | 0 | 16 | -1469345186
| VV |  | Souvrství obkladu - příprava (pl) - otvory (pl) | [14 empty] | VV | 2 | 1 | True | 0 | ROZPOCET
| VV |  | 2.NP - místnost (201; 202; 203; 204) | [14 empty] | VV | 2 | 1 | True | 0 | ROZPOCET
| VV |  | (obklad_keram_pl) |  | 20.596 | [12 empty] | VV | 2 | 2 | True | 0 | ROZPOCET
| VV |  | Součet |  | 20.596 | [12 empty] | VV | 2 | 4 | True | 1 | ROZPOCET
35 | K | 781121011 | Příprava podkladu před provedením obkladu nátěr penetrační na stěnu | m2 | 20.596 |  | 0 | CS ÚRS 2020 01 |  | základní |  | 0 | 0.0003 | 0.0061788 | 0 | 0 | 16 | K | 2 |  |  |  | ROZPOCET |  |  |  | 0 | 0 | 0 | 0 | 0 | 1 | 0 | 16 | -1837764541
| VV |  | Souvrství obkladu - penetrace (pl) - otvory (pl) | [14 empty] | VV | 2 | 1 | True | 0 | ROZPOCET
| VV |  | 2.NP - místnost (201; 202; 203; 204) | [14 empty] | VV | 2 | 1 | True | 0 | ROZPOCET
| VV |  | (obklad_keram_pl) |  | 20.596 | [12 empty] | VV | 2 | 2 | True | 0 | ROZPOCET
| VV |  | Součet |  | 20.596 | [12 empty] | VV | 2 | 4 | True | 1 | ROZPOCET
36 | K | 781131112 | Izolace stěny pod obklad izolace nátěrem nebo stěrkou ve dvou vrstvách | m2 | 20.596 |  | 0 | CS ÚRS 2020 01 |  | základní |  | 0 | 0.0015 | 0.030894 | 0 | 0 | 16 | K | 2 |  |  |  | ROZPOCET |  |  |  | 0 | 0 | 0 | 0 | 0 | 1 | 0 | 16 | -1216476856
| VV |  | Souvrství obkladu - HIS stěrka (pl) - otvory (pl) | [14 empty] | VV | 2 | 1 | True | 0 | ROZPOCET
| VV |  | 2.NP - místnost (201; 202; 203; 204) | [14 empty] | VV | 2 | 1 | True | 0 | ROZPOCET
| VV |  | (obklad_keram_pl) |  | 20.596 | [12 empty] | VV | 2 | 2 | True | 0 | ROZPOCET
| VV |  | Součet |  | 20.596 | [12 empty] | VV | 2 | 4 | True | 1 | ROZPOCET
37 | K | 781131232 | Izolace stěny pod obklad izolace těsnícími izolačními pásy pro styčné nebo dilatační spáry | m | 17.5 |  | 0 | CS ÚRS 2020 01 |  | základní |  | 0 | 0.00028 | 0.0049 | 0 | 0 | 16 | K | 2 |  |  |  | ROZPOCET |  |  |  | 0 | 0 | 0 | 0 | 0 | 1 | 0 | 16 | 201261370
| VV |  | Souvrství obkladu - HIS stěrka, bandáž (p * v) | [14 empty] | VV | 2 | 1 | True | 0 | ROZPOCET
| VV |  | 2.NP - místnost (201; 202; 203; 204) | [14 empty] | VV | 2 | 1 | True | 0 | ROZPOCET
| VV |  | (1,50)*3+(1,30)*2+(1,30)*4+(1,30)*4 |  | 17.5 | [12 empty] | VV | 2 | 2 | True | 0 | ROZPOCET
| VV |  | Součet |  | 17.5 | [12 empty] | VV | 2 | 4 | True | 1 | ROZPOCET
38 | K | 781474117 | Montáž obkladů vnitřních stěn z dlaždic keramických lepených flexibilním lepidlem maloformátových hladkých přes 35 do 45 ks/m2 | m2 | 20.596 |  | 0 | CS ÚRS 2020 01 |  | základní |  | 0 | 0.00495 | 0.10195 | 0 | 0 | 16 | K | 2 |  |  |  | ROZPOCET |  |  |  | 0 | 0 | 0 | 0 | 0 | 1 | 0 | 16 | -1057353048
| VV |  | Souvrství obkladu (dl * v) - otvory (š * v) | [14 empty] | VV | 2 | 1 | True | 0 | ROZPOCET
| VV |  | 2.NP - místnost (201; 202; 203; 204) | [14 empty] | VV | 2 | 1 | True | 0 | ROZPOCET
| VV |  | (3,25+0,80)*1,50+(3,27)*1,30+(1,00*2+1,31*2)*1,30+(1,00*2+1,31*2)*1,30 |  | 22.338 | [12 empty] | VV | 2 | 2 | True | 0 | ROZPOCET
| VV |  | -((0,67*1,3)+(0,67*1,3)) |  | -1.742 | [12 empty] | VV | 2 | 2 | True | 0 | ROZPOCET
| VV | obklad_keram_pl | Součet |  | 20.596 | [12 empty] | VV | 2 | 4 | True | 1 | ROZPOCET
39 | K | 781495185 | Obklad - dokončující práce pracnější řezání obkladaček rovné | kus | 21 |  | 0 | CS ÚRS 2020 01 |  | základní |  | 0 | 0 | 0 | 0 | 0 | 16 | K | 2 |  |  |  | ROZPOCET |  |  |  | 0 | 0 | 0 | 0 | 0 | 1 | 0 | 16 | 940423322
40 | M | 59761255 | obklad keramický hladký přes 35 do 45ks/m2 | m2 | 22.656 |  | 0 | CS ÚRS 2020 01 |  | základní |  | 0 | 0.0098 | 0.22203 | 0 | 0 | 32 | M | 2 |  |  |  | ROZPOCET |  |  |  | 0 | 0 | 0 | 0 | 0 | 1 | 0 | 16 | -258437789
| VV |  | 20,596*1,1 'Přepočtené koeficientem množství |  | 22.656 | [12 empty] | VV | 2 | 2 | False | 1 | ROZPOCET
41 | K | 781495115 | Obklad - dokončující práce ostatní práce spárování silikonem | m | 17.5 |  | 0 | CS ÚRS 2020 01 |  | základní |  | 0 | 3e-05 | 0.000525 | 0 | 0 | 16 | K | 2 |  |  |  | ROZPOCET |  |  |  | 0 | 0 | 0 | 0 | 0 | 1 | 0 | 16 | -1194978130
| VV |  | Souvrství obkladu - dilatace (p * v) | [14 empty] | VV | 2 | 1 | True | 0 | ROZPOCET
| VV |  | 2.NP - místnost (201; 202; 203; 204) | [14 empty] | VV | 2 | 1 | True | 0 | ROZPOCET
| VV |  | (1,50)*3+(1,30)*2+(1,30)*4+(1,30)*4 |  | 17.5 | [12 empty] | VV | 2 | 2 | True | 0 | ROZPOCET
| VV |  | Součet |  | 17.5 | [12 empty] | VV | 2 | 4 | True | 1 | ROZPOCET
42 | K | 998781101 | Přesun hmot pro obklady keramické stanovený z hmotnosti přesunovaného materiálu vodorovná dopravní vzdálenost do 50 m v objektech výšky do 6 m | t | 0.366 |  | 0 | CS ÚRS 2020 01 |  | základní |  | 0 | 0 | 0 | 0 | 0 | 16 | K | 2 |  |  |  | ROZPOCET |  |  |  | 0 | 0 | 0 | 0 | 0 | 1 | 0 | 16 | -73352811
43 | K | 998781181 | Přesun hmot pro obklady keramické stanovený z hmotnosti přesunovaného materiálu Příplatek k cenám za přesun prováděný bez použití mechanizace pro jakoukoliv výšku objektu | t | 0.366 |  | 0 | CS ÚRS 2020 01 |  | základní |  | 0 | 0 | 0 | 0 | 0 | 16 | K | 2 |  |  |  | ROZPOCET |  |  |  | 0 | 0 | 0 | 0 | 0 | 1 | 0 | 16 | 797330615
| D | 784 | Dokončovací práce - malby a tapety |  |  |  | 0 |  |  |  |  | 0 |  | 0.029353 |  | 0 | 2 | D | 1 |  |  |  | ROZPOCET | [9 empty] | 0
44 | K | 784111001 | Oprášení (ometení) podkladu v místnostech výšky do 3,80 m | m2 | 63.81 |  | 0 | CS ÚRS 2020 01 |  | základní |  | 0 | 0 | 0 | 0 | 0 | 16 | K | 2 |  |  |  | ROZPOCET |  |  |  | 0 | 0 | 0 | 0 | 0 | 1 | 0 | 16 | -1071220134
| VV |  | Malba stropu (pl) | [14 empty] | VV | 2 | 1 | True | 0 | ROZPOCET
| VV |  | 2.NP - místnost (201; 202; 203; 204) | [14 empty] | VV | 2 | 1 | True | 0 | ROZPOCET
| VV |  | (8,69)+(4,28)+(1,31)+(1,31) |  | 15.59 | [12 empty] | VV | 2 | 2 | True | 0 | ROZPOCET
| VV |  | Malba stěn (dl * v) | [14 empty] | VV | 2 | 1 | True | 0 | ROZPOCET
| VV |  | 2.NP - místnost (201; 202; 203; 204) | [14 empty] | VV | 2 | 1 | True | 0 | ROZPOCET
| VV |  | ((12,70)+(9,34)+(4,62)+(4,62))*2,20 |  | 68.816 | [12 empty] | VV | 2 | 2 | True | 0 | ROZPOCET
| VV |  | -(obklad_keram_pl) |  | -20.596 | [12 empty] | VV | 2 | 2 | True | 0 | ROZPOCET
| VV |  | Součet |  | 63.81 | [12 empty] | VV | 2 | 4 | True | 1 | ROZPOCET
45 | K | 784181121 | Penetrace podkladu jednonásobná hloubková v místnostech výšky do 3,80 m | m2 | 63.81 |  | 0 | CS ÚRS 2020 01 |  | základní |  | 0 | 0.0002 | 0.012762 | 0 | 0 | 16 | K | 2 |  |  |  | ROZPOCET |  |  |  | 0 | 0 | 0 | 0 | 0 | 1 | 0 | 16 | -842058608
46 | K | 784211101 | Malby z malířských směsí otěruvzdorných za mokra dvojnásobné, bílé za mokra otěruvzdorné výborně v místnostech výšky do 3,80 m | m2 | 63.81 |  | 0 | CS ÚRS 2020 01 |  | základní |  | 0 | 0.00026 | 0.016591 | 0 | 0 | 16 | K | 2 |  |  |  | ROZPOCET |  |  |  | 0 | 0 | 0 | 0 | 0 | 1 | 0 | 16 | 1586557980
|  | VP | Vícepráce |  |  |  | 0 | [10 empty] | D | 0 |  |  |  | PN | [9 empty] | 0
| K | [5 empty] | 0 |  |  | základní | [7 empty] | PN | 1 |  |  |  | PN |  |  |  | 0 | 0 | 0 | 0 | 0 | 1 | 0
| K | [5 empty] | 0 |  |  | základní | [7 empty] | PN | 1 |  |  |  | PN |  |  |  | 0 | 0 | 0 | 0 | 0 | 1 | 0
| K | [5 empty] | 0 |  |  | základní | [7 empty] | PN | 1 |  |  |  | PN |  |  |  | 0 | 0 | 0 | 0 | 0 | 1 | 0
| K | [5 empty] | 0 |  |  | základní | [7 empty] | PN | 1 |  |  |  | PN |  |  |  | 0 | 0 | 0 | 0 | 0 | 1 | 0
| K | [5 empty] | 0 |  |  | základní | [7 empty] | PN | 1 |  |  |  | PN |  |  |  | 0 | 0 | 0 | 0 | 0 | 1 | 0

## 03 - Dámské WC - bourané ...
{0b87ca76-7438-4f6b-9745-8a4d4d0ff644}
2
| KRYCÍ LIST SOUPISU PRACÍ | [7 empty] | v --- níže se nacházejí doplnkové a pomocné údaje k sestavám --- v | [8 empty] | False
Stavba:
Masarykův studentský domov - rekonstrukce sociálek
Objekt:
03 - Dámské WC - bourané konstrukce
| KSO: |  |  |  |  | CC-CZ:
| Místo: |  | Cihlářská 604/21, 602 00 Brno-střed-Veveří |  |  | Datum: | 27. 5. 2020
| Zadavatel: |  |  |  |  | IČ: | 005 67 370
|  | Masarykův domov mládeže a Školní jídelna Brno p.o. |  |  |  | DIČ:
| Uchazeč: |  |  |  |  | IČ: | Vyplň údaj
|  | Vyplň údaj |  |  |  | DIČ: | Vyplň údaj
| Projektant: |  |  |  |  | IČ: | 063 08 422
|  | ADH architects s.r.o. |  |  |  | DIČ: | CZ06308422
| Zpracovatel: |  |  |  |  | IČ: | 253 33 046
|  | STAGA stavební agentura s.r.o. |  |  |  | DIČ: | CZ25333046
Poznámka:
| Cena bez DPH | [5 empty] | 0
|  |  | Základ daně |  |  | Sazba daně | Výše daně
| DPH | základní | 0 |  |  | 21% | 0
|  | snížená | 0 |  |  | 15% | 0
|  | zákl. přenesená | 0 |  |  | 21% | 0
|  | sníž. přenesená | 0 |  |  | 15% | 0
|  | nulová | 0 |  |  | 0% | 0
| Cena s DPH |  |  | v | CZK |  | 0
| Projektant |  |  | Zpracovatel
| Datum a podpis: |  | Razítko | Datum a podpis: |  |  | Razítko
| Objednavatel |  |  | Uchazeč
| Datum a podpis: |  | Razítko | Datum a podpis: |  |  | Razítko
REKAPITULACE ČLENĚNÍ SOUPISU PRACÍ
Stavba:
Masarykův studentský domov - rekonstrukce sociálek
Objekt:
03 - Dámské WC - bourané konstrukce
Místo: |  |  | Cihlářská 604/21, 602 00 Brno-střed-Veveří |  |  | Datum: | 27. 5. 2020
Zadavatel: |  |  | Masarykův domov mládeže a Školní jídelna Brno p.o. |  |  | Projektant: | ADH architects s.r.o.
Uchazeč: |  |  | Vyplň údaj |  |  | Zpracovatel: | STAGA stavební agentura s.r.o.
Kód dílu - Popis | [6 empty] | Cena celkem [CZK]
Náklady ze soupisu prací | [6 empty] | 0 | [11 empty] | -1
| HSV - Práce a dodávky HSV | [5 empty] | 0
| 9 - Ostatní konstrukce a práce, bourání | [5 empty] | 0
| 997 - Přesun sutě | [5 empty] | 0
| PSV - Práce a dodávky PSV | [5 empty] | 0
| 721 - Zdravotechnika - vnitřní kanalizace | [5 empty] | 0
| 722 - Zdravotechnika - vnitřní vodovod | [5 empty] | 0
| 725 - Zdravotechnika - zařizovací předměty | [5 empty] | 0
| 771 - Podlahy z dlaždic | [5 empty] | 0
| 781 - Dokončovací práce - obklady | [5 empty] | 0
| VP - Vícepráce | [5 empty] | 0
SOUPIS PRACÍ
Stavba:
Masarykův studentský domov - rekonstrukce sociálek
Objekt:
03 - Dámské WC - bourané konstrukce
Místo: |  |  | Cihlářská 604/21, 602 00 Brno-střed-Veveří |  |  | Datum: | 27. 5. 2020
Zadavatel: |  |  | Masarykův domov mládeže a Školní jídelna Brno p.o. |  |  | Projektant: | ADH architects s.r.o.
Uchazeč: |  |  | Vyplň údaj |  |  | Zpracovatel: | STAGA stavební agentura s.r.o.
PČ | Typ | Kód | Popis | MJ | Množství | J.cena [CZK] | Cena celkem [CZK] | Cenová soustava |  | DPH | J. Nh [h] | Nh celkem [h] | J. hmotnost [t] | Hmotnost celkem [t] | J. suť [t] | Suť Celkem [t]
Náklady soupisu celkem | [6 empty] | 0 |  |  |  |  | 0 |  | 0 |  | 5.459 |  | D | -1 | [10 empty] | 0
| D | HSV | Práce a dodávky HSV |  |  |  | 0 |  |  |  |  | 0 |  | 0 |  | 2.3408 | 1 | D | 0 |  |  |  | ROZPOCET | [6 empty] | 0
| D | 9 | Ostatní konstrukce a práce, bourání |  |  |  | 0 |  |  |  |  | 0 |  | 0 |  | 2.3408 | 1 | D | 1 |  |  |  | ROZPOCET | [6 empty] | 0
1 | K | 978013191 | Otlučení vápenných nebo vápenocementových omítek vnitřních ploch stěn s vyškrabáním spar, s očištěním zdiva, v rozsahu přes 50 do 100 % | m2 | 50.887 |  | 0 | CS ÚRS 2020 01 |  | základní |  | 0 | 0 | 0 | 0.046 | 2.3408 | 4 | K | 2 |  |  |  | ROZPOCET | 0 | 0 | 0 | 0 | 0 | 1 | 0 | 4 | 455766584
| VV |  | Otlučení omítek (dl * v) | [14 empty] | VV | 2 | 1 | True | 0 | ROZPOCET
| VV |  | 1.NP - místnost (101; 103; 104) | [14 empty] | VV | 2 | 1 | True | 0 | ROZPOCET
| VV |  | ((14,59)+(4,60)+(4,56))*2,20 |  | 52.25 | [12 empty] | VV | 2 | 2 | True | 0 | ROZPOCET
| VV |  | -((1,0*0,48)+(0,97*0,46)+(0,95*0,46)) |  | -1.363 | [12 empty] | VV | 2 | 2 | True | 0 | ROZPOCET
| VV |  | Součet |  | 50.887 | [12 empty] | VV | 2 | 4 | True | 1 | ROZPOCET
| D | 997 | Přesun sutě |  |  |  | 0 |  |  |  |  | 0 |  | 0 |  | 0 | 1 | D | 1 |  |  |  | ROZPOCET | [6 empty] | 0
2 | K | 997013151 | Vnitrostaveništní doprava suti a vybouraných hmot vodorovně do 50 m svisle s omezením mechanizace pro budovy a haly výšky do 6 m | t | 5.459 |  | 0 | CS ÚRS 2020 01 |  | základní |  | 0 | 0 | 0 | 0 | 0 | 4 | K | 2 |  |  |  | ROZPOCET | 0 | 0 | 0 | 0 | 0 | 1 | 0 | 4 | -1906943863
3 | K | 997002611 | Nakládání suti a vybouraných hmot na dopravní prostředek pro vodorovné přemístění | t | 5.459 |  | 0 | CS ÚRS 2020 01 |  | základní |  | 0 | 0 | 0 | 0 | 0 | 4 | K | 2 |  |  |  | ROZPOCET | 0 | 0 | 0 | 0 | 0 | 1 | 0 | 4 | 1349517938
4 | K | 997013219 | Vnitrostaveništní doprava suti a vybouraných hmot vodorovně do 50 m Příplatek k cenám -3111 až -3217 za zvětšenou vodorovnou dopravu přes vymezenou dopravní vzdálenost za každých dalších i započatých 10 m | t | 5.459 |  | 0 | CS ÚRS 2020 01 |  | základní |  | 0 | 0 | 0 | 0 | 0 | 4 | K | 2 |  |  |  | ROZPOCET | 0 | 0 | 0 | 0 | 0 | 1 | 0 | 4 | -747668773
5 | K | 997013501 | Odvoz suti a vybouraných hmot na skládku nebo meziskládku se složením, na vzdálenost do 1 km | t | 5.459 |  | 0 | CS ÚRS 2020 01 |  | základní |  | 0 | 0 | 0 | 0 | 0 | 4 | K | 2 |  |  |  | ROZPOCET | 0 | 0 | 0 | 0 | 0 | 1 | 0 | 4 | -2139648393
6 | K | 997013509 | Odvoz suti a vybouraných hmot na skládku nebo meziskládku se složením, na vzdálenost Příplatek k ceně za každý další i započatý 1 km přes 1 km | t | 103.721 |  | 0 | CS ÚRS 2020 01 |  | základní |  | 0 | 0 | 0 | 0 | 0 | 4 | K | 2 |  |  |  | ROZPOCET | 0 | 0 | 0 | 0 | 0 | 1 | 0 | 4 | -1912341204
| VV |  | 5,459*19 'Přepočtené koeficientem množství |  | 103.721 | [12 empty] | VV | 2 | 2 | False | 1 | ROZPOCET
7 | K | 997013631 | Poplatek za uložení stavebního odpadu na skládce (skládkovné) směsného stavebního a demoličního zatříděného do Katalogu odpadů pod kódem 17 09 04 | t | 5.459 |  | 0 | CS ÚRS 2020 01 |  | základní |  | 0 | 0 | 0 | 0 | 0 | 4 | K | 2 |  |  |  | ROZPOCET | 0 | 0 | 0 | 0 | 0 | 1 | 0 | 4 | 181613696
| D | PSV | Práce a dodávky PSV |  |  |  | 0 |  |  |  |  | 0 |  | 0 |  | 3.1182 | 2 | D | 0 |  |  |  | ROZPOCET | [6 empty] | 0
| D | 721 | Zdravotechnika - vnitřní kanalizace |  |  |  | 0 |  |  |  |  | 0 |  | 0 |  | 0 | 2 | D | 1 |  |  |  | ROZPOCET | [6 empty] | 0
8 | K | 721000X1 | Vybourání stávajícího vodovodu vč. likvidace odpadu (dle PD) | kpl | 1 |  | 0 |  |  | základní |  | 0 | 0 | 0 | 0 | 0 | 16 | K | 2 |  |  |  | ROZPOCET | 0 | 0 | 0 | 0 | 0 | 1 | 0 | 16 | -1004847199
| D | 722 | Zdravotechnika - vnitřní vodovod |  |  |  | 0 |  |  |  |  | 0 |  | 0 |  | 0 | 2 | D | 1 |  |  |  | ROZPOCET | [6 empty] | 0
9 | K | 722000X1 | Vybourání stávající kanalizace vč. likvidace odpadu (dle PD) | kpl | 1 |  | 0 |  |  | základní |  | 0 | 0 | 0 | 0 | 0 | 16 | K | 2 |  |  |  | ROZPOCET | 0 | 0 | 0 | 0 | 0 | 1 | 0 | 16 | 70796120
| D | 725 | Zdravotechnika - zařizovací předměty |  |  |  | 0 |  |  |  |  | 0 |  | 0 |  | 0.10685 | 2 | D | 1 |  |  |  | ROZPOCET | [6 empty] | 0
10 | K | 725110811 | Demontáž klozetů splachovacích s nádrží nebo tlakovým splachovačem | soubor | 2 |  | 0 | CS ÚRS 2020 01 |  | základní |  | 0 | 0 | 0 | 0.01933 | 0.03866 | 16 | K | 2 |  |  |  | ROZPOCET | 0 | 0 | 0 | 0 | 0 | 1 | 0 | 16 | 2021587360
11 | K | 725210821 | Demontáž umyvadel bez výtokových armatur umyvadel | soubor | 3 |  | 0 | CS ÚRS 2020 01 |  | základní |  | 0 | 0 | 0 | 0.01946 | 0.05838 | 16 | K | 2 |  |  |  | ROZPOCET | 0 | 0 | 0 | 0 | 0 | 1 | 0 | 16 | 1799947545
12 | K | 725820801 | Demontáž baterií nástěnných do G 3/4 | soubor | 3 |  | 0 | CS ÚRS 2020 01 |  | základní |  | 0 | 0 | 0 | 0.00156 | 0.00468 | 16 | K | 2 |  |  |  | ROZPOCET | 0 | 0 | 0 | 0 | 0 | 1 | 0 | 16 | -1614909490
13 | K | 725850800 | Demontáž odpadních ventilů všech připojovacích dimenzí | kus | 3 |  | 0 | CS ÚRS 2020 01 |  | základní |  | 0 | 0 | 0 | 0.00086 | 0.00258 | 16 | K | 2 |  |  |  | ROZPOCET | 0 | 0 | 0 | 0 | 0 | 1 | 0 | 16 | 573282198
14 | K | 725860811 | Demontáž zápachových uzávěrek pro zařizovací předměty jednoduchých | kus | 3 |  | 0 | CS ÚRS 2020 01 |  | základní |  | 0 | 0 | 0 | 0.00085 | 0.00255 | 16 | K | 2 |  |  |  | ROZPOCET | 0 | 0 | 0 | 0 | 0 | 1 | 0 | 16 | 1648314999
| D | 771 | Podlahy z dlaždic |  |  |  | 0 |  |  |  |  | 0 |  | 0 |  | 1.1652 | 2 | D | 1 |  |  |  | ROZPOCET | [6 empty] | 0
15 | K | 771571810 | Demontáž podlah z dlaždic keramických kladených do malty | m2 | 14.01 |  | 0 | CS ÚRS 2020 01 |  | základní |  | 0 | 0 | 0 | 0.08317 | 1.1652 | 16 | K | 2 |  |  |  | ROZPOCET | 0 | 0 | 0 | 0 | 0 | 1 | 0 | 16 | 711988176
| VV |  | Vybourání dlažby (pl) | [14 empty] | VV | 2 | 1 | True | 0 | ROZPOCET
| VV |  | 1.NP - místnost (101; 103; 104) | [14 empty] | VV | 2 | 1 | True | 0 | ROZPOCET
| VV |  | (11,46)+(1,29)+(1,26) |  | 14.01 | [12 empty] | VV | 2 | 2 | True | 0 | ROZPOCET
| VV |  | Součet |  | 14.01 | [12 empty] | VV | 2 | 4 | True | 1 | ROZPOCET
| D | 781 | Dokončovací práce - obklady |  |  |  | 0 |  |  |  |  | 0 |  | 0 |  | 1.8461 | 2 | D | 1 |  |  |  | ROZPOCET | [6 empty] | 0
16 | K | 781471810 | Demontáž obkladů z dlaždic keramických kladených do malty | m2 | 22.652 |  | 0 | CS ÚRS 2020 01 |  | základní |  | 0 | 0 | 0 | 0.0815 | 1.8461 | 16 | K | 2 |  |  |  | ROZPOCET | 0 | 0 | 0 | 0 | 0 | 1 | 0 | 16 | -947790371
| VV |  | Vybourání obkladu (dl * v) - otvory (š * v) | [14 empty] | VV | 2 | 1 | True | 0 | ROZPOCET
| VV |  | 1.NP - místnost (101; 103; 104) | [14 empty] | VV | 2 | 1 | True | 0 | ROZPOCET
| VV |  | (2,68+4,22+2,68)*1,40+(0,97*2+1,33*2)*1,40+(0,97*2+1,33*2)*1,40 |  | 26.292 | [12 empty] | VV | 2 | 2 | True | 0 | ROZPOCET
| VV |  | -((0,65*1,4*2)+(0,65*1,4)+(0,65*1,4)) |  | -3.64 | [12 empty] | VV | 2 | 2 | True | 0 | ROZPOCET
| VV |  | Součet |  | 22.652 | [12 empty] | VV | 2 | 4 | True | 1 | ROZPOCET
|  | VP | Vícepráce |  |  |  | 0 | [10 empty] | D | 0 |  |  |  | PN | [6 empty] | 0
| K | [5 empty] | 0 |  |  | základní | [7 empty] | PN | 1 |  |  |  | PN | 0 | 0 | 0 | 0 | 0 | 1 | 0
| K | [5 empty] | 0 |  |  | základní | [7 empty] | PN | 1 |  |  |  | PN | 0 | 0 | 0 | 0 | 0 | 1 | 0
| K | [5 empty] | 0 |  |  | základní | [7 empty] | PN | 1 |  |  |  | PN | 0 | 0 | 0 | 0 | 0 | 1 | 0
| K | [5 empty] | 0 |  |  | základní | [7 empty] | PN | 1 |  |  |  | PN | 0 | 0 | 0 | 0 | 0 | 1 | 0
| K | [5 empty] | 0 |  |  | základní | [7 empty] | PN | 1 |  |  |  | PN | 0 | 0 | 0 | 0 | 0 | 1 | 0

## 04 - Dámské WC - nové kon...
[18 empty] | {05b7558d-51f8-411b-a300-90dee0e52762} | [5 empty] | skl_dlažba_pl | 14,01 | 2
[18 empty] | 2 | [5 empty] | skl_dlažba_obv | 23,75 | 2
| KRYCÍ LIST SOUPISU PRACÍ | [7 empty] | v --- níže se nacházejí doplnkové a pomocné údaje k sestavám --- v | [8 empty] | False | [5 empty] | skl_dlažba_sokl | 10,39 | 2
[24 empty] | obklad_keram_pl | 12,536 | 2
Stavba:
Masarykův studentský domov - rekonstrukce sociálek
Objekt:
04 - Dámské WC - nové konstrukce
| KSO: |  |  |  |  | CC-CZ:
| Místo: |  | Cihlářská 604/21, 602 00 Brno-střed-Veveří |  |  | Datum: | 27. 5. 2020
| Zadavatel: |  |  |  |  | IČ: | 005 67 370
|  | Masarykův domov mládeže a Školní jídelna Brno p.o. |  |  |  | DIČ:
| Uchazeč: |  |  |  |  | IČ: | Vyplň údaj
|  | Vyplň údaj |  |  |  | DIČ: | Vyplň údaj
| Projektant: |  |  |  |  | IČ: | 063 08 422
|  | ADH architects s.r.o. |  |  |  | DIČ: | CZ06308422
| Zpracovatel: |  |  |  |  | IČ: | 253 33 046
|  | STAGA stavební agentura s.r.o. |  |  |  | DIČ: | CZ25333046
Poznámka:
| Cena bez DPH | [5 empty] | 0
|  |  | Základ daně |  |  | Sazba daně | Výše daně
| DPH | základní | 0 |  |  | 21% | 0
|  | snížená | 0 |  |  | 15% | 0
|  | zákl. přenesená | 0 |  |  | 21% | 0
|  | sníž. přenesená | 0 |  |  | 15% | 0
|  | nulová | 0 |  |  | 0% | 0
| Cena s DPH |  |  | v | CZK |  | 0
| Projektant |  |  | Zpracovatel
| Datum a podpis: |  | Razítko | Datum a podpis: |  |  | Razítko
| Objednavatel |  |  | Uchazeč
| Datum a podpis: |  | Razítko | Datum a podpis: |  |  | Razítko
REKAPITULACE ČLENĚNÍ SOUPISU PRACÍ
Stavba:
Masarykův studentský domov - rekonstrukce sociálek
Objekt:
04 - Dámské WC - nové konstrukce
Místo: |  |  | Cihlářská 604/21, 602 00 Brno-střed-Veveří |  |  | Datum: | 27. 5. 2020
Zadavatel: |  |  | Masarykův domov mládeže a Školní jídelna Brno p.o. |  |  | Projektant: | ADH architects s.r.o.
Uchazeč: |  |  | Vyplň údaj |  |  | Zpracovatel: | STAGA stavební agentura s.r.o.
Kód dílu - Popis | [6 empty] | Cena celkem [CZK]
Náklady ze soupisu prací | [6 empty] | 0 | [11 empty] | -1
| HSV - Práce a dodávky HSV | [5 empty] | 0
| 3 - Svislé a kompletní konstrukce | [5 empty] | 0
| 6 - Úpravy povrchů, podlahy a osazování výplní | [5 empty] | 0
| 9 - Ostatní konstrukce a práce, bourání | [5 empty] | 0
| 998 - Přesun hmot | [5 empty] | 0
| PSV - Práce a dodávky PSV | [5 empty] | 0
| 725 - Zdravotechnika - zařizovací předměty | [5 empty] | 0
| 763 - Konstrukce suché výstavby | [5 empty] | 0
| 766 - Konstrukce truhlářské | [5 empty] | 0
| 771 - Podlahy z dlaždic | [5 empty] | 0
| 781 - Dokončovací práce - obklady | [5 empty] | 0
| 784 - Dokončovací práce - malby a tapety | [5 empty] | 0
| VP - Vícepráce | [5 empty] | 0
SOUPIS PRACÍ
Stavba:
Masarykův studentský domov - rekonstrukce sociálek
Objekt:
04 - Dámské WC - nové konstrukce
Místo: |  |  | Cihlářská 604/21, 602 00 Brno-střed-Veveří |  |  | Datum: | 27. 5. 2020
Zadavatel: |  |  | Masarykův domov mládeže a Školní jídelna Brno p.o. |  |  | Projektant: | ADH architects s.r.o.
Uchazeč: |  |  | Vyplň údaj |  |  | Zpracovatel: | STAGA stavební agentura s.r.o.
PČ | Typ | Kód | Popis | MJ | Množství | J.cena [CZK] | Cena celkem [CZK] | Cenová soustava |  | DPH | J. Nh [h] | Nh celkem [h] | J. hmotnost [t] | Hmotnost celkem [t] | J. suť [t] | Suť Celkem [t]
Náklady soupisu celkem | [6 empty] | 0 |  |  |  |  | 0 |  | 2.804 |  | 0 |  | D | -1 | [13 empty] | 0
| D | HSV | Práce a dodávky HSV |  |  |  | 0 |  |  |  |  | 0 |  | 1.7975 |  | 0 | 1 | D | 0 |  |  |  | ROZPOCET | [9 empty] | 0
| D | 3 | Svislé a kompletní konstrukce |  |  |  | 0 |  |  |  |  | 0 |  | 0.67963 |  | 0 | 1 | D | 1 |  |  |  | ROZPOCET | [9 empty] | 0
1 | K | 346272256 | Přizdívky z pórobetonových tvárnic objemová hmotnost do 500 kg/m3, na tenké maltové lože, tloušťka přizdívky 150 mm | m2 | 8.505 |  | 0 | CS ÚRS 2020 01 |  | základní |  | 0 | 0.07991 | 0.67963 | 0 | 0 | 4 | K | 2 |  |  |  | ROZPOCET |  |  |  | 0 | 0 | 0 | 0 | 0 | 1 | 0 | 4 | -1602629258
| VV |  | Zděná předstěna (dl * v) | [14 empty] | VV | 2 | 1 | True | 0 | ROZPOCET
| VV |  | 1.NP - místnost (101; 102; 103; 104) | [14 empty] | VV | 2 | 1 | True | 0 | ROZPOCET
| VV |  | (2,40+0,10)*1,50+(0,90+0,35)*1,50+(0,97)*1,50+(0,95)*1,50 |  | 8.505 | [12 empty] | VV | 2 | 2 | True | 0 | ROZPOCET
| VV |  | Součet |  | 8.505 | [12 empty] | VV | 2 | 4 | True | 1 | ROZPOCET
| D | 6 | Úpravy povrchů, podlahy a osazování výplní |  |  |  | 0 |  |  |  |  | 0 |  | 1.1155 |  | 0 | 1 | D | 1 |  |  |  | ROZPOCET | [9 empty] | 0
2 | K | 612142001 | Potažení vnitřních ploch pletivem v ploše nebo pruzích, na plném podkladu sklovláknitým vtlačením do tmelu stěn | m2 | 8.505 |  | 0 | CS ÚRS 2020 01 |  | základní |  | 0 | 0.00438 | 0.037252 | 0 | 0 | 4 | K | 2 |  |  |  | ROZPOCET |  |  |  | 0 | 0 | 0 | 0 | 0 | 1 | 0 | 4 | -1453918831
| VV |  | Zděná předstěna - perlinka (dl * v) | [14 empty] | VV | 2 | 1 | True | 0 | ROZPOCET
| VV |  | 1.NP - místnost (101; 102; 103; 104) | [14 empty] | VV | 2 | 1 | True | 0 | ROZPOCET
| VV |  | (2,40+0,10)*1,50+(0,90+0,35)*1,50+(0,97)*1,50+(0,95)*1,50 |  | 8.505 | [12 empty] | VV | 2 | 2 | True | 0 | ROZPOCET
| VV |  | Součet |  | 8.505 | [12 empty] | VV | 2 | 4 | True | 1 | ROZPOCET
3 | K | 612321111 | Omítka vápenocementová vnitřních ploch nanášená ručně jednovrstvá, tloušťky do 10 mm hrubá zatřená svislých konstrukcí stěn | m2 | 12.536 |  | 0 | CS ÚRS 2020 01 |  | základní |  | 0 | 0.01575 | 0.19744 | 0 | 0 | 4 | K | 2 |  |  |  | ROZPOCET |  |  |  | 0 | 0 | 0 | 0 | 0 | 1 | 0 | 4 | -1195112003
| VV |  | Omítka stěn - hrubá (dl * v) - otvory (š * v) | [14 empty] | VV | 2 | 1 | True | 0 | ROZPOCET
| VV |  | 1.NP - místnost (101; 103; 104) | [14 empty] | VV | 2 | 1 | True | 0 | ROZPOCET
| VV |  | (obklad_keram_pl) |  | 12.536 | [12 empty] | VV | 2 | 2 | True | 0 | ROZPOCET
| VV |  | Součet |  | 12.536 | [12 empty] | VV | 2 | 4 | True | 1 | ROZPOCET
4 | K | 612321121 | Omítka vápenocementová vnitřních ploch nanášená ručně jednovrstvá, tloušťky do 10 mm hladká svislých konstrukcí stěn | m2 | 38.636 |  | 0 | CS ÚRS 2020 01 |  | základní |  | 0 | 0.0154 | 0.59499 | 0 | 0 | 4 | K | 2 |  |  |  | ROZPOCET |  |  |  | 0 | 0 | 0 | 0 | 0 | 1 | 0 | 4 | 1859781962
| VV |  | Omítka stěn - štuk (dl * v) - otvory (š * v) | [14 empty] | VV | 2 | 1 | True | 0 | ROZPOCET
| VV |  | 1.NP - místnost (101; 103; 104) | [14 empty] | VV | 2 | 1 | True | 0 | ROZPOCET
| VV |  | ((14,59)+(4,60)+(4,56))*2,20 |  | 52.25 | [12 empty] | VV | 2 | 2 | True | 0 | ROZPOCET
| VV |  | -((1,0*0,48)+(0,65*0,46)+(0,65*0,46)) |  | -1.078 | [12 empty] | VV | 2 | 2 | True | 0 | ROZPOCET
| VV |  | -(obklad_keram_pl) |  | -12.536 | [12 empty] | VV | 2 | 2 | True | 0 | ROZPOCET
| VV |  | Součet |  | 38.636 | [12 empty] | VV | 2 | 4 | True | 1 | ROZPOCET
5 | K | 632451103 | Potěr cementový samonivelační ze suchých směsí tloušťky přes 5 do 10 mm | m2 | 14.01 |  | 0 | CS ÚRS 2020 01 |  | základní |  | 0 | 0.0204 | 0.2858 | 0 | 0 | 4 | K | 2 |  |  |  | ROZPOCET |  |  |  | 0 | 0 | 0 | 0 | 0 | 1 | 0 | 4 | 1330281451
| VV |  | Souvrství podlahy - vyrovnání (pl) | [14 empty] | VV | 2 | 1 | True | 0 | ROZPOCET
| VV |  | 1.NP - místnost (101; 103; 104) | [14 empty] | VV | 2 | 1 | True | 0 | ROZPOCET
| VV |  | (skl_dlažba_pl) |  | 14.01 | [12 empty] | VV | 2 | 2 | True | 0 | ROZPOCET
| VV |  | Součet |  | 14.01 | [12 empty] | VV | 2 | 4 | True | 1 | ROZPOCET
| D | 9 | Ostatní konstrukce a práce, bourání |  |  |  | 0 |  |  |  |  | 0 |  | 0.00238 |  | 0 | 1 | D | 1 |  |  |  | ROZPOCET | [9 empty] | 0
6 | K | 949101111 | Lešení pomocné pracovní pro objekty pozemních staveb pro zatížení do 150 kg/m2, o výšce lešeňové podlahy do 1,9 m | m2 | 14 |  | 0 | CS ÚRS 2020 01 |  | základní |  | 0 | 0.00013 | 0.00182 | 0 | 0 | 4 | K | 2 |  |  |  | ROZPOCET |  |  |  | 0 | 0 | 0 | 0 | 0 | 1 | 0 | 4 | -788233674
7 | K | 952901111 | Vyčištění budov nebo objektů před předáním do užívání budov bytové nebo občanské výstavby, světlé výšky podlaží do 4 m | m2 | 14 |  | 0 | CS ÚRS 2020 01 |  | základní |  | 0 | 4e-05 | 0.00056 | 0 | 0 | 4 | K | 2 |  |  |  | ROZPOCET |  |  |  | 0 | 0 | 0 | 0 | 0 | 1 | 0 | 4 | -171107113
| D | 998 | Přesun hmot |  |  |  | 0 |  |  |  |  | 0 |  | 0 |  | 0 | 1 | D | 1 |  |  |  | ROZPOCET | [9 empty] | 0
8 | K | 998018001 | Přesun hmot pro budovy občanské výstavby, bydlení, výrobu a služby ruční - bez užití mechanizace vodorovná dopravní vzdálenost do 100 m pro budovy s jakoukoliv nosnou konstrukcí výšky do 6 m | t | 1.798 |  | 0 | CS ÚRS 2020 01 |  | základní |  | 0 | 0 | 0 | 0 | 0 | 4 | K | 2 |  |  |  | ROZPOCET |  |  |  | 0 | 0 | 0 | 0 | 0 | 1 | 0 | 4 | -1485371388
| D | PSV | Práce a dodávky PSV |  |  |  | 0 |  |  |  |  | 0 |  | 1.0065 |  | 0 | 2 | D | 0 |  |  |  | ROZPOCET | [9 empty] | 0
| D | 725 | Zdravotechnika - zařizovací předměty |  |  |  | 0 |  |  |  |  | 0 |  | 0.00156 |  | 0 | 2 | D | 1 |  |  |  | ROZPOCET | [9 empty] | 0
9 | K | 725000X1 | D+M pisoár vč. doplňků (dle PD) | kpl | 3 |  | 0 |  |  | základní |  | 0 | 0 | 0 | 0 | 0 | 16 | K | 2 |  |  |  | ROZPOCET |  |  |  | 0 | 0 | 0 | 0 | 0 | 1 | 0 | 16 | 1159997289
10 | K | 725000X2 | D+M umyvadlo vč. doplňků (dle PD) | kpl | 3 |  | 0 |  |  | základní |  | 0 | 0 | 0 | 0 | 0 | 16 | K | 2 |  |  |  | ROZPOCET |  |  |  | 0 | 0 | 0 | 0 | 0 | 1 | 0 | 16 | 917443259
11 | K | 725000X3 | D+M WC mísa vč. doplňků (dle PD) | kpl | 2 |  | 0 |  |  | základní |  | 0 | 0 | 0 | 0 | 0 | 16 | K | 2 |  |  |  | ROZPOCET |  |  |  | 0 | 0 | 0 | 0 | 0 | 1 | 0 | 16 | -645597278
12 | K | 725000X4 | D+M nerezový dávkovač mýdla vč. doplňků (dle PD) | kpl | 2 |  | 0 |  |  | základní |  | 0 | 0 | 0 | 0 | 0 | 16 | K | 2 |  |  |  | ROZPOCET |  |  |  | 0 | 0 | 0 | 0 | 0 | 1 | 0 | 16 | -1498561662
13 | K | 725000X5 | D+M nerezový odpadkový koš vč. doplňků (dle PD) | kpl | 3 |  | 0 |  |  | základní |  | 0 | 0 | 0 | 0 | 0 | 16 | K | 2 |  |  |  | ROZPOCET |  |  |  | 0 | 0 | 0 | 0 | 0 | 1 | 0 | 16 | -581351490
14 | K | 725000X6 | D+M nerezová WC štětka vč. doplňků (dle PD) | kpl | 2 |  | 0 |  |  | základní |  | 0 | 0 | 0 | 0 | 0 | 16 | K | 2 |  |  |  | ROZPOCET |  |  |  | 0 | 0 | 0 | 0 | 0 | 1 | 0 | 16 | 1375422490
15 | K | 725000X7 | D+M zrcadlo 950x1120 mm vč. doplňků (dle PD) | kpl | 2 |  | 0 |  |  | základní |  | 0 | 0 | 0 | 0 | 0 | 16 | K | 2 |  |  |  | ROZPOCET |  |  |  | 0 | 0 | 0 | 0 | 0 | 1 | 0 | 16 | 1784710086
16 | K | 725000X8 | D+M výlevka vč. doplňků (dle PD) | kpl | 1 |  | 0 |  |  | základní |  | 0 | 0 | 0 | 0 | 0 | 16 | K | 2 |  |  |  | ROZPOCET |  |  |  | 0 | 0 | 0 | 0 | 0 | 1 | 0 | 16 | 775931806
17 | K | 725291621 | Doplňky zařízení koupelen a záchodů nerezové zásobník toaletních papírů d=300 mm | soubor | 2 |  | 0 | CS ÚRS 2020 01 |  | základní |  | 0 | 0.00052 | 0.00104 | 0 | 0 | 16 | K | 2 |  |  |  | ROZPOCET |  |  |  | 0 | 0 | 0 | 0 | 0 | 1 | 0 | 16 | -822756026
18 | K | 725291631 | Doplňky zařízení koupelen a záchodů nerezové zásobník papírových ručníků | soubor | 1 |  | 0 | CS ÚRS 2020 01 |  | základní |  | 0 | 0.00052 | 0.00052 | 0 | 0 | 16 | K | 2 |  |  |  | ROZPOCET |  |  |  | 0 | 0 | 0 | 0 | 0 | 1 | 0 | 16 | -562152939
19 | K | 998725101 | Přesun hmot pro zařizovací předměty stanovený z hmotnosti přesunovaného materiálu vodorovná dopravní vzdálenost do 50 m v objektech výšky do 6 m | t | 0.002 |  | 0 | CS ÚRS 2020 01 |  | základní |  | 0 | 0 | 0 | 0 | 0 | 16 | K | 2 |  |  |  | ROZPOCET |  |  |  | 0 | 0 | 0 | 0 | 0 | 1 | 0 | 16 | 1736707584
20 | K | 998725181 | Přesun hmot pro zařizovací předměty stanovený z hmotnosti přesunovaného materiálu Příplatek k cenám za přesun prováděný bez použití mechanizace pro jakoukoliv výšku objektu | t | 0.002 |  | 0 | CS ÚRS 2020 01 |  | základní |  | 0 | 0 | 0 | 0 | 0 | 16 | K | 2 |  |  |  | ROZPOCET |  |  |  | 0 | 0 | 0 | 0 | 0 | 1 | 0 | 16 | 2125232579
| D | 763 | Konstrukce suché výstavby |  |  |  | 0 |  |  |  |  | 0 |  | 0.13923 |  | 0 | 2 | D | 1 |  |  |  | ROZPOCET | [9 empty] | 0
21 | K | 763411116 | Sanitární příčky vhodné do mokrého prostředí dělící z kompaktních desek tl. 13 mm | m2 | 5.4 |  | 0 | CS ÚRS 2020 01 |  | základní |  | 0 | 0.02012 | 0.10865 | 0 | 0 | 16 | K | 2 |  |  |  | ROZPOCET |  |  |  | 0 | 0 | 0 | 0 | 0 | 1 | 0 | 16 | 292142554
| VV |  | Sanitární příčka (dl * v) - otvory (š * v) | [14 empty] | VV | 2 | 1 | True | 0 | ROZPOCET
| VV |  | (2,00+1,00)*2,20 |  | 6.6 | [12 empty] | VV | 2 | 2 | True | 0 | ROZPOCET
| VV |  | -(0,6*2,0) |  | -1.2 | [12 empty] | VV | 2 | 2 | True | 0 | ROZPOCET
| VV |  | Součet |  | 5.4 | [12 empty] | VV | 2 | 4 | True | 1 | ROZPOCET
22 | K | 763411126 | Sanitární příčky vhodné do mokrého prostředí dveře vnitřní do sanitárních příček šířky do 800 mm, výšky do 2 000 mm z kompaktních desek včetně nerezového kování tl. 13 mm | kus | 1 |  | 0 | CS ÚRS 2020 01 |  | základní |  | 0 | 0.03058 | 0.03058 | 0 | 0 | 16 | K | 2 |  |  |  | ROZPOCET |  |  |  | 0 | 0 | 0 | 0 | 0 | 1 | 0 | 16 | -120739784
23 | K | 998763100 | Přesun hmot pro dřevostavby stanovený z hmotnosti přesunovaného materiálu vodorovná dopravní vzdálenost do 50 m v objektech výšky do 6 m | t | 0.139 |  | 0 | CS ÚRS 2020 01 |  | základní |  | 0 | 0 | 0 | 0 | 0 | 16 | K | 2 |  |  |  | ROZPOCET |  |  |  | 0 | 0 | 0 | 0 | 0 | 1 | 0 | 16 | 2082485310
24 | K | 998763181 | Přesun hmot pro dřevostavby stanovený z hmotnosti přesunovaného materiálu Příplatek k ceně za přesun prováděný bez použití mechanizace pro jakoukoliv výšku objektu | t | 0.139 |  | 0 | CS ÚRS 2020 01 |  | základní |  | 0 | 0 | 0 | 0 | 0 | 16 | K | 2 |  |  |  | ROZPOCET |  |  |  | 0 | 0 | 0 | 0 | 0 | 1 | 0 | 16 | -1493101208
| D | 766 | Konstrukce truhlářské |  |  |  | 0 |  |  |  |  | 0 |  | 0 |  | 0 | 2 | D | 1 |  |  |  | ROZPOCET | [9 empty] | 0
25 | K | 766000X1 | D+M repase dveřních křídel a zárubní vč. povrchové úpravy (dle PD) | kpl | 3 |  | 0 |  |  | základní |  | 0 | 0 | 0 | 0 | 0 | 16 | K | 2 |  |  |  | ROZPOCET |  |  |  | 0 | 0 | 0 | 0 | 0 | 1 | 0 | 16 | -1869754744
| D | 771 | Podlahy z dlaždic |  |  |  | 0 |  |  |  |  | 0 |  | 0.53043 |  | 0 | 2 | D | 1 |  |  |  | ROZPOCET | [9 empty] | 0
26 | K | 771111011 | Příprava podkladu před provedením dlažby vysátí podlah | m2 | 14.01 |  | 0 | CS ÚRS 2020 01 |  | základní |  | 0 | 0 | 0 | 0 | 0 | 16 | K | 2 |  |  |  | ROZPOCET |  |  |  | 0 | 0 | 0 | 0 | 0 | 1 | 0 | 16 | -40431618
| VV |  | Souvrství podlahy - dlažba, příprava (pl) | [14 empty] | VV | 2 | 1 | True | 0 | ROZPOCET
| VV |  | 1.NP - místnost (101; 102; 103; 104) | [14 empty] | VV | 2 | 1 | True | 0 | ROZPOCET
| VV |  | (skl_dlažba_pl) |  | 14.01 | [12 empty] | VV | 2 | 2 | True | 0 | ROZPOCET
| VV |  | Součet |  | 14.01 | [12 empty] | VV | 2 | 4 | True | 1 | ROZPOCET
27 | K | 771151012 | Příprava podkladu před provedením dlažby samonivelační stěrka min.pevnosti 20 MPa, tloušťky přes 3 do 5 mm | m2 | 14.01 |  | 0 | CS ÚRS 2020 01 |  | základní |  | 0 | 0.00758 | 0.1062 | 0 | 0 | 16 | K | 2 |  |  |  | ROZPOCET |  |  |  | 0 | 0 | 0 | 0 | 0 | 1 | 0 | 16 | 1334707033
| VV |  | Souvrství podlahy - dlažba, vyrovnání (pl) | [14 empty] | VV | 2 | 1 | True | 0 | ROZPOCET
| VV |  | 1.NP - místnost (101; 102; 103; 104) | [14 empty] | VV | 2 | 1 | True | 0 | ROZPOCET
| VV |  | (skl_dlažba_pl) |  | 14.01 | [12 empty] | VV | 2 | 2 | True | 0 | ROZPOCET
| VV |  | Součet |  | 14.01 | [12 empty] | VV | 2 | 4 | True | 1 | ROZPOCET
28 | K | 771121011 | Příprava podkladu před provedením dlažby nátěr penetrační na podlahu | m2 | 14.01 |  | 0 | CS ÚRS 2020 01 |  | základní |  | 0 | 0.0003 | 0.004203 | 0 | 0 | 16 | K | 2 |  |  |  | ROZPOCET |  |  |  | 0 | 0 | 0 | 0 | 0 | 1 | 0 | 16 | 1318294857
| VV |  | Souvrství podlahy - dlažba, penetrace (pl) | [14 empty] | VV | 2 | 1 | True | 0 | ROZPOCET
| VV |  | 1.NP - místnost (101; 102; 103; 104) | [14 empty] | VV | 2 | 1 | True | 0 | ROZPOCET
| VV |  | (skl_dlažba_pl) |  | 14.01 | [12 empty] | VV | 2 | 2 | True | 0 | ROZPOCET
| VV |  | Součet |  | 14.01 | [12 empty] | VV | 2 | 4 | True | 1 | ROZPOCET
29 | K | 771591112 | Izolace podlahy pod dlažbu nátěrem nebo stěrkou ve dvou vrstvách | m2 | 14.01 |  | 0 | CS ÚRS 2020 01 |  | základní |  | 0 | 0.0015 | 0.021015 | 0 | 0 | 16 | K | 2 |  |  |  | ROZPOCET |  |  |  | 0 | 0 | 0 | 0 | 0 | 1 | 0 | 16 | 1590707192
| VV |  | Souvrství podlahy - dlažba, HIV stěrka (pl) | [14 empty] | VV | 2 | 1 | True | 0 | ROZPOCET
| VV |  | 1.NP - místnost (101; 102; 103; 104) | [14 empty] | VV | 2 | 1 | True | 0 | ROZPOCET
| VV |  | (skl_dlažba_pl) |  | 14.01 | [12 empty] | VV | 2 | 2 | True | 0 | ROZPOCET
| VV |  | Součet |  | 14.01 | [12 empty] | VV | 2 | 4 | True | 1 | ROZPOCET
30 | K | 771591264 | Izolace podlahy pod dlažbu těsnícími izolačními pásy mezi podlahou a stěnu | m | 23.75 |  | 0 | CS ÚRS 2020 01 |  | základní |  | 0 | 0.00032 | 0.0076 | 0 | 0 | 16 | K | 2 |  |  |  | ROZPOCET |  |  |  | 0 | 0 | 0 | 0 | 0 | 1 | 0 | 16 | 572065290
| VV |  | Souvrství podlahy - dlažba, HIV stěrka, bandáž (dl) | [14 empty] | VV | 2 | 1 | True | 0 | ROZPOCET
| VV |  | 1.NP - místnost (101; 102; 103; 104) | [14 empty] | VV | 2 | 1 | True | 0 | ROZPOCET
| VV |  | (skl_dlažba_obv) |  | 23.75 | [12 empty] | VV | 2 | 2 | True | 0 | ROZPOCET
| VV |  | Součet |  | 23.75 | [12 empty] | VV | 2 | 4 | True | 1 | ROZPOCET
31 | K | 771574112 | Montáž podlah z dlaždic keramických lepených flexibilním lepidlem maloformátových hladkých přes 9 do 12 ks/m2 | m2 | 14.01 |  | 0 | CS ÚRS 2020 01 |  | základní |  | 0 | 0.0063 | 0.088263 | 0 | 0 | 16 | K | 2 |  |  |  | ROZPOCET |  |  |  | 0 | 0 | 0 | 0 | 0 | 1 | 0 | 16 | -946730617
| VV |  | Souvrství podlahy - dlažba (pl) | [14 empty] | VV | 2 | 1 | True | 0 | ROZPOCET
| VV |  | 1.NP - místnost (101; 103; 104) | [14 empty] | VV | 2 | 1 | True | 0 | ROZPOCET
| VV |  | (11,46)+(1,29)+(1,26) |  | 14.01 | [12 empty] | VV | 2 | 2 | True | 0 | ROZPOCET
| VV | skl_dlažba_pl | Součet |  | 14.01 | [12 empty] | VV | 2 | 4 | True | 1 | ROZPOCET
32 | K | 771591185 | Podlahy - dokončovací práce pracnější řezání dlaždic keramických rovné | kus | 15 |  | 0 | CS ÚRS 2020 01 |  | základní |  | 0 | 0 | 0 | 0 | 0 | 16 | K | 2 |  |  |  | ROZPOCET |  |  |  | 0 | 0 | 0 | 0 | 0 | 1 | 0 | 16 | 906215768
33 | K | 771474112 | Montáž soklů z dlaždic keramických lepených flexibilním lepidlem rovných, výšky přes 65 do 90 mm | m | 10.39 |  | 0 | CS ÚRS 2020 01 |  | základní |  | 0 | 0.00043 | 0.0044677 | 0 | 0 | 16 | K | 2 |  |  |  | ROZPOCET |  |  |  | 0 | 0 | 0 | 0 | 0 | 1 | 0 | 16 | 1646293292
| VV |  | Souvrství podlahy - dlažba, sokl (dl) | [14 empty] | VV | 2 | 1 | True | 0 | ROZPOCET
| VV |  | 1.NP - místnost (101) | [14 empty] | VV | 2 | 1 | True | 0 | ROZPOCET
| VV |  | (10,39) |  | 10.39 | [12 empty] | VV | 2 | 2 | True | 0 | ROZPOCET
| VV | skl_dlažba_sokl | Součet |  | 10.39 | [12 empty] | VV | 2 | 4 | True | 1 | ROZPOCET
34 | M | 59761003 | dlažba keramická hutná hladká do interiéru přes 9 do 12ks/m2 | m2 | 16.554 |  | 0 | CS ÚRS 2020 01 |  | základní |  | 0 | 0.018 | 0.29797 | 0 | 0 | 32 | M | 2 |  |  |  | ROZPOCET |  |  |  | 0 | 0 | 0 | 0 | 0 | 1 | 0 | 16 | 1411252212
| VV |  | Souvrství podlahy - dlažba (pl) | [14 empty] | VV | 2 | 1 | True | 0 | ROZPOCET
| VV |  | 1.NP - místnost (101; 102; 103; 104) | [14 empty] | VV | 2 | 1 | True | 0 | ROZPOCET
| VV |  | (skl_dlažba_pl) |  | 14.01 | [12 empty] | VV | 2 | 2 | True | 0 | ROZPOCET
| VV |  | Souvrství podlahy - dlažba, sokl (dl * v) | [14 empty] | VV | 2 | 1 | True | 0 | ROZPOCET
| VV |  | 1.NP - místnost (101; 102) | [14 empty] | VV | 2 | 1 | True | 0 | ROZPOCET
| VV |  | (skl_dlažba_sokl)*0,10 |  | 1.039 | [12 empty] | VV | 2 | 2 | True | 0 | ROZPOCET
| VV |  | Součet |  | 15.049 | [12 empty] | VV | 2 | 4 | True | 1 | ROZPOCET
| VV |  | 15,049*1,1 'Přepočtené koeficientem množství |  | 16.554 | [12 empty] | VV | 2 | 2 | False | 1 | ROZPOCET
35 | K | 771591115 | Podlahy - dokončovací práce spárování silikonem | m | 23.75 |  | 0 | CS ÚRS 2020 01 |  | základní |  | 0 | 3e-05 | 0.0007125 | 0 | 0 | 16 | K | 2 |  |  |  | ROZPOCET |  |  |  | 0 | 0 | 0 | 0 | 0 | 1 | 0 | 16 | 268641172
| VV |  | Souvrství podlahy - dlažba, dilatace (dl) | [14 empty] | VV | 2 | 1 | True | 0 | ROZPOCET
| VV |  | 1.NP - místnost (101; 103; 104) | [14 empty] | VV | 2 | 1 | True | 0 | ROZPOCET
| VV |  | (14,59)+(4,60)+(4,56) |  | 23.75 | [12 empty] | VV | 2 | 2 | True | 0 | ROZPOCET
| VV | skl_dlažba_obv | Součet |  | 23.75 | [12 empty] | VV | 2 | 4 | True | 1 | ROZPOCET
36 | K | 998771101 | Přesun hmot pro podlahy z dlaždic stanovený z hmotnosti přesunovaného materiálu vodorovná dopravní vzdálenost do 50 m v objektech výšky do 6 m | t | 0.53 |  | 0 | CS ÚRS 2020 01 |  | základní |  | 0 | 0 | 0 | 0 | 0 | 16 | K | 2 |  |  |  | ROZPOCET |  |  |  | 0 | 0 | 0 | 0 | 0 | 1 | 0 | 16 | 273643054
37 | K | 998771181 | Přesun hmot pro podlahy z dlaždic stanovený z hmotnosti přesunovaného materiálu Příplatek k ceně za přesun prováděný bez použití mechanizace pro jakoukoliv výšku objektu | t | 0.53 |  | 0 | CS ÚRS 2020 01 |  | základní |  | 0 | 0 | 0 | 0 | 0 | 16 | K | 2 |  |  |  | ROZPOCET |  |  |  | 0 | 0 | 0 | 0 | 0 | 1 | 0 | 16 | -822638880
| D | 781 | Dokončovací práce - obklady |  |  |  | 0 |  |  |  |  | 0 |  | 0.31054 |  | 0 | 2 | D | 1 |  |  |  | ROZPOCET | [9 empty] | 0
38 | K | 781111011 | Příprava podkladu před provedením obkladu oprášení (ometení) stěny | m2 | 12.536 |  | 0 | CS ÚRS 2020 01 |  | základní |  | 0 | 0 | 0 | 0 | 0 | 16 | K | 2 |  |  |  | ROZPOCET |  |  |  | 0 | 0 | 0 | 0 | 0 | 1 | 0 | 16 | -1469345186
| VV |  | Souvrství obkladu - příprava (pl) - otvory (pl) | [14 empty] | VV | 2 | 1 | True | 0 | ROZPOCET
| VV |  | 1.NP - místnost (101; 103; 104) | [14 empty] | VV | 2 | 1 | True | 0 | ROZPOCET
| VV |  | (obklad_keram_pl) |  | 12.536 | [12 empty] | VV | 2 | 2 | True | 0 | ROZPOCET
| VV |  | Součet |  | 12.536 | [12 empty] | VV | 2 | 4 | True | 1 | ROZPOCET
39 | K | 781121011 | Příprava podkladu před provedením obkladu nátěr penetrační na stěnu | m2 | 12.536 |  | 0 | CS ÚRS 2020 01 |  | základní |  | 0 | 0.0003 | 0.0037608 | 0 | 0 | 16 | K | 2 |  |  |  | ROZPOCET |  |  |  | 0 | 0 | 0 | 0 | 0 | 1 | 0 | 16 | -1837764541
| VV |  | Souvrství obkladu - penetrace (pl) - otvory (pl) | [14 empty] | VV | 2 | 1 | True | 0 | ROZPOCET
| VV |  | 1.NP - místnost (101; 103; 104) | [14 empty] | VV | 2 | 1 | True | 0 | ROZPOCET
| VV |  | (obklad_keram_pl) |  | 12.536 | [12 empty] | VV | 2 | 2 | True | 0 | ROZPOCET
| VV |  | Součet |  | 12.536 | [12 empty] | VV | 2 | 4 | True | 1 | ROZPOCET
40 | K | 781131112 | Izolace stěny pod obklad izolace nátěrem nebo stěrkou ve dvou vrstvách | m2 | 12.536 |  | 0 | CS ÚRS 2020 01 |  | základní |  | 0 | 0.0015 | 0.018804 | 0 | 0 | 16 | K | 2 |  |  |  | ROZPOCET |  |  |  | 0 | 0 | 0 | 0 | 0 | 1 | 0 | 16 | -1216476856
| VV |  | Souvrství obkladu - HIS stěrka (pl) - otvory (pl) | [14 empty] | VV | 2 | 1 | True | 0 | ROZPOCET
| VV |  | 1.NP - místnost (101; 103; 104) | [14 empty] | VV | 2 | 1 | True | 0 | ROZPOCET
| VV |  | (obklad_keram_pl) |  | 12.536 | [12 empty] | VV | 2 | 2 | True | 0 | ROZPOCET
| VV |  | Součet |  | 12.536 | [12 empty] | VV | 2 | 4 | True | 1 | ROZPOCET
41 | K | 781131232 | Izolace stěny pod obklad izolace těsnícími izolačními pásy pro styčné nebo dilatační spáry | m | 12.55 |  | 0 | CS ÚRS 2020 01 |  | základní |  | 0 | 0.00028 | 0.003514 | 0 | 0 | 16 | K | 2 |  |  |  | ROZPOCET |  |  |  | 0 | 0 | 0 | 0 | 0 | 1 | 0 | 16 | 201261370
| VV |  | Souvrství obkladu - HIS stěrka, bandáž (p * v) | [14 empty] | VV | 2 | 1 | True | 0 | ROZPOCET
| VV |  | 1.NP - místnost (101; 103; 104) | [14 empty] | VV | 2 | 1 | True | 0 | ROZPOCET
| VV |  | (1,35)*1+(1,40)*4+(1,40)*4 |  | 12.55 | [12 empty] | VV | 2 | 2 | True | 0 | ROZPOCET
| VV |  | Součet |  | 12.55 | [12 empty] | VV | 2 | 4 | True | 1 | ROZPOCET
42 | K | 781474117 | Montáž obkladů vnitřních stěn z dlaždic keramických lepených flexibilním lepidlem maloformátových hladkých přes 35 do 45 ks/m2 | m2 | 12.536 |  | 0 | CS ÚRS 2020 01 |  | základní |  | 0 | 0.00495 | 0.062053 | 0 | 0 | 16 | K | 2 |  |  |  | ROZPOCET |  |  |  | 0 | 0 | 0 | 0 | 0 | 1 | 0 | 16 | -1057353048
| VV |  | Souvrství obkladu (dl * v) | [14 empty] | VV | 2 | 1 | True | 0 | ROZPOCET
| VV |  | 1.NP - místnost (101; 103; 104) | [14 empty] | VV | 2 | 1 | True | 0 | ROZPOCET
| VV |  | (2,40)*1,35+(1,18+0,97+1,18)*1,40+(1,18+0,95+1,18)*1,40 |  | 12.536 | [12 empty] | VV | 2 | 2 | True | 0 | ROZPOCET
| VV | obklad_keram_pl | Součet |  | 12.536 | [12 empty] | VV | 2 | 4 | True | 1 | ROZPOCET
43 | K | 781495185 | Obklad - dokončující práce pracnější řezání obkladaček rovné | kus | 13 |  | 0 | CS ÚRS 2020 01 |  | základní |  | 0 | 0 | 0 | 0 | 0 | 16 | K | 2 |  |  |  | ROZPOCET |  |  |  | 0 | 0 | 0 | 0 | 0 | 1 | 0 | 16 | 940423322
44 | M | 59761255 | obklad keramický hladký přes 35 do 45ks/m2 | m2 | 22.656 |  | 0 | CS ÚRS 2020 01 |  | základní |  | 0 | 0.0098 | 0.22203 | 0 | 0 | 32 | M | 2 |  |  |  | ROZPOCET |  |  |  | 0 | 0 | 0 | 0 | 0 | 1 | 0 | 16 | -258437789
| VV |  | 20,596*1,1 'Přepočtené koeficientem množství |  | 22.656 | [12 empty] | VV | 2 | 2 | False | 1 | ROZPOCET
45 | K | 781495115 | Obklad - dokončující práce ostatní práce spárování silikonem | m | 12.55 |  | 0 | CS ÚRS 2020 01 |  | základní |  | 0 | 3e-05 | 0.0003765 | 0 | 0 | 16 | K | 2 |  |  |  | ROZPOCET |  |  |  | 0 | 0 | 0 | 0 | 0 | 1 | 0 | 16 | -1194978130
| VV |  | Souvrství obkladu - dilatace (p * v) | [14 empty] | VV | 2 | 1 | True | 0 | ROZPOCET
| VV |  | 1.NP - místnost (101; 103; 104) | [14 empty] | VV | 2 | 1 | True | 0 | ROZPOCET
| VV |  | (1,35)*1+(1,40)*4+(1,40)*4 |  | 12.55 | [12 empty] | VV | 2 | 2 | True | 0 | ROZPOCET
| VV |  | Součet |  | 12.55 | [12 empty] | VV | 2 | 4 | True | 1 | ROZPOCET
46 | K | 998781101 | Přesun hmot pro obklady keramické stanovený z hmotnosti přesunovaného materiálu vodorovná dopravní vzdálenost do 50 m v objektech výšky do 6 m | t | 0.311 |  | 0 | CS ÚRS 2020 01 |  | základní |  | 0 | 0 | 0 | 0 | 0 | 16 | K | 2 |  |  |  | ROZPOCET |  |  |  | 0 | 0 | 0 | 0 | 0 | 1 | 0 | 16 | -73352811
47 | K | 998781181 | Přesun hmot pro obklady keramické stanovený z hmotnosti přesunovaného materiálu Příplatek k cenám za přesun prováděný bez použití mechanizace pro jakoukoliv výšku objektu | t | 0.311 |  | 0 | CS ÚRS 2020 01 |  | základní |  | 0 | 0 | 0 | 0 | 0 | 16 | K | 2 |  |  |  | ROZPOCET |  |  |  | 0 | 0 | 0 | 0 | 0 | 1 | 0 | 16 | 797330615
| D | 784 | Dokončovací práce - malby a tapety |  |  |  | 0 |  |  |  |  | 0 |  | 0.024713 |  | 0 | 2 | D | 1 |  |  |  | ROZPOCET | [9 empty] | 0
48 | K | 784111001 | Oprášení (ometení) podkladu v místnostech výšky do 3,80 m | m2 | 53.724 |  | 0 | CS ÚRS 2020 01 |  | základní |  | 0 | 0 | 0 | 0 | 0 | 16 | K | 2 |  |  |  | ROZPOCET |  |  |  | 0 | 0 | 0 | 0 | 0 | 1 | 0 | 16 | -1071220134
| VV |  | Malba stropu (pl) | [14 empty] | VV | 2 | 1 | True | 0 | ROZPOCET
| VV |  | 1.NP - místnost (101; 103; 104) | [14 empty] | VV | 2 | 1 | True | 0 | ROZPOCET
| VV |  | (11,46)+(1,29)+(1,26) |  | 14.01 | [12 empty] | VV | 2 | 2 | True | 0 | ROZPOCET
| VV |  | Malba stěn (dl * v) | [14 empty] | VV | 2 | 1 | True | 0 | ROZPOCET
| VV |  | 1.NP - místnost (101; 103; 104) | [14 empty] | VV | 2 | 1 | True | 0 | ROZPOCET
| VV |  | ((14,59)+(4,60)+(4,56))*2,20 |  | 52.25 | [12 empty] | VV | 2 | 2 | True | 0 | ROZPOCET
| VV |  | -(obklad_keram_pl) |  | -12.536 | [12 empty] | VV | 2 | 2 | True | 0 | ROZPOCET
| VV |  | Součet |  | 53.724 | [12 empty] | VV | 2 | 4 | True | 1 | ROZPOCET
49 | K | 784181121 | Penetrace podkladu jednonásobná hloubková v místnostech výšky do 3,80 m | m2 | 53.724 |  | 0 | CS ÚRS 2020 01 |  | základní |  | 0 | 0.0002 | 0.010745 | 0 | 0 | 16 | K | 2 |  |  |  | ROZPOCET |  |  |  | 0 | 0 | 0 | 0 | 0 | 1 | 0 | 16 | -842058608
50 | K | 784211101 | Malby z malířských směsí otěruvzdorných za mokra dvojnásobné, bílé za mokra otěruvzdorné výborně v místnostech výšky do 3,80 m | m2 | 53.724 |  | 0 | CS ÚRS 2020 01 |  | základní |  | 0 | 0.00026 | 0.013968 | 0 | 0 | 16 | K | 2 |  |  |  | ROZPOCET |  |  |  | 0 | 0 | 0 | 0 | 0 | 1 | 0 | 16 | 1586557980
|  | VP | Vícepráce |  |  |  | 0 | [10 empty] | D | 0 |  |  |  | PN | [9 empty] | 0
| K | [5 empty] | 0 |  |  | základní | [7 empty] | PN | 1 |  |  |  | PN |  |  |  | 0 | 0 | 0 | 0 | 0 | 1 | 0
| K | [5 empty] | 0 |  |  | základní | [7 empty] | PN | 1 |  |  |  | PN |  |  |  | 0 | 0 | 0 | 0 | 0 | 1 | 0
| K | [5 empty] | 0 |  |  | základní | [7 empty] | PN | 1 |  |  |  | PN |  |  |  | 0 | 0 | 0 | 0 | 0 | 1 | 0
| K | [5 empty] | 0 |  |  | základní | [7 empty] | PN | 1 |  |  |  | PN |  |  |  | 0 | 0 | 0 | 0 | 0 | 1 | 0
| K | [5 empty] | 0 |  |  | základní | [7 empty] | PN | 1 |  |  |  | PN |  |  |  | 0 | 0 | 0 | 0 | 0 | 1 | 0

## 05 - ZTI
{48b2dc9e-26ea-4c9a-9d7a-0c9348c4b670}
2
| KRYCÍ LIST SOUPISU PRACÍ | [7 empty] | v --- níže se nacházejí doplnkové a pomocné údaje k sestavám --- v | [8 empty] | False
Stavba:
Masarykův studentský domov - rekonstrukce sociálek
Objekt:
05 - ZTI
| KSO: |  |  |  |  | CC-CZ:
| Místo: |  | Cihlářská 604/21, 602 00 Brno-střed-Veveří |  |  | Datum: | 27. 5. 2020
| Zadavatel: |  |  |  |  | IČ: | 005 67 370
|  | Masarykův domov mládeže a Školní jídelna Brno p.o. |  |  |  | DIČ:
| Uchazeč: |  |  |  |  | IČ: | Vyplň údaj
|  | Vyplň údaj |  |  |  | DIČ: | Vyplň údaj
| Projektant: |  |  |  |  | IČ: | 063 08 422
|  | ADH architects s.r.o. |  |  |  | DIČ: | CZ06308422
| Zpracovatel: |  |  |  |  | IČ: | 253 33 046
|  | STAGA stavební agentura s.r.o. |  |  |  | DIČ: | CZ25333046
Poznámka:
| Cena bez DPH | [5 empty] | 0
|  |  | Základ daně |  |  | Sazba daně | Výše daně
| DPH | základní | 0 |  |  | 21% | 0
|  | snížená | 0 |  |  | 15% | 0
|  | zákl. přenesená | 0 |  |  | 21% | 0
|  | sníž. přenesená | 0 |  |  | 15% | 0
|  | nulová | 0 |  |  | 0% | 0
| Cena s DPH |  |  | v | CZK |  | 0
| Projektant |  |  | Zpracovatel
| Datum a podpis: |  | Razítko | Datum a podpis: |  |  | Razítko
| Objednavatel |  |  | Uchazeč
| Datum a podpis: |  | Razítko | Datum a podpis: |  |  | Razítko
REKAPITULACE ČLENĚNÍ SOUPISU PRACÍ
Stavba:
Masarykův studentský domov - rekonstrukce sociálek
Objekt:
05 - ZTI
Místo: |  |  | Cihlářská 604/21, 602 00 Brno-střed-Veveří |  |  | Datum: | 27. 5. 2020
Zadavatel: |  |  | Masarykův domov mládeže a Školní jídelna Brno p.o. |  |  | Projektant: | ADH architects s.r.o.
Uchazeč: |  |  | Vyplň údaj |  |  | Zpracovatel: | STAGA stavební agentura s.r.o.
Kód dílu - Popis | [6 empty] | Cena celkem [CZK]
Náklady ze soupisu prací | [6 empty] | 0 | [11 empty] | -1
| OST - Ostatní | [5 empty] | 0
| 61 - Upravy povrchů vnitřní | [5 empty] | 0
| 97 - Prorážení otvorů | [5 empty] | 0
| 99 - Staveništní přesun hmot | [5 empty] | 0
| 721 - Vnitřní kanalizace | [5 empty] | 0
| 722 - Vnitřní vodovod | [5 empty] | 0
| 726 - Instalační prefabrikáty | [5 empty] | 0
| VP - Vícepráce | [5 empty] | 0
SOUPIS PRACÍ
Stavba:
Masarykův studentský domov - rekonstrukce sociálek
Objekt:
05 - ZTI
Místo: |  |  | Cihlářská 604/21, 602 00 Brno-střed-Veveří |  |  | Datum: | 27. 5. 2020
Zadavatel: |  |  | Masarykův domov mládeže a Školní jídelna Brno p.o. |  |  | Projektant: | ADH architects s.r.o.
Uchazeč: |  |  | Vyplň údaj |  |  | Zpracovatel: | STAGA stavební agentura s.r.o.
PČ | Typ | Kód | Popis | MJ | Množství | J.cena [CZK] | Cena celkem [CZK] | Cenová soustava |  | DPH | J. Nh [h] | Nh celkem [h] | J. hmotnost [t] | Hmotnost celkem [t] | J. suť [t] | Suť Celkem [t]
Náklady soupisu celkem | [6 empty] | 0 |  |  |  |  | 0 |  | 0 |  | 0 |  | D | -1 | [7 empty] | 0
| D | OST | Ostatní |  |  |  | 0 |  |  |  |  | 0 |  | 0 |  | 0 | 4 | D | 0 | ROZPOCET | [6 empty] | 0
| D | 61 | Upravy povrchů vnitřní |  |  |  | 0 |  |  |  |  | 0 |  | 0 |  | 0 | 4 | D | 1 | ROZPOCET | [6 empty] | 0
1 | K | 612403399R00 | Hrubá výplň rýh ve stěnách maltou | m2 | 5 |  | 0 |  |  | základní |  | 0 | 0 | 0 | 0 | 0 | 512 | K | 2 | ROZPOCET | 0 | 0 | 0 | 0 | 0 | 1 | 0 | 512 | 395272625
2 | K | 612453521R00 | Omítka rýh MC šířky do 15 cm,hlaz.dřev.hladítkem | m2 | 5 |  | 0 |  |  | základní |  | 0 | 0 | 0 | 0 | 0 | 512 | K | 2 | ROZPOCET | 0 | 0 | 0 | 0 | 0 | 1 | 0 | 512 | 597186031
| D | 97 | Prorážení otvorů |  |  |  | 0 |  |  |  |  | 0 |  | 0 |  | 0 | 4 | D | 1 | ROZPOCET | [6 empty] | 0
3 | K | 974031132R00 | Vysekání rýh ve zdi cihelné 5 x 7 cm | m | 25 |  | 0 |  |  | základní |  | 0 | 0 | 0 | 0 | 0 | 512 | K | 2 | ROZPOCET | 0 | 0 | 0 | 0 | 0 | 1 | 0 | 512 | -1012475378
4 | K | 974031142R00 | Vysekání rýh ve zdi cihelné 7 x 7 cm | m | 20 |  | 0 |  |  | základní |  | 0 | 0 | 0 | 0 | 0 | 512 | K | 2 | ROZPOCET | 0 | 0 | 0 | 0 | 0 | 1 | 0 | 512 | -720563100
| D | 99 | Staveništní přesun hmot |  |  |  | 0 |  |  |  |  | 0 |  | 0 |  | 0 | 4 | D | 1 | ROZPOCET | [6 empty] | 0
5 | K | 999281105R00 | Přesun hmot pro opravy a údržbu do výšky 6 m | t | 0.783 |  | 0 |  |  | základní |  | 0 | 0 | 0 | 0 | 0 | 512 | K | 2 | ROZPOCET | 0 | 0 | 0 | 0 | 0 | 1 | 0 | 512 | -618206219
| D | 721 | Vnitřní kanalizace |  |  |  | 0 |  |  |  |  | 0 |  | 0 |  | 0 | 4 | D | 1 | ROZPOCET | [6 empty] | 0
6 | K | 721176102R00 | Potrubí HT připojovací D 40 x 1,8 mm | m | 4 |  | 0 |  |  | základní |  | 0 | 0 | 0 | 0 | 0 | 512 | K | 2 | ROZPOCET | 0 | 0 | 0 | 0 | 0 | 1 | 0 | 512 | -2091089745
7 | K | 721176103R00 | Potrubí HT připojovací D 50 x 1,8 mm | m | 12 |  | 0 |  |  | základní |  | 0 | 0 | 0 | 0 | 0 | 512 | K | 2 | ROZPOCET | 0 | 0 | 0 | 0 | 0 | 1 | 0 | 512 | -487229697
8 | K | 721176105R00 | Potrubí HT připojovací D 110 x 2,7 mm | m | 8 |  | 0 |  |  | základní |  | 0 | 0 | 0 | 0 | 0 | 512 | K | 2 | ROZPOCET | 0 | 0 | 0 | 0 | 0 | 1 | 0 | 512 | 18338912
9 | K | 721176115R00 | Potrubí HT odpadní svislé D 110 x 2,7 mm | m | 16 |  | 0 |  |  | základní |  | 0 | 0 | 0 | 0 | 0 | 512 | K | 2 | ROZPOCET | 0 | 0 | 0 | 0 | 0 | 1 | 0 | 512 | 316385399
10 | K | 721176113R00 | Potrubí HT odpadní svislé D 50 x 1,8 mm | m | 4 |  | 0 |  |  | základní |  | 0 | 0 | 0 | 0 | 0 | 512 | K | 2 | ROZPOCET | 0 | 0 | 0 | 0 | 0 | 1 | 0 | 512 | -978882472
11 | K | 721194104R00 | Vyvedení odpadních výpustek D 40 x 1,8 | kus | 6 |  | 0 |  |  | základní |  | 0 | 0 | 0 | 0 | 0 | 512 | K | 2 | ROZPOCET | 0 | 0 | 0 | 0 | 0 | 1 | 0 | 512 | -1600157834
12 | K | 721194105R00 | Vyvedení odpadních výpustek D 50 x 1,8 | kus | 4 |  | 0 |  |  | základní |  | 0 | 0 | 0 | 0 | 0 | 512 | K | 2 | ROZPOCET | 0 | 0 | 0 | 0 | 0 | 1 | 0 | 512 | 2010173952
13 | K | 721194109R00 | Vyvedení odpadních výpustek D 110 x 2,3 | kus | 4 |  | 0 |  |  | základní |  | 0 | 0 | 0 | 0 | 0 | 512 | K | 2 | ROZPOCET | 0 | 0 | 0 | 0 | 0 | 1 | 0 | 512 | 579123295
14 | K | 721290123R00 | Zkouška těsnosti kanalizace kouřem DN 300 | m | 44 |  | 0 |  |  | základní |  | 0 | 0 | 0 | 0 | 0 | 512 | K | 2 | ROZPOCET | 0 | 0 | 0 | 0 | 0 | 1 | 0 | 512 | 1803857658
15 | K | 998721101R00 | Přesun hmot pro vnitřní kanalizaci, výšky do 6 m | t | 0.042 |  | 0 |  |  | základní |  | 0 | 0 | 0 | 0 | 0 | 512 | K | 2 | ROZPOCET | 0 | 0 | 0 | 0 | 0 | 1 | 0 | 512 | 58758938
16 | K | 721140802R00 | Demontáž potrubí litinového DN 100 | m | 16 |  | 0 |  |  | základní |  | 0 | 0 | 0 | 0 | 0 | 512 | K | 2 | ROZPOCET | 0 | 0 | 0 | 0 | 0 | 1 | 0 | 512 | 145692905
17 | K | 721290822R00 | Přesun vybouraných hmot - kanalizace, H 6 - 12 m | t | 0.239 |  | 0 |  |  | základní |  | 0 | 0 | 0 | 0 | 0 | 512 | K | 2 | ROZPOCET | 0 | 0 | 0 | 0 | 0 | 1 | 0 | 512 | 856989645
| D | 722 | Vnitřní vodovod |  |  |  | 0 |  |  |  |  | 0 |  | 0 |  | 0 | 4 | D | 1 | ROZPOCET | [6 empty] | 0
18 | K | 722178113RT1 | Potrubí vícevrstvé vodovod.IVAR.ALPEX-DUO,D 20x2mm, lisovaný spoj, mosazné press fitinky | m | 21 |  | 0 |  |  | základní |  | 0 | 0 | 0 | 0 | 0 | 512 | K | 2 | ROZPOCET | 0 | 0 | 0 | 0 | 0 | 1 | 0 | 512 | 280221019
19 | K | 722178114RT1 | Potrubí vícevrstvé vodovod.IVAR.ALPEX-DUO,D 26x3mm, lisovaný spoj, mosazné press fitinky | m | 22 |  | 0 |  |  | základní |  | 0 | 0 | 0 | 0 | 0 | 512 | K | 2 | ROZPOCET | 0 | 0 | 0 | 0 | 0 | 1 | 0 | 512 | 455092071
20 | K | 722178116RT1 | Potrubí vícevrst.vodovod.IVAR.ALPEX-DUO,D 40x3,5mm, lisovaný spoj, mosazné press fitinky | m | 4 |  | 0 |  |  | základní |  | 0 | 0 | 0 | 0 | 0 | 512 | K | 2 | ROZPOCET | 0 | 0 | 0 | 0 | 0 | 1 | 0 | 512 | 226392715
21 | K | 722179191R00 | Příplatek za malý rozsah rozvodu | soubor | 2 |  | 0 |  |  | základní |  | 0 | 0 | 0 | 0 | 0 | 512 | K | 2 | ROZPOCET | 0 | 0 | 0 | 0 | 0 | 1 | 0 | 512 | 1590869957
22 | K | 722181221RT7 | Izolace návleková MIRELON POLAR tl. stěny 6 mm, vnitřní průměr 22 mm | m | 15 |  | 0 |  |  | základní |  | 0 | 0 | 0 | 0 | 0 | 512 | K | 2 | ROZPOCET | 0 | 0 | 0 | 0 | 0 | 1 | 0 | 512 | -471774971
23 | K | 722181221RT9 | Izolace návleková MIRELON POLAR tl. stěny 6 mm, vnitřní průměr 28 mm | m | 16 |  | 0 |  |  | základní |  | 0 | 0 | 0 | 0 | 0 | 512 | K | 2 | ROZPOCET | 0 | 0 | 0 | 0 | 0 | 1 | 0 | 512 | 1797340456
24 | K | 722181221RV9 | Izolace návleková MIRELON POLAR tl. stěny 6 mm, vnitřní průměr 40 mm | m | 4 |  | 0 |  |  | základní |  | 0 | 0 | 0 | 0 | 0 | 512 | K | 2 | ROZPOCET | 0 | 0 | 0 | 0 | 0 | 1 | 0 | 512 | 1314824887
25 | K | 722181223RT7 | Izolace návleková MIRELON POLAR tl. stěny 13 mm, vnitřní průměr 22 mm | m | 6 |  | 0 |  |  | základní |  | 0 | 0 | 0 | 0 | 0 | 512 | K | 2 | ROZPOCET | 0 | 0 | 0 | 0 | 0 | 1 | 0 | 512 | -267542793
26 | K | 722181223RT9 | Izolace návleková MIRELON POLAR tl. stěny 13 mm, vnitřní průměr 28 mm | m | 6 |  | 0 |  |  | základní |  | 0 | 0 | 0 | 0 | 0 | 512 | K | 2 | ROZPOCET | 0 | 0 | 0 | 0 | 0 | 1 | 0 | 512 | 1546926528
27 | K | 722190401R00 | Vyvedení a upevnění výpustek DN 15 | kus | 7 |  | 0 |  |  | základní |  | 0 | 0 | 0 | 0 | 0 | 512 | K | 2 | ROZPOCET | 0 | 0 | 0 | 0 | 0 | 1 | 0 | 512 | -52833477
28 | K | 722220121R00 | Nástěnka K 247, pro baterii G 1/2 | pár | 7 |  | 0 |  |  | základní |  | 0 | 0 | 0 | 0 | 0 | 512 | K | 2 | ROZPOCET | 0 | 0 | 0 | 0 | 0 | 1 | 0 | 512 | -2112988806
29 | K | 722280106R00 | Tlaková zkouška vodovodního potrubí DN 32 | m | 47 |  | 0 |  |  | základní |  | 0 | 0 | 0 | 0 | 0 | 512 | K | 2 | ROZPOCET | 0 | 0 | 0 | 0 | 0 | 1 | 0 | 512 | 558284147
30 | K | 722290234R00 | Proplach a dezinfekce vodovod.potrubí DN 80 | m | 47 |  | 0 |  |  | základní |  | 0 | 0 | 0 | 0 | 0 | 512 | K | 2 | ROZPOCET | 0 | 0 | 0 | 0 | 0 | 1 | 0 | 512 | -1607970295
31 | K | 998722101R00 | Přesun hmot pro vnitřní vodovod, výšky do 6 m | t | 0.067 |  | 0 |  |  | základní |  | 0 | 0 | 0 | 0 | 0 | 512 | K | 2 | ROZPOCET | 0 | 0 | 0 | 0 | 0 | 1 | 0 | 512 | -148808902
32 | K | 722130802R00 | Demontáž potrubí ocelových závitových do DN 40 | m | 40 |  | 0 |  |  | základní |  | 0 | 0 | 0 | 0 | 0 | 512 | K | 2 | ROZPOCET | 0 | 0 | 0 | 0 | 0 | 1 | 0 | 512 | -903861592
33 | K | 722181812R00 | Demontáž izolace z trub do D 50 | m | 40 |  | 0 |  |  | základní |  | 0 | 0 | 0 | 0 | 0 | 512 | K | 2 | ROZPOCET | 0 | 0 | 0 | 0 | 0 | 1 | 0 | 512 | -2105251769
34 | K | 722290821R00 | Přesun vybouraných hmot - vodovody, H do 6 m | t | 0.2 |  | 0 |  |  | základní |  | 0 | 0 | 0 | 0 | 0 | 512 | K | 2 | ROZPOCET | 0 | 0 | 0 | 0 | 0 | 1 | 0 | 512 | -88552687
| D | 726 | Instalační prefabrikáty |  |  |  | 0 |  |  |  |  | 0 |  | 0 |  | 0 | 4 | D | 1 | ROZPOCET | [6 empty] | 0
35 | K | 726211321R00 | Modul-WC Duofix, UP320, h 112 cm | soubor | 4 |  | 0 |  |  | základní |  | 0 | 0 | 0 | 0 | 0 | 512 | K | 2 | ROZPOCET | 0 | 0 | 0 | 0 | 0 | 1 | 0 | 512 | -455183169
36 | K | 725119402R00 | Montáž předstěnových systémů do sádrokartonu | soubor | 4 |  | 0 |  |  | základní |  | 0 | 0 | 0 | 0 | 0 | 512 | K | 2 | ROZPOCET | 0 | 0 | 0 | 0 | 0 | 1 | 0 | 512 | 146840653
|  | VP | Vícepráce |  |  |  | 0 | [10 empty] | D | 0 | PN | [6 empty] | 0
| K | [5 empty] | 0 |  |  | základní | [7 empty] | PN | 1 | PN | 0 | 0 | 0 | 0 | 0 | 1 | 0
| K | [5 empty] | 0 |  |  | základní | [7 empty] | PN | 1 | PN | 0 | 0 | 0 | 0 | 0 | 1 | 0
| K | [5 empty] | 0 |  |  | základní | [7 empty] | PN | 1 | PN | 0 | 0 | 0 | 0 | 0 | 1 | 0
| K | [5 empty] | 0 |  |  | základní | [7 empty] | PN | 1 | PN | 0 | 0 | 0 | 0 | 0 | 1 | 0
| K | [5 empty] | 0 |  |  | základní | [7 empty] | PN | 1 | PN | 0 | 0 | 0 | 0 | 0 | 1 | 0

## 06 - Elektroinstalace
{c8badc5a-856e-4595-b5cb-35d193ddcbd3}
2
| KRYCÍ LIST SOUPISU PRACÍ | [7 empty] | v --- níže se nacházejí doplnkové a pomocné údaje k sestavám --- v | [8 empty] | False
Stavba:
Masarykův studentský domov - rekonstrukce sociálek
Objekt:
06 - Elektroinstalace
| KSO: |  |  |  |  | CC-CZ:
| Místo: |  | Cihlářská 604/21, 602 00 Brno-střed-Veveří |  |  | Datum: | 27. 5. 2020
| Zadavatel: |  |  |  |  | IČ: | 005 67 370
|  | Masarykův domov mládeže a Školní jídelna Brno p.o. |  |  |  | DIČ:
| Uchazeč: |  |  |  |  | IČ: | Vyplň údaj
|  | Vyplň údaj |  |  |  | DIČ: | Vyplň údaj
| Projektant: |  |  |  |  | IČ: | 063 08 422
|  | ADH architects s.r.o. |  |  |  | DIČ: | CZ06308422
| Zpracovatel: |  |  |  |  | IČ: | 253 33 046
|  | STAGA stavební agentura s.r.o. |  |  |  | DIČ: | CZ25333046
Poznámka:
| Cena bez DPH | [5 empty] | 0
|  |  | Základ daně |  |  | Sazba daně | Výše daně
| DPH | základní | 0 |  |  | 21% | 0
|  | snížená | 0 |  |  | 15% | 0
|  | zákl. přenesená | 0 |  |  | 21% | 0
|  | sníž. přenesená | 0 |  |  | 15% | 0
|  | nulová | 0 |  |  | 0% | 0
| Cena s DPH |  |  | v | CZK |  | 0
| Projektant |  |  | Zpracovatel
| Datum a podpis: |  | Razítko | Datum a podpis: |  |  | Razítko
| Objednavatel |  |  | Uchazeč
| Datum a podpis: |  | Razítko | Datum a podpis: |  |  | Razítko
REKAPITULACE ČLENĚNÍ SOUPISU PRACÍ
Stavba:
Masarykův studentský domov - rekonstrukce sociálek
Objekt:
06 - Elektroinstalace
Místo: |  |  | Cihlářská 604/21, 602 00 Brno-střed-Veveří |  |  | Datum: | 27. 5. 2020
Zadavatel: |  |  | Masarykův domov mládeže a Školní jídelna Brno p.o. |  |  | Projektant: | ADH architects s.r.o.
Uchazeč: |  |  | Vyplň údaj |  |  | Zpracovatel: | STAGA stavební agentura s.r.o.
Kód dílu - Popis | [6 empty] | Cena celkem [CZK]
Náklady ze soupisu prací | [6 empty] | 0 | [11 empty] | -1
| OST - Ostatní | [5 empty] | 0
| 001 - ELEKTROMONTÁŽE - MATERIÁL NOSNÝ | [5 empty] | 0
| 002 - SVÍTIDLA VČ. ZDROJŮ | [5 empty] | 0
| 003 - ELEKTROMONTÁŽE - MONTÁŽNÍ PRÁCE | [5 empty] | 0
| 004 - HZS - PRÁCE NEZAHRNUTNÉ DO MONTÁŽNÍHO CENÍKU | [5 empty] | 0
| 005 - HZS - REVIZE | [5 empty] | 0
| VP - Vícepráce | [5 empty] | 0
SOUPIS PRACÍ
Stavba:
Masarykův studentský domov - rekonstrukce sociálek
Objekt:
06 - Elektroinstalace
Místo: |  |  | Cihlářská 604/21, 602 00 Brno-střed-Veveří |  |  | Datum: | 27. 5. 2020
Zadavatel: |  |  | Masarykův domov mládeže a Školní jídelna Brno p.o. |  |  | Projektant: | ADH architects s.r.o.
Uchazeč: |  |  | Vyplň údaj |  |  | Zpracovatel: | STAGA stavební agentura s.r.o.
PČ | Typ | Kód | Popis | MJ | Množství | J.cena [CZK] | Cena celkem [CZK] | Cenová soustava |  | DPH | J. Nh [h] | Nh celkem [h] | J. hmotnost [t] | Hmotnost celkem [t] | J. suť [t] | Suť Celkem [t]
Náklady soupisu celkem | [6 empty] | 0 |  |  |  |  | 0 |  | 0 |  | 0 |  | D | -1 | [7 empty] | 0
| D | OST | Ostatní |  |  |  | 0 |  |  |  |  | 0 |  | 0 |  | 0 | 4 | D | 0 | ROZPOCET | [6 empty] | 0
| D | 001 | ELEKTROMONTÁŽE - MATERIÁL NOSNÝ |  |  |  | 0 |  |  |  |  | 0 |  | 0 |  | 0 | 4 | D | 1 | ROZPOCET | [6 empty] | 0
1 | K | K001 | LIŠTA VKLÁDACÍ LV 20x20 | M | 10 |  | 0 |  |  | základní |  | 0 | 0 | 0 | 0 | 0 | 512 | K | 2 | ROZPOCET | 0 | 0 | 0 | 0 | 0 | 1 | 0 | 512 | -184720036
2 | K | K002 | KRABICE PŘÍSTROJOVÁ KP 67 - ZDIVO | KS | 10 |  | 0 |  |  | základní |  | 0 | 0 | 0 | 0 | 0 | 512 | K | 2 | ROZPOCET | 0 | 0 | 0 | 0 | 0 | 1 | 0 | 512 | 1743555580
3 | K | K003 | KRABICE ROZVODNÁ KR 68 | KS | 13 |  | 0 |  |  | základní |  | 0 | 0 | 0 | 0 | 0 | 512 | K | 2 | ROZPOCET | 0 | 0 | 0 | 0 | 0 | 1 | 0 | 512 | -1040053298
4 | K | K004 | KABEL CYKYO 3 x 1,5 | M | 50 |  | 0 |  |  | základní |  | 0 | 0 | 0 | 0 | 0 | 512 | K | 2 | ROZPOCET | 0 | 0 | 0 | 0 | 0 | 1 | 0 | 512 | -773899546
5 | K | K005 | KABEL CYKYJ 3 x 1,5 | M | 150 |  | 0 |  |  | základní |  | 0 | 0 | 0 | 0 | 0 | 512 | K | 2 | ROZPOCET | 0 | 0 | 0 | 0 | 0 | 1 | 0 | 512 | 1060530157
6 | K | K006 | KABEL CYKYJ 3 x 2,5 | M | 50 |  | 0 |  |  | základní |  | 0 | 0 | 0 | 0 | 0 | 512 | K | 2 | ROZPOCET | 0 | 0 | 0 | 0 | 0 | 1 | 0 | 512 | 1364054312
7 | K | K007 | VYPÍNAČ č.1, 250 V, 10 A, IP20, VČ. RÁMEČKU | KS | 6 |  | 0 |  |  | základní |  | 0 | 0 | 0 | 0 | 0 | 512 | K | 2 | ROZPOCET | 0 | 0 | 0 | 0 | 0 | 1 | 0 | 512 | 1891236460
8 | K | K008 | ZÁS. JEDNONÁS.,250 V,16 A,VČ. RÁMEČKU | KS | 2 |  | 0 |  |  | základní |  | 0 | 0 | 0 | 0 | 0 | 512 | K | 2 | ROZPOCET | 0 | 0 | 0 | 0 | 0 | 1 | 0 | 512 | -1311790751
9 | K | K009 | PODRUŽNÝ MATERIÁL | KPL | 1 |  | 0 |  |  | základní |  | 0 | 0 | 0 | 0 | 0 | 512 | K | 2 | ROZPOCET | 0 | 0 | 0 | 0 | 0 | 1 | 0 | 512 | -1761749311
| D | 002 | SVÍTIDLA VČ. ZDROJŮ |  |  |  | 0 |  |  |  |  | 0 |  | 0 |  | 0 | 4 | D | 1 | ROZPOCET | [6 empty] | 0
10 | K | K010 | A - SV.PŘÍSAZNÉ, LED 1 X 15W, IP65, LED-1L18CO3/IN-172P, 3000, PRŮM.260, OCHRAN.KOŠ, KLASICKÉ | KS | 9 |  | 0 |  |  | základní |  | 0 | 0 | 0 | 0 | 0 | 512 | K | 2 | ROZPOCET | 0 | 0 | 0 | 0 | 0 | 1 | 0 | 512 | 1232977150
11 | K | K011 | RECYKLACE | KS | 9 |  | 0 |  |  | základní |  | 0 | 0 | 0 | 0 | 0 | 512 | K | 2 | ROZPOCET | 0 | 0 | 0 | 0 | 0 | 1 | 0 | 512 | -396537824
| D | 003 | ELEKTROMONTÁŽE - MONTÁŽNÍ PRÁCE |  |  |  | 0 |  |  |  |  | 0 |  | 0 |  | 0 | 4 | D | 1 | ROZPOCET | [6 empty] | 0
12 | K | K012 | MONTÁŽNÍ PRÁCE DLE KAPITOLY "MATERIÁL NOSNÝ" | KPL | 1 |  | 0 |  |  | základní |  | 0 | 0 | 0 | 0 | 0 | 512 | K | 2 | ROZPOCET | 0 | 0 | 0 | 0 | 0 | 1 | 0 | 512 | 238795014
13 | K | K013 | MONTÁŽ SVÍTIDLA | KS | 9 |  | 0 |  |  | základní |  | 0 | 0 | 0 | 0 | 0 | 512 | K | 2 | ROZPOCET | 0 | 0 | 0 | 0 | 0 | 1 | 0 | 512 | 1152419191
14 | K | K014 | PŘIDRUŽENÉ PRACOVNÍ VÝKONY | KPL | 1 |  | 0 |  |  | základní |  | 0 | 0 | 0 | 0 | 0 | 512 | K | 2 | ROZPOCET | 0 | 0 | 0 | 0 | 0 | 1 | 0 | 512 | -463404900
15 | K | K015 | UKONČENÍ VODIČŮ V ROZVADĚČI RSH DLE KAPITOLY "DODÁVKA ROZVADĚČŮ" | KPL | 1 |  | 0 |  |  | základní |  | 0 | 0 | 0 | 0 | 0 | 512 | K | 2 | ROZPOCET | 0 | 0 | 0 | 0 | 0 | 1 | 0 | 512 | 487504352
| D | 004 | HZS - PRÁCE NEZAHRNUTNÉ DO MONTÁŽNÍHO CENÍKU |  |  |  | 0 |  |  |  |  | 0 |  | 0 |  | 0 | 4 | D | 1 | ROZPOCET | [6 empty] | 0
16 | K | K016 | DEMONTÁŽE STÁV. EL.ROZVODŮ | HOD | 5 |  | 0 |  |  | základní |  | 0 | 0 | 0 | 0 | 0 | 512 | K | 2 | ROZPOCET | 0 | 0 | 0 | 0 | 0 | 1 | 0 | 512 | 2117343975
17 | K | K017 | PŘEPOJENÍ STÁV.ROZVODŮ NA NOVÝ ROZVADĚČ | HOD | 3 |  | 0 |  |  | základní |  | 0 | 0 | 0 | 0 | 0 | 512 | K | 2 | ROZPOCET | 0 | 0 | 0 | 0 | 0 | 1 | 0 | 512 | 471439007
18 | K | K018 | KOORDINACE POSTUPU PRACÍ S OSTATNÍMI PROFESEMI | HOD | 1 |  | 0 |  |  | základní |  | 0 | 0 | 0 | 0 | 0 | 512 | K | 2 | ROZPOCET | 0 | 0 | 0 | 0 | 0 | 1 | 0 | 512 | 1211974896
19 | K | K019 | PRÁCE SPOJENÉ SE ZABEZPEČENÍM MONT.PRACOVIŠŤ | HOD | 2 |  | 0 |  |  | základní |  | 0 | 0 | 0 | 0 | 0 | 512 | K | 2 | ROZPOCET | 0 | 0 | 0 | 0 | 0 | 1 | 0 | 512 | -1479623261
20 | K | K020 | ZEDNICKÉ VÝPOMOCI | HOD | 15 |  | 0 |  |  | základní |  | 0 | 0 | 0 | 0 | 0 | 512 | K | 2 | ROZPOCET | 0 | 0 | 0 | 0 | 0 | 1 | 0 | 512 | -783804110
21 | K | K021 | DOKUMENTACE SKUTEČNÉHO PROVEDENÍ | HOD | 1 |  | 0 |  |  | základní |  | 0 | 0 | 0 | 0 | 0 | 512 | K | 2 | ROZPOCET | 0 | 0 | 0 | 0 | 0 | 1 | 0 | 512 | -669042432
| D | 005 | HZS - REVIZE |  |  |  | 0 |  |  |  |  | 0 |  | 0 |  | 0 | 4 | D | 1 | ROZPOCET | [6 empty] | 0
22 | K | K022 | PROVEDENÍ VÝCHOZÍ REVIZE A VYPRACOVÁNÍ REVIZNÍ ZPRÁVY | HOD | 4 |  | 0 |  |  | základní |  | 0 | 0 | 0 | 0 | 0 | 512 | K | 2 | ROZPOCET | 0 | 0 | 0 | 0 | 0 | 1 | 0 | 512 | 1210546414
|  | VP | Vícepráce |  |  |  | 0 | [10 empty] | D | 0 | PN | [6 empty] | 0
| K | [5 empty] | 0 |  |  | základní | [7 empty] | PN | 1 | PN | 0 | 0 | 0 | 0 | 0 | 1 | 0
| K | [5 empty] | 0 |  |  | základní | [7 empty] | PN | 1 | PN | 0 | 0 | 0 | 0 | 0 | 1 | 0
| K | [5 empty] | 0 |  |  | základní | [7 empty] | PN | 1 | PN | 0 | 0 | 0 | 0 | 0 | 1 | 0
| K | [5 empty] | 0 |  |  | základní | [7 empty] | PN | 1 | PN | 0 | 0 | 0 | 0 | 0 | 1 | 0
| K | [5 empty] | 0 |  |  | základní | [7 empty] | PN | 1 | PN | 0 | 0 | 0 | 0 | 0 | 1 | 0

## 07 - VRN
{2419ae79-c576-49ac-85c1-b45697a337ba}
2
| KRYCÍ LIST SOUPISU PRACÍ | [7 empty] | v --- níže se nacházejí doplnkové a pomocné údaje k sestavám --- v | [8 empty] | False
Stavba:
Masarykův studentský domov - rekonstrukce sociálek
Objekt:
07 - VRN
| KSO: |  |  |  |  | CC-CZ:
| Místo: |  | Cihlářská 604/21, 602 00 Brno-střed-Veveří |  |  | Datum: | 27. 5. 2020
| Zadavatel: |  |  |  |  | IČ: | 005 67 370
|  | Masarykův domov mládeže a Školní jídelna Brno p.o. |  |  |  | DIČ:
| Uchazeč: |  |  |  |  | IČ: | Vyplň údaj
|  | Vyplň údaj |  |  |  | DIČ: | Vyplň údaj
| Projektant: |  |  |  |  | IČ: | 063 08 422
|  | ADH architects s.r.o. |  |  |  | DIČ: | CZ06308422
| Zpracovatel: |  |  |  |  | IČ: | 253 33 046
|  | STAGA stavební agentura s.r.o. |  |  |  | DIČ: | CZ25333046
Poznámka:
| Cena bez DPH | [5 empty] | 0
|  |  | Základ daně |  |  | Sazba daně | Výše daně
| DPH | základní | 0 |  |  | 21% | 0
|  | snížená | 0 |  |  | 15% | 0
|  | zákl. přenesená | 0 |  |  | 21% | 0
|  | sníž. přenesená | 0 |  |  | 15% | 0
|  | nulová | 0 |  |  | 0% | 0
| Cena s DPH |  |  | v | CZK |  | 0
| Projektant |  |  | Zpracovatel
| Datum a podpis: |  | Razítko | Datum a podpis: |  |  | Razítko
| Objednavatel |  |  | Uchazeč
| Datum a podpis: |  | Razítko | Datum a podpis: |  |  | Razítko
REKAPITULACE ČLENĚNÍ SOUPISU PRACÍ
Stavba:
Masarykův studentský domov - rekonstrukce sociálek
Objekt:
07 - VRN
Místo: |  |  | Cihlářská 604/21, 602 00 Brno-střed-Veveří |  |  | Datum: | 27. 5. 2020
Zadavatel: |  |  | Masarykův domov mládeže a Školní jídelna Brno p.o. |  |  | Projektant: | ADH architects s.r.o.
Uchazeč: |  |  | Vyplň údaj |  |  | Zpracovatel: | STAGA stavební agentura s.r.o.
Kód dílu - Popis | [6 empty] | Cena celkem [CZK]
Náklady ze soupisu prací | [6 empty] | 0 | [11 empty] | -1
| VRN - Vedlejší rozpočtové náklady | [5 empty] | 0
| VP - Vícepráce | [5 empty] | 0
SOUPIS PRACÍ
Stavba:
Masarykův studentský domov - rekonstrukce sociálek
Objekt:
07 - VRN
Místo: |  |  | Cihlářská 604/21, 602 00 Brno-střed-Veveří |  |  | Datum: | 27. 5. 2020
Zadavatel: |  |  | Masarykův domov mládeže a Školní jídelna Brno p.o. |  |  | Projektant: | ADH architects s.r.o.
Uchazeč: |  |  | Vyplň údaj |  |  | Zpracovatel: | STAGA stavební agentura s.r.o.
PČ | Typ | Kód | Popis | MJ | Množství | J.cena [CZK] | Cena celkem [CZK] | Cenová soustava |  | DPH | J. Nh [h] | Nh celkem [h] | J. hmotnost [t] | Hmotnost celkem [t] | J. suť [t] | Suť Celkem [t]
Náklady soupisu celkem | [6 empty] | 0 |  |  |  |  | 0 |  | 0 |  | 0 |  | D | -1 | [7 empty] | 0
| D | VRN | Vedlejší rozpočtové náklady |  |  |  | 0 |  |  |  |  | 0 |  | 0 |  | 0 | 5 | D | 0 | ROZPOCET | [6 empty] | 0
1 | K | VRN000X1 | Zařízení staveniště | kpl | 1 |  | 0 |  |  | základní |  | 0 | 0 | 0 | 0 | 0 | 4 | K | 1 | ROZPOCET | 0 | 0 | 0 | 0 | 0 | 1 | 0 | 4 | 27739387
2 | K | VRN000X2 | Ztížené provozní vlivy | kpl | 1 |  | 0 |  |  | základní |  | 0 | 0 | 0 | 0 | 0 | 4 | K | 1 | ROZPOCET | 0 | 0 | 0 | 0 | 0 | 1 | 0 | 4 | 1470282322
3 | K | VRN000X3 | Přesun kapacit | kpl | 1 |  | 0 |  |  | základní |  | 0 | 0 | 0 | 0 | 0 | 4 | K | 1 | ROZPOCET | 0 | 0 | 0 | 0 | 0 | 1 | 0 | 4 | -1194382056
4 | K | VRN000X4 | Inženýrská činnost | kpl | 1 |  | 0 |  |  | základní |  | 0 | 0 | 0 | 0 | 0 | 4 | K | 1 | ROZPOCET | 0 | 0 | 0 | 0 | 0 | 1 | 0 | 4 | 1145737540
|  | VP | Vícepráce |  |  |  | 0 | [10 empty] | D | 0 | PN | [6 empty] | 0
| K | [5 empty] | 0 |  |  | základní | [7 empty] | PN | 1 | PN | 0 | 0 | 0 | 0 | 0 | 1 | 0
| K | [5 empty] | 0 |  |  | základní | [7 empty] | PN | 1 | PN | 0 | 0 | 0 | 0 | 0 | 1 | 0
| K | [5 empty] | 0 |  |  | základní | [7 empty] | PN | 1 | PN | 0 | 0 | 0 | 0 | 0 | 1 | 0
| K | [5 empty] | 0 |  |  | základní | [7 empty] | PN | 1 | PN | 0 | 0 | 0 | 0 | 0 | 1 | 0
| K | [5 empty] | 0 |  |  | základní | [7 empty] | PN | 1 | PN | 0 | 0 | 0 | 0 | 0 | 1 | 0

## Seznam figur
SEZNAM FIGUR
Kód: | 20MT055
Stavba: | Masarykův studentský domov - rekonstrukce sociálek
Datum: | 27. 5. 2020
Kód | Popis | MJ | Výměra
01 | Pánské WC - bourané konstrukce
skl_dlažba_pl | skl_dlažba_pl |  | 15.59
02 | Pánské WC - nové konstrukce
obklad_keram_pl |  |  | 20.596
| Souvrství obkladu (dl * v) - otvory (š * v) |  | 0
| 2.NP - místnost (201; 202; 203; 204) |  | 0
| (3,25+0,80)*1,50+(3,27)*1,30+(1,00*2+1,31*2)*1,30+(1,00*2+1,31*2)*1,30 |  | 22.338
| -((0,67*1,3)+(0,67*1,3)) |  | -1.742
obklad_keram_pl | Součet |  | 20.596
Použití figury:
781474117 | Montáž obkladů vnitřních keramických hladkých do 45 ks/m2 lepených flexibilním lepidlem | m2 | 20.596
612321111 | Vápenocementová omítka hrubá jednovrstvá zatřená vnitřních stěn nanášená ručně | m2 | 20.596
612321121 | Vápenocementová omítka hladká jednovrstvá vnitřních stěn nanášená ručně | m2 | 45.81
781111011 | Ometení (oprášení) stěny při přípravě podkladu | m2 | 20.596
781121011 | Nátěr penetrační na stěnu | m2 | 20.596
781131112 | Izolace pod obklad nátěrem nebo stěrkou ve dvou vrstvách | m2 | 20.596
784111001 | Oprášení (ometení ) podkladu v místnostech výšky do 3,80 m | m2 | 63.81
sdk_podhled_A_pl |  |  | 112.39
sdk_podhled_H2_pl |  |  | 12.97
sdk_podkroví_A_pl |  |  | 76.44
skl_dlažba_obv |  |  | 31.28
| Souvrství podlahy - dlažba, dilatace (dl) |  | 0
| 2.NP - místnost (201; 202; 203; 204) |  | 0
| (12,70)+(9,34)+(4,62)+(4,62) |  | 31.28
skl_dlažba_obv | Součet |  | 31.28
Použití figury:
771591115 | Podlahy spárování silikonem | m | 31.28
771591264 | Izolace těsnícími pásy mezi podlahou a stěnou | m | 31.28
skl_dlažba_pl |  |  | 15.59
| Souvrství podlahy - dlažba (pl) |  | 0
| 2.NP - místnost (201; 202; 203; 204) |  | 0
| (8,69)+(4,28)+(1,31)+(1,31) |  | 15.59
skl_dlažba_pl | Součet |  | 15.59
Použití figury:
771574112 | Montáž podlah keramických hladkých lepených flexibilním lepidlem do 12 ks/ m2 | m2 | 15.59
632451103 | Cementový samonivelační potěr ze suchých směsí tloušťky do 10 mm | m2 | 15.59
771111011 | Vysátí podkladu před pokládkou dlažby | m2 | 15.59
771121011 | Nátěr penetrační na podlahu | m2 | 15.59
771151012 | Samonivelační stěrka podlah pevnosti 20 MPa tl 5 mm | m2 | 15.59
771591112 | Izolace pod dlažbu nátěrem nebo stěrkou ve dvou vrstvách | m2 | 15.59
59761003 | dlažba keramická hutná hladká do interiéru přes 9 do 12ks/m2 | m2 | 18.267
skl_dlažba_sokl |  |  | 10.16
| Souvrství podlahy - dlažba, sokl (dl) |  | 0
| 2.NP - místnost (201; 202) |  | 0
| (5,06)+(5,10) |  | 10.16
skl_dlažba_sokl | Součet |  | 10.16
Použití figury:
771474112 | Montáž soklů z dlaždic keramických rovných flexibilní lepidlo v do 90 mm | m | 10.16
59761003 | dlažba keramická hutná hladká do interiéru přes 9 do 12ks/m2 | m2 | 18.267
03 | Dámské WC - bourané konstrukce
skl_dlažba_pl | skl_dlažba_pl |  | 15.59
04 | Dámské WC - nové konstrukce
obklad_keram_pl |  |  | 12.536
| Souvrství obkladu (dl * v) |  | 0
| 1.NP - místnost (101; 103; 104) |  | 0
| (2,40)*1,35+(1,18+0,97+1,18)*1,40+(1,18+0,95+1,18)*1,40 |  | 12.536
obklad_keram_pl | Součet |  | 12.536
Použití figury:
781474117 | Montáž obkladů vnitřních keramických hladkých do 45 ks/m2 lepených flexibilním lepidlem | m2 | 12.536
612321111 | Vápenocementová omítka hrubá jednovrstvá zatřená vnitřních stěn nanášená ručně | m2 | 12.536
612321121 | Vápenocementová omítka hladká jednovrstvá vnitřních stěn nanášená ručně | m2 | 38.636
781111011 | Ometení (oprášení) stěny při přípravě podkladu | m2 | 12.536
781121011 | Nátěr penetrační na stěnu | m2 | 12.536
781131112 | Izolace pod obklad nátěrem nebo stěrkou ve dvou vrstvách | m2 | 12.536
784111001 | Oprášení (ometení ) podkladu v místnostech výšky do 3,80 m | m2 | 53.724
sdk_podhled_A_pl |  |  | 112.39
sdk_podhled_H2_pl |  |  | 12.97
sdk_podkroví_A_pl |  |  | 76.44
skl_dlažba_obv |  |  | 23.75
| Souvrství podlahy - dlažba, dilatace (dl) |  | 0
| 1.NP - místnost (101; 103; 104) |  | 0
| (14,59)+(4,60)+(4,56) |  | 23.75
skl_dlažba_obv | Součet |  | 23.75
Použití figury:
771591115 | Podlahy spárování silikonem | m | 23.75
771591264 | Izolace těsnícími pásy mezi podlahou a stěnou | m | 23.75
skl_dlažba_pl |  |  | 14.01
| Souvrství podlahy - dlažba (pl) |  | 0
| 1.NP - místnost (101; 103; 104) |  | 0
| (11,46)+(1,29)+(1,26) |  | 14.01
skl_dlažba_pl | Součet |  | 14.01
Použití figury:
771574112 | Montáž podlah keramických hladkých lepených flexibilním lepidlem do 12 ks/ m2 | m2 | 14.01
632451103 | Cementový samonivelační potěr ze suchých směsí tloušťky do 10 mm | m2 | 14.01
771111011 | Vysátí podkladu před pokládkou dlažby | m2 | 14.01
771121011 | Nátěr penetrační na podlahu | m2 | 14.01
771151012 | Samonivelační stěrka podlah pevnosti 20 MPa tl 5 mm | m2 | 14.01
771591112 | Izolace pod dlažbu nátěrem nebo stěrkou ve dvou vrstvách | m2 | 14.01
59761003 | dlažba keramická hutná hladká do interiéru přes 9 do 12ks/m2 | m2 | 16.554
skl_dlažba_sokl |  |  | 10.39
| Souvrství podlahy - dlažba, sokl (dl) |  | 0
| 1.NP - místnost (101) |  | 0
| (10,39) |  | 10.39
skl_dlažba_sokl | Součet |  | 10.39
Použití figury:
771474112 | Montáž soklů z dlaždic keramických rovných flexibilní lepidlo v do 90 mm | m | 10.39
59761003 | dlažba keramická hutná hladká do interiéru přes 9 do 12ks/m2 | m2 | 16.554