## Server
Příloha č. 3 Výzvy – Technická specifikace předmětu plnění
SERVER
SERVER
Název a výrobce zboží | [doplní dodavatel]
Technický parametr | Požadovaný parametr | Nabízený parametr *
Provedení | instalace do racku, výška max. 2U, , ližiny pro možnost vysouvání za provozu, pomocné rameno pro kabeláž
Procesory
Počet CPU | 2
maximální počet jader 1 procesoru | 16
minimální výkon 1 procesoru dle PassMark - CPU Mark (dle cpubenchmark.net) | 20 000 bodů
Paměť RAM (min. velikost)
Min. velikost | 256 GB DDR4 ECC RAM na server
Min. frekvence pamětí RAM | 2666 MHz
Minimální počet dalších volných pamětových slotů | 8
Disky
možnost osazení min. 8ks 2,5“ disků, s možností rozšíření o dalších 8ks | ANO
Počet min. osazených disků / druh | server osazen min. 7ks serverových SATA SSD, vyměnitelné za chodu (HOT SWAP)
Kapacita dat 1 disku min. | 960 GB
Optická mechanika
DVD-RW | min. 0
Řadič RAID
Typ | Raid 0,1,10,5,50 pro min. 8 disků, cache na řadiči: min. 2GB
Cache řadiče RAID zálohovaná baterií | ANO
Síťové adaptéry
Síťová karta 100/1000 Mbit/s | min. 2 porty RJ45
Další síťová karta
Síťová karta 10/25Gbps (SFP28) | min. 2 porty
Napájení
Redundantní, 2ks „hot plug“, účinnost min. „80PLUS“ | ANO
Vzdálená správa:
min. vzdálená správa serveru nezávislá na operačním systému serveru, informace o senzorech, discích, dedikovaný LAN management port, možnost vzdáleného zapnutí, vypnutí, restartu, možnost vzdáleného monitoru | ANO
USB porty
min. počet USB portů na čelní straně | 2
min. počet USB portů na zadní straně | 2
min. počet interní USB 3.0 konektor | 1
Další
výstup na monitor na čelní straně | ANO
Záruční doba
min. počet měsíců záruční doby NBD on site | 36
* Dodavatel doplní do modrých polí jím nabízené parametry. Dodavatel u každé uvedené položky (modrého pole) tabulky uvede nabízené technické parametry zařízení nebo u nevyčíslitelných požadavků uvede ANO/NE, tzn., zda zařízení splňuje nebo nesplňuje tento požadavek. Pro to, aby nabídka mohla být posuzována a hodnocena, musí účastník splnit všechny zadavatelem požadované technické parametry zařízení. Zadavatelem vymezené kapacitní, kvalitativní a technické parametry a požadavky na předmět zakázky stejně jako hodnoty uvedené u těchto parametrů jsou stanoveny jako minimální přípustné. Účastníci proto mohou nabídnout zařízení, která budou disponovat lepšími parametry a vlastnostmi u funkcionalit zadavatelem požadovaných.