## List1
TABULKA MÍSTNOSTÍ
POZNÁMKA |  | Tato dokumentace nenahrazuje dodavatelskou a dílenskou dokumentaci. Dodavatelská a dílenská dokumentacemusí být před započetím konkrétních prací odsouhlasena architektem a zadavatelem. Všechny interiérové prvky a vybavení vychází ze zaměření současného stavu stavby. Pro samotnou realizaci budenutno vše přesně doměřit a provést dle skutečného provedení stavby!!! Všechny rozměry jsou orientační. Toto se týká veškerého interiérovéhovybavení, všech zařízení a všech prvků, které jsou nedílnou součástí stavebních prvků a konstrukcí (vestavěné skříně, nábytek, atd.), vyráběných na míru. Všechny detaily atypických výrobků a detaily mobiliáře budou součástí dílenské dokumentace dodavatele. Celé řešení vybavení interiéru a stavby bude projednáváno a odsouhlašeno autorem návrhu (architektem) !!! Použité materiály budou vyhrány s ohledem na zdravotní nezávadnost a s minimálním dopadem na životní prostředí Výrobky budou zvoleny s důrazem na vysokou kvalitu materiálů, vysokou odolnost a životnost. Výrobky nebudou obsahovat nebezpečné a zdraví závadné látky. Nábytek bude bez formaldehydu a těkavých látek. Všechny obrázky nábytku jsou ilustrační.
1.PP
Lékárna E1.1.15, 16,18, E1.01.20,21,22
ČÍSLO | NÁZEV | SPECIFIKACE | REFERENČNÍ OBRÁZEK | ŠÍŘKA (mm) | HLOUBKA (mm) | VÝŠKA (mm) | KS
E002 | LÉKÁRENSKÝ PULT | Dle přiložené projektové dokumentace I.004 |  |  |  |  | 1
E003 | ÚLOŽNÝ SYSTÉM LÉKÁRNA | Dle přiložené projektové dokumentace I.005 |  |  |  |  | 3
A004 | KONFERENČNÍ STŮL | HPL laminátová deska s bezešvou, vlhku odolnou laserovou abs hranou. Kruhová horní deska, Barva bílá. Podnož železná opatřená bílou práškovou barvou. |  | 600 | 600 | 900 | 1
B001 | ŽIDLE | Židle bez čalounění a bez područek. Barva bílá, konstrukce chrom. Stohovatelná. Podnož z ocelové trubky. Univerzální kluzáky z plastu pro měkké a tvrdé podlahy. Skořepina z bukové překližky, dub nebo polypropylen. Stohovací a spojovací prvek z plastu. Kovový povrch ošetřený práškovou barvou. |  |  |  |  | 2
A002 | PRACOVNÍ STŮL | Kompaktní laminátová deska s bezešvou, vlhku odolnou laserovou abs hranou. Barva bílá. Podnož chromová se čtyřmi nohami. Černé plastové kluzné podložky. Stoly lze podélně propojit spojením rámů bez použití dodatečných propojovacích prvků. Deska opatřena chromovanou průchodkou pro el. kabeláž. |  | 600 | 1200 | 740 | 4
B004 | ŽIDLE LÉKAŘSKÁ | Kancelářské křeslo s chromovanou kostrou, čelouněná, kůže bílá, omyvatelný potah houpací mechanismus s možností aretace, chromované područky, provedení kříže-chromovaný |  | 550 | 470 | 1000 | 5
C003 | SKLADOVACÍ SYSTÉM | Kovové šroubové regály s šesti výškově nastavitelnými policemi v rastru 50 mm. Police jsou zpevněné výztuhami. Komaxitová úprava práškovou barvou. Police kovové opatřené bílou práškovou barvou. |  | 1000 | 500 | 2000 | 9
C002 | SKŘÍNĚ LÉKOVÉ | Policový systém, robustní kovové svařované skříně, dveře zpevněny výztuhou, zamykání bezpečnostním zámkem s 2-bodovým rozvorovým mechanismem, 4-6 polic, přestavitelnost polic po 25 mm, nosnost každé police 60 kg |  | 1000 | 400 | 2000 | 7
D001 | LEDNICE LÉKÁRENSKÁ | Volně stojící univerzální laboratorní chladnička v bílém provedení. Chladnička má pět polic, které jsou výškově nastavitelné. Disponuje ekologickým chladícím médiem R600 a R290, dále má účinný systém chlazení. |  | 597 | 615 | 1840 | 2
A001 | PRACOVNÍ STŮL | Kompaktní laminátová deska s bezešvou, vlhku odolnou laserovou abs hranou. Barva bílá. Podnož chromová se čtyřmi nohami. Černé plastové kluzné podložky. Stoly lze podélně propojit spojením rámů bez použití dodatečných propojovacích prvků. Deska opatřena chromovanou průchodkou pro el. kabeláž. |  | 600 | 1200 | 740 | 1
F004 | LINKA LÉKÁRNA | Sestava spodních a horních skíněk. Pracovní deska - bílá lakovaná lamino deska a asb hranou.Korpus bílé lamino desky. Systém kování push. Šuplíky s dojezdem zabezpečné proti překlopení. Vysoká kvalita a odolnost materiálů proti působení chemických látek s důrazem na zdravotní nezávadnost. | Dle přiložené projektové dokumentace I.006 |  |  |  | 1
F002 | STŮL PRO PŘÍPRAVU-LÉKÁRNA, DLOUHÝ | Sestava spodních a horních skíněk. Materiál-bílé lamino lesk. Pracovní deska - nerez, chromované nohy, kotveno do stěny-zajištěno proti kývání. Zahudovaný nerezový dřez. (Dřez je součástí dodávky stavby) Vysoká kvalita a odolnost materiálů proti působení chemických látek s důrazem na zdravotní nezávadnost. | Dle přiložené projektové dokumentace I.007 | 5750 | 600 | 900 | 1
F003 | STŮL PRO PŘÍPRAVU-LÉKÁRNA, KRÁTKÝ | Sestava spodních a horních skíněk. Materiál-bílé lamino lesk. Pracovní deska - nerez, chromované nohy, kotveno do stěny-zajištěno proti kývání. Zahudovaný nerezový dřez. (Dřez je součástí dodávky stavby) Vysoká kvalita a odolnost materiálů proti působení chemických látek s důrazem na zdravotní nezávadnost. | Dle přiložené projektové dokumentace I.007 | 4100 | 600 | 900 | 1
Čekárna E1.1.02, E1.1.03
ČÍSLO | NÁZEV | SPECIFIKACE | REFERENČNÍ OBRÁZEK | ŠÍŘKA (mm) | HLOUBKA (mm) | VÝŠKA (mm) | KS
E001 | RECEPČNÍ PULT | Dle přiložené projektové dokumentace- I.003 |  | 3770 | 2400 | 1200 | 1
B004 | ŽIDLE LÉKAŘSKÁ | Kancelářské křeslo s chromovanou kostrou, čelouněná, kůže bílá, omyvatelný potah houpací mechanismus s možností aretace, chromované područky, provedení kříže-chromovaný. |  | 550 | 470 | 1000 | 2
B005 | ČEKÁRENSKÁ LAVICE-6 sedáků | Sestava čekárenské lavice o 6 místném sezení. Příčník: Ocelová trubka. Povrch: prášková barva bílá. Skořepinové sedadlo bílé z polypropylenu. Sedák celoplastový nebo s možností čalounění. - Odolná vůči krvi, moči a oleji. Systémová distanční rozpěrka odstupu od zdi s možností pevnéhokotvení do zdi. Univerzální kombinace skořepin, odkládacích dílů a područek. |  |  |  |  | 5 (5x6=30ks)
B006 | ČEKÁRENSKÁ LAVICE-5 sedáků | Sestava čekárenské lavice o 5 místném sezení. Příčník: Ocelová trubka. Povrch: prášková barva bílá. Skořepinové sedadlo bílé z polypropylenu. Sedák celoplastový nebo s možností čalounění. Odolná vůči krvi, moči a oleji. Systémová distanční rozpěrka odstupu od zdi s možností pevnéhokotvení do zdi. Univerzální kombinace skořepin, odkládacích dílů a područek. |  |  |  |  | 2 (2x5=10ks)
B007 | ČEKÁRENSKÁ LAVICE-4 sedákY | Sestava čekárenské lavice o 4 místném sezení. Příčník: Ocelová trubka. Povrch: prášková barva bílá. Skořepinové sedadlo bílé z polypropylenu. Sedák celoplastový nebo s možností čalounění. - Odolná vůči krvi, moči a oleji. Systémová distanční rozpěrka odstupu od zdi s možností pevnéhokotvení do zdi. Univerzální kombinace skořepin, odkládacích dílů a područek. |  |  |  |  | 1 (1x4=4ks)
B008 | ČEKÁRENSKÁ LAVICE-3 sedáky | Sestava čekárenské lavice o 3 místném sezení. Příčník: Ocelová trubka. Povrch: prášková barva bílá. Skořepinové sedadlo bílé z polypropylenu. Sedák celoplastový nebo s možností čalounění. - Odolná vůči krvi, moči a oleji. Systémová distanční rozpěrka odstupu od zdi s možností pevnéhokotvení do zdi. Univerzální kombinace skořepin, odkládacích dílů a područek. |  |  |  |  | 2 (2x3=6ks)
B009 | ČEKÁRENSKÁ LAVICE-2 sedáky | Sestava čekárenské lavice o 2 místném sezení. Příčník: Ocelová trubka. Povrch: prášková barva bílá. Skořepinové sedadlo bílé z polypropylenu. Sedák celoplastový nebo s možností čalounění. - Odolná vůči krvi, moči a oleji. Systémová distanční rozpěrka odstupu od zdi s možností pevnéhokotvení do zdi. Univerzální kombinace skořepin, odkládacích dílů a područek. |  |  |  |  | 1 (1x2=2ks)
D008 | VĚŠÁKY NA ZEĎ | SESTAVA HÁČKŮ NA ZDI (v řadě po 5 ks) Materíál zinek, povrchová úprava lesklý chrom. Uchycení na dva štrouby, montáž na konzolu. Stěna pod háčky a okolo háčků opatřena bílým otěru odolným nátěrem. |  | 12 | 40 | 40 | 3
D007 | ODPADKOVÝ KOŠ NA TŘÍDĚNÝ ODPAD | Příčník: Ocelová trubka, obdélníkový průřez 70 x 40 x 3 mm. Povrch: prášková barva bílá. Ocelový plech, 3 rozměrné zakřivení, povrch: prášková barva bílá. Skořepinové sedadlo bílé z polypropylenu vstřikovaného do formy. Zpevněné skelnými vlákny Přední strana mat. Zadní strana vysoký lesk. Sedák celoplastový nebo s možností čalounění. - Ohnivzdornost: ISO 1021-1/2. Odolná vůči krvi, moči a oleji. Spojení příčníku a skořepiny sedadla: šrouby přímo do plastu. Systémová distanční rozpěrka odstupu od zdi s možností pevnéhokotvení do zdi. Univerzální kombinace skořepin, odkládacích dílů a područek.Certifikace:ISO 9001, ISO 14001, ISO 14025, EPD protokol |  | 390 | 280 | 470 | 3
C012 | SKŘÍŇ KARTOTÉKY-RECEPCE | Kovová kartotéka, bílý lak, dvouřadá třízásuvková kartotéka, pro dvě řady formátu A4 vedle sebe v každé zásuvce, plný výsuv zásuvek na kuličkovém vedení |  | 840 | 623 | 1012 | 1
E004 | KERAMICKÝ OBKLAD | Slinutý relliéfní rektifikovaný obklad z glazované porcelánové kameniny, Bílý podklad s reliéfem v podobě diamantové kresby v jemné modré barevnosti. Tloušťka 11 mm, rozměr 400x400 mm. Příprava podkladu-cementová omítka v rovinnosti ±2 mm. Lepeno na flexibilní lepidlo. Epoxidová spárovací hmota bílé barvy. Maximální šířka spáry 1,5 mm. Obklad na celou světlou výšku místnosti. U podlahy vyspárováno trvale pružným tmelem. Rohy a ukončení opatřeny nerezovými profily. Bude provedeno vzorkování na stavbě a odsouhlasení architektem projektu. |  | 39,105 m2 | Dlaždice 400x400 mm, tloušťka 11 mm, velikost spáry 1,5 mm
Kartotéka E1.1.46
ČÍSLO | NÁZEV | SPECIFIKACE | REFERENČNÍ OBRÁZEK | ŠÍŘKA (mm) | HLOUBKA (mm) | VÝŠKA (mm) | KS
C013 | SKŘÍŇ KARTOTÉKY | Kovová kartotéka, bílý lak, dvouřadá čtyřzásuvková kartotéka, pro dvě řady formátu A4 vedle sebe v každé zásuvce, plný výsuv zásuvek na kuličkovém vedení, opatřeno zabezpečením proti převrácení |  | 800 | 600 | 1300 | 19
Zázemí provozu sanitek E1.01.28, E1.01.29, E1.01.31
ČÍSLO | NÁZEV | SPECIFIKACE | REFERENČNÍ OBRÁZEK | ŠÍŘKA (mm) | HLOUBKA (mm) | VÝŠKA (mm) | KS
B002 | ŽIDLE POLSTROVANÁ | Skořepina celočalouněná i na vnější straně s područkami, bez číslování. Barva čalounění šedá. Stohovatelná. Podnož z ocelové trubky. Univerzální kluzáky z plastu pro měkké a tvrdé podlahy. Skořepina z bukové překližky, dub nebo polypropylen. Stohovací a spojovací prvek z plastu. Kovový povrch ošetřený práškovou barvou. |  |  |  |  | 3
B003 | POHOVKA | Možnost rozložení. Pevná konstrukce z dřeva a OSB desky. Potah z kvalitní tkaniny v šedé barvě. Prošívaný podsedák. Snadné rozkládání pohovky na lůžkovou podobu. Výplň - kvalitní PUR pěna. |  | 1800 | 800 | 800 | 1
A004 | KONFERENČNÍ STŮL | HPL laminátová deska s bezešvou, vlhku odolnou laserovou abs hranou. Kruhová horní deska, Barva bílá. Podnož železná opatřená bílou práškovou barvou. |  | 600 | 600 | 900 | 1
A001 | PRACOVNÍ STŮL | Kompaktní laminátová deska s bezešvou, vlhku odolnou laserovou abs hranou. Barva bílá. Podnož chromová se čtyřmi nohami. Černé plastové kluzné podložky. Stoly lze podélně propojit spojením rámů bez použití dodatečných propojovacích prvků. Deska opatřena chromovanou průchodkou pro el. kabeláž. |  | 600 | 1200 | 740 | 1
D003 | VĚŠÁK | Jednoduché chromované háčky na bílé lamino desce. 5 ks háčků v jedné sestavě. |  | 750 | 24 | 150 | 1
C008 | ŠATNÍ SKŘÍŇKA S LAVICÍ | Šatnová skříňka na nožkách 120 mm, vybavena účinným větráním dle normy DIN 4547s odkládací polici umístěnou 270 mm pod víkem skříně, pod kterou je šatní tyč se dvěma plastovými háčky, uzamykání otočným nebo cylindrickým zámkem, dveře z laminované dřevotřísky v bílé barvě olepeny ABS plastovou hranou a zavěšeny na kovových pantech, barva korpusu šedá RAL 7035, je provedena vypalovacím práškovým lakem |  | 600 | 500/800 | 1875 | 2
D004 | ZRCADLO NAD UMYVADLEM | Čtvercové zrcadlo připevněné na zdi |  | 400 | 400 |  | 1
D002 | LEDNICE | Samostatně stojící ledne nízká pod linku. Bílá, 3 poličky. |  | 600 | 600 | 850 | 1
C005 | POLICE | Bílá lamino police s asb hranou, kotveno do zdi na chemické kotvě. Tl police 40 mm. Max zátěž 50 kg |  | 150 | 1200 | 40 | 1
F001 | KUCHYŇSKÁ LINKA-SANITKY | Dle přiložené projektové dokumentace- I.006 |  | 2000 | 600 | 2000 | 1
Sklady E.01.03, E.01.05, E.01.07
ČÍSLO | NÁZEV | SPECIFIKACE | REFERENČNÍ OBRÁZEK | ŠÍŘKA (mm) | HLOUBKA (mm) | VÝŠKA (mm) | KS
C009 | REGÁLOVÝ SYSTÉM | Kovové šroubové regály s šesti výškově nastavitelnými policemi v rastru 50 mm. Police jsou zpevněné výztuhami. Komaxitová úprava práškovou barvou. Police kovové opatřené bílou práškovou barvou. |  | 1500 | 600 | 2000 | 9
C010 | REGÁLOVÝ SYSTÉM | Kovové šroubové regály s šesti výškově nastavitelnými policemi v rastru 50 mm. Police jsou zpevněné výztuhami. Komaxitová úprava práškovou barvou. Police kovové opatřené bílou práškovou barvou. |  | 2000 | 600 | 2000 | 2
Šatny E.1.01.10, E.1.01.10, E.1.01.13, E.1.01.16
ČÍSLO | NÁZEV | SPECIFIKACE | REFERENČNÍ OBRÁZEK | ŠÍŘKA (mm) | HLOUBKA (mm) | VÝŠKA (mm) | KS
C008 | ŠATNÍ SKŘÍŇKA S LAVICÍ | Šatnová skříňka na nožkách 120 mm, vybavena účinným větráním dle normy DIN 4547s odkládací polici umístěnou 270 mm pod víkem skříně, pod kterou je šatní tyč se dvěma plastovými háčky, uzamykání otočným nebo cylindrickým zámkem, dveře z laminované dřevotřísky v bílé barvě olepeny ABS plastovou hranou a zavěšeny na kovových pantech, barva korpusu šedá RAL 7035, je provedena vypalovacím práškovým lakem |  | 600 | 500/800 | 1875 | 23
D004 | ZRCADLO NAD UMYVADLEM | Čtvercové zrcadlo připevněné na zdi |  | 400 | 400 |  | 3
D005 | VĚŠÁK NA RUČNÍKY | SAMOSTATNÝ HÁČEK 1ks Materíál zinek, povrchová úprava lesklý chrom. Uchycení na dva štrouby, montáž na konzolu. Stěna pod háčky a okolo háčků opatřena bílým otěru odolným nátěrem. |  | 12 | 40 | 40 | 4
Ordinace a sesterna E1.1.06, E1.1.07
ČÍSLO | NÁZEV | SPECIFIKACE | REFERENČNÍ OBRÁZEK | ŠÍŘKA (mm) | HLOUBKA (mm) | VÝŠKA (mm) | KS
B001 | ŽIDLE | Židle bez čalounění a bez područek. Barva bílá, konstrukce chrom. Stohovatelná. Podnož z ocelové trubky. Univerzální kluzáky z plastu pro měkké a tvrdé podlahy. Skořepina z bukové překližky, dub nebo polypropylen. Stohovací a spojovací prvek z plastu. Kovový povrch ošetřený práškovou barvou. |  | xxx | xxx | xxx | 2
B004 | ŽIDLE LÉKAŘSKÁ | Kancelářské křeslo s chromovanou kostrou, čelouněná, kůže bílá, omyvatelný potah houpací mechanismus s možností aretace, chromované područky, provedení kříže-chromovaný |  | 550 | 470 | 1000 | 2
A003 | STŮL KANCELÁŘSKÝ | Kompaktní laminátová deska s bezešvou, vlhku odolnou laserovou abs hranou. Barva bílá. Podnož chromová se čtyřmi nohami. Černé plastové kluzné podložky. Stoly lze podélně propojit spojením rámů bez použití dodatečných propojovacích prvků. Deska opatřena chromovanou průchodkou pro el. kabeláž. |  | 600 | 1400 | 740 | 2
D005 | VYŠETŘOVACÍ LEHÁTKO MOTORICKÉ | Vyšetřovací lehátko s dvoudílnou ložnou plochou a výškově stavitelným podhlavníkem. Materiál: konstrukce - ocelové lakované profily, ložná plocha - bílá koženka, matrace min tloušťky 6 cm. Barva bílá. Min nosnost lehátka 140 kg. |  | 600 | 2000 | 600 | 1
C014 | LÉKOVÉ SKŘÍNĚ ORDINACE | Léková skříň s dveřmi z kaleného skla v horní části, otvíravími vířky va spodní částo. Na kolečkách. 3 skleněné výškově nastavitelné police. 4 kolečka, z toho 2 s brzdou. Dveře s dvoubodovým uzamykáním, 2 klíče. Materiál: kov, barva bílá. |  | 400 | 800 | 2000 | 2
C015 | SKŘÍŇ KARTOTÉKY ORDINACE | Kovová kartotéka, bílý lak, dvouřadá čtyřzásuvková kartotéka, pro dvě řady formátu A4 vedle sebe v každé zásuvce, plný výsuv zásuvek na kuličkovém vedení, opatřeno zabezpečením proti převrácení |  | 630 | 775 | 1300 | 1
C011 | ZÁSUVKOVÝ KONTEJNER POJIZDNÝ | Materiál-laminátová dřevotříska tl. 18 mm s ASB hranou, 4 zásuvky, na kolečkách s možnosti uzamčení pojezdu, centrální cylindrickí zámek, zapuštěná madla z leštěného hliníku, barva-bílá |  | 432 | 622 | 616 | 2
C006 | SKŘÍŇ VYSOKÁ OTEVÍRAVÁ | Skříň vysoká s dvěmi otevíravými dveřmi. 5 výškově nastavitelných polic s nosností 25kg. Uzamykatelná, cylindrický zámek s dvěma klíči. Materiál laminát, barva bílá. Zapuštěné obdélníkové úchytky. Sokl 60mm. |  | 800 | 400 | 2000 | 2
D009 | ODPADKOVÝ KOŠ | Odpadkový koš nášlapný kovový bílý 20 l, materiál kov vysoce odolný proti korozi, barva bílá, kovové víko otevírané odolným pedálovým mechanismem, prachuvzdorné a tiché, koš vybaven vyjímatelnou plastovou nádobou, záruka 10 let |  | 295 |  | 445 | 2
D008 | VĚŠÁKY NA ZEĎ | SESTAVA HÁČKŮ NA ZDI (v řadě po 5 ks) Materíál zinek, povrchová úprava lesklý chrom. Uchycení na dva štrouby, montáž na konzolu. Stěna pod háčky a okolo háčků opatřena bílým otěru odolným nátěrem. |  | 12 | 40 | 40 | 2
D002 | LEDNICE NÍZKÁ | Ledne nízká pod linku. Bílá, 3 poličky. |  | 600 | 600 | 850 | 1
F005 | LINKA ORDINACE I. | Pracovní deska - bílá lakovaná lamino deska a asb hranou.Korpus bílé lamino desky. Systém kování push. Šuplíky s dojezdem zabezpečné proti překlopení. Vestavěná lednice. Vestavěný dřez-nerez. Vysoká kvalita a odolnost materiálů proti působení chemických látek s důrazem na zdravotní nezávadnost. | Dle přiložené projektové dokumentace I.006 |  |  |  | 1
Ordinace a sesterna E1.1.09, E1.1.10
ČÍSLO | NÁZEV | SPECIFIKACE | REFERENČNÍ OBRÁZEK | ŠÍŘKA (mm) | HLOUBKA (mm) | VÝŠKA (mm) | KS
B001 | ŽIDLE | Židle bez čalounění a bez područek. Barva bílá, konstrukce chrom. Stohovatelná. Podnož z ocelové trubky. Univerzální kluzáky z plastu pro měkké a tvrdé podlahy. Skořepina z bukové překližky, dub nebo polypropylen. Stohovací a spojovací prvek z plastu. Kovový povrch ošetřený práškovou barvou. |  | xxx | xxx | xxx | 2
B004 | ŽIDLE LÉKAŘSKÁ | Kancelářské křeslo s chromovanou kostrou, čelouněná, kůže bílá, omyvatelný potah houpací mechanismus s možností aretace, chromované područky, provedení kříže-chromovaný |  | 550 | 470 | 1000 | 2
A003 | STŮL KANCELÁŘSKÝ | Kompaktní laminátová deska s bezešvou, vlhku odolnou laserovou abs hranou. Barva bílá. Podnož chromová se čtyřmi nohami. Černé plastové kluzné podložky. Stoly lze podélně propojit spojením rámů bez použití dodatečných propojovacích prvků. Deska opatřena chromovanou průchodkou pro el. kabeláž. |  | 600 | 1400 | 740 | 2
D005 | VYŠETŘOVACÍ LEHÁTKO MOTORICKÉ | Vyšetřovací lehátko s dvoudílnou ložnou plochou a výškově stavitelným podhlavníkem. Materiál: konstrukce - ocelové lakované profily, ložná plocha - bílá koženka, matrace min tloušťky 6 cm. Barva bílá. Min nosnost lehátka 140 kg. |  | 600 | 2000 | 600 | 1
C014 | LÉKOVÉ SKŘÍNĚ ORDINACE | Léková skříň s dveřmi z kaleného skla v horní části, otvíravími vířky va spodní částo. Na kolečkách. 3 skleněné výškově nastavitelné police. 4 kolečka, z toho 2 s brzdou. Dveře s dvoubodovým uzamykáním, 2 klíče. Materiál: kov, barva bílá. |  | 400 | 800 | 1890 | 2
C015 | SKŘÍŇ KARTOTÉKY ORDINACE | Kovová kartotéka, bílý lak, dvouřadá čtyřzásuvková kartotéka, pro dvě řady formátu A4 vedle sebe v každé zásuvce, plný výsuv zásuvek na kuličkovém vedení, opatřeno zabezpečením proti převrácení |  | 630 | 775 | 1285 | 1
C011 | ZÁSUVKOVÝ KONTEJNER POJIZDNÝ | Materiál-laminátová dřevotříska tl. 18 mm s ASB hranou, 4 zásuvky, na kolečkách s možnosti uzamčení pojezdu, centrální cylindrickí zámek, zapuštěná madla z leštěného hliníku, barva-bílá |  | 432 | 622 | 616 | 2
C006 | SKŘÍŇ VYSOKÁ OTEVÍRAVÁ | Skříň vysoká s dvěmi otevíravými dveřmi. 5 výškově nastavitelných polic s nosností 25kg. Uzamykatelná, cylindrický zámek s dvěma klíči. Materiál laminát, barva bílá. Zapuštěné obdélníkové úchytky. Sokl 60mm. |  | 800 | 400 | 2060 | 1
D009 | ODPADKOVÝ KOŠ | Odpadkový koš nášlapný kovový bílý 20 l, materiál kov vysoce odolný proti korozi, barva bílá, kovové víko otevírané odolným pedálovým mechanismem, prachuvzdorné a tiché, koš vybaven vyjímatelnou plastovou nádobou, záruka 10 let |  | 295 |  | 445 | 1
C005 | POLICE | Bílá lamino police s asb hranou, kotveno do zdi na chemické kotvě. Tl police 40 mm. Max zátěž 50 kg |  | 150 | 1200 | 40 | 1
D008 | VĚŠÁKY NA ZEĎ | SESTAVA HÁČKŮ NA ZDI (v řadě po 5 ks) Materíál zinek, povrchová úprava lesklý chrom. Uchycení na dva štrouby, montáž na konzolu. Stěna pod háčky a okolo háčků opatřena bílým otěru odolným nátěrem. |  | 12 | 40 | 40 | 1
Ordinace a sesterna E1.1.31, E1.1.32
ČÍSLO | NÁZEV | SPECIFIKACE | REFERENČNÍ OBRÁZEK | ŠÍŘKA (mm) | HLOUBKA (mm) | VÝŠKA (mm) | KS
B001 | ŽIDLE | Židle bez čalounění a bez područek. Barva bílá, konstrukce chrom. Stohovatelná. Podnož z ocelové trubky. Univerzální kluzáky z plastu pro měkké a tvrdé podlahy. Skořepina z bukové překližky, dub nebo polypropylen. Stohovací a spojovací prvek z plastu. Kovový povrch ošetřený práškovou barvou. |  | xxx | xxx |  | 2
B004 | ŽIDLE LÉKAŘSKÁ | Kancelářské křeslo s chromovanou kostrou, čelouněná, kůže bílá, omyvatelný potah houpací mechanismus s možností aretace, chromované područky, provedení kříže-chromovaný |  | 550 | 470 | 1000 | 2
A003 | STŮL KANCELÁŘSKÝ | Kompaktní laminátová deska s bezešvou, vlhku odolnou laserovou abs hranou. Barva bílá. Podnož chromová se čtyřmi nohami. Černé plastové kluzné podložky. Stoly lze podélně propojit spojením rámů bez použití dodatečných propojovacích prvků. Deska opatřena chromovanou průchodkou pro el. kabeláž. |  | 600 | 1400 | 740 | 2
D005 | VYŠETŘOVACÍ LEHÁTKO MOTORICKÉ | Vyšetřovací lehátko s dvoudílnou ložnou plochou a výškově stavitelným podhlavníkem. Materiál: konstrukce - ocelové lakované profily, ložná plocha - bílá koženka, matrace min tloušťky 6 cm. Barva bílá. Min nosnost lehátka 140 kg. |  | 600 | 2000 | 600 | 1
C014 | LÉKOVÉ SKŘÍNĚ ORDINACE | Léková skříň s dveřmi z kaleného skla v horní části, otvíravími vířky va spodní částo. Na kolečkách. 3 skleněné výškově nastavitelné police. 4 kolečka, z toho 2 s brzdou. Dveře s dvoubodovým uzamykáním, 2 klíče. Materiál: kov, barva bílá. |  | 400 | 800 | 1890 | 2
C015 | SKŘÍŇ KARTOTÉKY ORDINACE | Kovová kartotéka, bílý lak, dvouřadá čtyřzásuvková kartotéka, pro dvě řady formátu A4 vedle sebe v každé zásuvce, plný výsuv zásuvek na kuličkovém vedení, opatřeno zabezpečením proti převrácení |  | 630 | 775 | 1285 | 1
C011 | ZÁSUVKOVÝ KONTEJNER POJIZDNÝ | Materiál-laminátová dřevotříska tl. 18 mm s ASB hranou, 4 zásuvky, na kolečkách s možnosti uzamčení pojezdu, centrální cylindrickí zámek, zapuštěná madla z leštěného hliníku, barva-bílá |  | 432 | 622 | 616 | 2
C006 | SKŘÍŇ VYSOKÁ OTEVÍRAVÁ | Skříň vysoká s dvěmi otevíravými dveřmi. 5 výškově nastavitelných polic s nosností 25kg. Uzamykatelná, cylindrický zámek s dvěma klíči. Materiál laminát, barva bílá. Zapuštěné obdélníkové úchytky. Sokl 60mm. |  | 800 | 400 | 2060 | 2
D009 | ODPADKOVÝ KOŠ | Odpadkový koš nášlapný kovový bílý 20 l, materiál kov vysoce odolný proti korozi, barva bílá, kovové víko otevírané odolným pedálovým mechanismem, prachuvzdorné a tiché, koš vybaven vyjímatelnou plastovou nádobou, záruka 10 let |  | 295 |  | 445 | 3
D008 | VĚŠÁKY NA ZEĎ | SESTAVA HÁČKŮ NA ZDI (v řadě po 5 ks) Materíál zinek, povrchová úprava lesklý chrom. Uchycení na dva štrouby, montáž na konzolu. Stěna pod háčky a okolo háčků opatřena bílým otěru odolným nátěrem. |  | 12 | 40 | 40 | 3
D002 | LEDNICE | Samostatně stojící lednice nízká pod linku. Bílá, 3 poličky. |  | 600 | 600 | 850 | 1
C004 | POLICE | Bílá lamino police s asb hranou, kotveno do zdi na chemické kotvě. Tl police 40 mm. Max zátěž 50 kg |  | 150 | 1000 | 40 | 1
C001 | SKŘÍŇKA POD DŘEZ | Spodní skříňka pod dřez, bílé lamino, bílý lesk, kování systém push, nerezový dřez je dodávkou stavby, zabezpečeno proti překlopení |  | 830 | 500 | 900 | 1
Ordinace a sesterna E1.1.33, E1.1.34
ČÍSLO | NÁZEV | SPECIFIKACE | REFERENČNÍ OBRÁZEK | ŠÍŘKA (mm) | HLOUBKA (mm) | VÝŠKA (mm) | KS
B001 | ŽIDLE | Židle bez čalounění a bez područek. Barva bílá, konstrukce chrom. Stohovatelná. Podnož z ocelové trubky. Univerzální kluzáky z plastu pro měkké a tvrdé podlahy. Skořepina z bukové překližky, dub nebo polypropylen. Stohovací a spojovací prvek z plastu. Kovový povrch ošetřený práškovou barvou. |  | xxx | xxx |  | 2
B004 | ŽIDLE LÉKAŘSKÁ | Kancelářské křeslo s chromovanou kostrou, čelouněná, kůže bílá, omyvatelný potah houpací mechanismus s možností aretace, chromované područky, provedení kříže-chromovaný |  | 550 | 470 | 1000 | 2
A003 | STŮL KANCELÁŘSKÝ | Kompaktní laminátová deska s bezešvou, vlhku odolnou laserovou abs hranou. Barva bílá. Podnož chromová se čtyřmi nohami. Černé plastové kluzné podložky. Stoly lze podélně propojit spojením rámů bez použití dodatečných propojovacích prvků. Deska opatřena chromovanou průchodkou pro el. kabeláž. |  | 600 | 1400 | 740 | 2
D005 | VYŠETŘOVACÍ LEHÁTKO MOTORICKÉ | Vyšetřovací lehátko s dvoudílnou ložnou plochou a výškově stavitelným podhlavníkem. Materiál: konstrukce - ocelové lakované profily, ložná plocha - bílá koženka, matrace min tloušťky 6 cm. Barva bílá. Min nosnost lehátka 140 kg. |  | 600 | 2000 | 600 | 1
C014 | LÉKOVÉ SKŘÍNĚ ORDINACE | Léková skříň s dveřmi z kaleného skla v horní části, otvíravími vířky va spodní částo. Na kolečkách. 3 skleněné výškově nastavitelné police. 4 kolečka, z toho 2 s brzdou. Dveře s dvoubodovým uzamykáním, 2 klíče. Materiál: kov, barva bílá. |  | 400 | 800 | 1890 | 2
C015 | SKŘÍŇ KARTOTÉKY ORDINACE | Kovová kartotéka, bílý lak, dvouřadá čtyřzásuvková kartotéka, pro dvě řady formátu A4 vedle sebe v každé zásuvce, plný výsuv zásuvek na kuličkovém vedení, opatřeno zabezpečením proti převrácení |  | 630 | 775 | 1285 | 1
C011 | ZÁSUVKOVÝ KONTEJNER POJIZDNÝ | Materiál-laminátová dřevotříska tl. 18 mm s ASB hranou, 4 zásuvky, na kolečkách s možnosti uzamčení pojezdu, centrální cylindrickí zámek, zapuštěná madla z leštěného hliníku, barva-bílá |  | 432 | 622 | 616 | 3
C006 | SKŘÍŇ VYSOKÁ OTEVÍRAVÁ | Skříň vysoká s dvěmi otevíravými dveřmi. 5 výškově nastavitelných polic s nosností 25kg. Uzamykatelná, cylindrický zámek s dvěma klíči. Materiál laminát, barva bílá. Zapuštěné obdélníkové úchytky. Sokl 60mm. |  | 800 | 400 | 2060 | 1
D009 | ODPADKOVÝ KOŠ | Odpadkový koš nášlapný kovový bílý 20 l, materiál kov vysoce odolný proti korozi, barva bílá, kovové víko otevírané odolným pedálovým mechanismem, prachuvzdorné a tiché, koš vybaven vyjímatelnou plastovou nádobou, záruka 10 let |  | 295 |  | 445 | 2
D008 | VĚŠÁKY NA ZEĎ | SESTAVA HÁČKŮ NA ZDI (v řadě po 5 ks) Materíál zinek, povrchová úprava lesklý chrom. Uchycení na dva štrouby, montáž na konzolu. Stěna pod háčky a okolo háčků opatřena bílým otěru odolným nátěrem. |  | 12 | 40 | 40 | 2
C004 | POLICE | Bílá lamino police s asb hranou, kotveno do zdi na chemické kotvě. Tl police 40 mm. Max zátěž 50 kg |  | 150 | 1000 | 40 | 1
C019 | LEDNICE | Samostatně stojící lednice nízká pod linku. Bílá, 3 poličky. |  | 600 | 600 | 850 | 1
C001 | SKŘÍŇKA POD DŘEZ | Spodní skříňka pod dřez, bílé lamino, bílý lesk, kování systém push, nerezový dřez je dodávkou stavby, zabezpečeno proti překlopení |  | 830 | 500 | 900 | 1
Ordinace a sesterna E1.1.35, E1.1.36
ČÍSLO | NÁZEV | SPECIFIKACE | REFERENČNÍ OBRÁZEK | ŠÍŘKA (mm) | HLOUBKA (mm) | VÝŠKA (mm) | KS
B001 | ŽIDLE | Židle bez čalounění a bez područek. Barva bílá, konstrukce chrom. Stohovatelná. Podnož z ocelové trubky. Univerzální kluzáky z plastu pro měkké a tvrdé podlahy. Skořepina z bukové překližky, dub nebo polypropylen. Stohovací a spojovací prvek z plastu. Kovový povrch ošetřený práškovou barvou. |  | xxx | xxx |  | 2
B004 | ŽIDLE LÉKAŘSKÁ | Kancelářské křeslo s chromovanou kostrou, čelouněná, kůže bílá, omyvatelný potah houpací mechanismus s možností aretace, chromované područky, provedení kříže-chromovaný |  | 550 | 470 | 1000 | 2
A003 | STŮL KANCELÁŘSKÝ | Kompaktní laminátová deska s bezešvou, vlhku odolnou laserovou abs hranou. Barva bílá. Podnož chromová se čtyřmi nohami. Černé plastové kluzné podložky. Stoly lze podélně propojit spojením rámů bez použití dodatečných propojovacích prvků. Deska opatřena chromovanou průchodkou pro el. kabeláž. |  | 600 | 1400 | 740 | 2
D005 | VYŠETŘOVACÍ LEHÁTKO MOTORICKÉ | Vyšetřovací lehátko s dvoudílnou ložnou plochou a výškově stavitelným podhlavníkem. Materiál: konstrukce - ocelové lakované profily, ložná plocha - bílá koženka, matrace min tloušťky 6 cm. Barva bílá. Min nosnost lehátka 140 kg. |  | 600 | 2000 | 600 | 1
C014 | LÉKOVÉ SKŘÍNĚ ORDINACE | Léková skříň s dveřmi z kaleného skla v horní části, otvíravími vířky va spodní částo. Na kolečkách. 3 skleněné výškově nastavitelné police. 4 kolečka, z toho 2 s brzdou. Dveře s dvoubodovým uzamykáním, 2 klíče. Materiál: kov, barva bílá. |  | 400 | 800 | 1890 | 2
C015 | SKŘÍŇ KARTOTÉKY ORDINACE | Kovová kartotéka, bílý lak, dvouřadá čtyřzásuvková kartotéka, pro dvě řady formátu A4 vedle sebe v každé zásuvce, plný výsuv zásuvek na kuličkovém vedení, opatřeno zabezpečením proti převrácení |  | 630 | 775 | 1285 | 1
C011 | ZÁSUVKOVÝ KONTEJNER POJIZDNÝ | Materiál-laminátová dřevotříska tl. 18 mm s ASB hranou, 4 zásuvky, na kolečkách s možnosti uzamčení pojezdu, centrální cylindrickí zámek, zapuštěná madla z leštěného hliníku, barva-bílá |  | 432 | 622 | 616 | 2
C006 | SKŘÍŇ VYSOKÁ OTEVÍRAVÁ | Skříň vysoká s dvěmi otevíravými dveřmi. 5 výškově nastavitelných polic s nosností 25kg. Uzamykatelná, cylindrický zámek s dvěma klíči. Materiál laminát, barva bílá. Zapuštěné obdélníkové úchytky. Sokl 60mm. |  | 800 | 400 | 2060 | 1
D009 | ODPADKOVÝ KOŠ | Odpadkový koš nášlapný kovový bílý 20 l, materiál kov vysoce odolný proti korozi, barva bílá, kovové víko otevírané odolným pedálovým mechanismem, prachuvzdorné a tiché, koš vybaven vyjímatelnou plastovou nádobou, záruka 10 let |  | 295 |  | 445 | 2
D008 | VĚŠÁKY NA ZEĎ | SESTAVA HÁČKŮ NA ZDI (v řadě po 5 ks) Materíál zinek, povrchová úprava lesklý chrom. Uchycení na dva štrouby, montáž na konzolu. Stěna pod háčky a okolo háčků opatřena bílým otěru odolným nátěrem. |  | 12 | 40 | 40 | 2
C004 | POLICE | Bílá lamino police s asb hranou, kotveno do zdi na chemické kotvě. Tl police 40 mm. Max zátěž 50 kg |  | 150 | 1000 | 40 | 1
C019 | LEDNICE | Samostatně stojící lednice nízká pod linku. Bílá, 3 poličky. |  | 600 | 600 | 850 | 1
C001 | SKŘÍŇKA POD DŘEZ | Spodní skříňka pod dřez, bílé lamino, bílý lesk, kování systém push, nerezový dřez je dodávkou stavby, zabezpečeno proti překlopení |  | 830 | 500 | 900 | 1
Ordinace a sesterna E1.1.37, E1.1.38
ČÍSLO | NÁZEV | SPECIFIKACE | REFERENČNÍ OBRÁZEK | ŠÍŘKA (mm) | HLOUBKA (mm) | VÝŠKA (mm) | KS
B001 | ŽIDLE | Židle bez čalounění a bez područek. Barva bílá, konstrukce chrom. Stohovatelná. Podnož z ocelové trubky. Univerzální kluzáky z plastu pro měkké a tvrdé podlahy. Skořepina z bukové překližky, dub nebo polypropylen. Stohovací a spojovací prvek z plastu. Kovový povrch ošetřený práškovou barvou. |  | xxx | xxx |  | 2
B004 | ŽIDLE LÉKAŘSKÁ | Kancelářské křeslo s chromovanou kostrou, čelouněná, kůže bílá, omyvatelný potah houpací mechanismus s možností aretace, chromované područky, provedení kříže-chromovaný |  | 550 | 470 | 1000 | 2
A003 | STŮL KANCELÁŘSKÝ | Kompaktní laminátová deska s bezešvou, vlhku odolnou laserovou abs hranou. Barva bílá. Podnož chromová se čtyřmi nohami. Černé plastové kluzné podložky. Stoly lze podélně propojit spojením rámů bez použití dodatečných propojovacích prvků. Deska opatřena chromovanou průchodkou pro el. kabeláž. |  | 600 | 1400 | 740 | 2
D005 | VYŠETŘOVACÍ LEHÁTKO MOTORICKÉ | Vyšetřovací lehátko s dvoudílnou ložnou plochou a výškově stavitelným podhlavníkem. Materiál: konstrukce - ocelové lakované profily, ložná plocha - bílá koženka, matrace min tloušťky 6 cm. Barva bílá. Min nosnost lehátka 140 kg. |  | 600 | 2000 | 600 | 1
C014 | LÉKOVÉ SKŘÍNĚ ORDINACE | Léková skříň s dveřmi z kaleného skla v horní části, otvíravími vířky va spodní částo. Na kolečkách. 3 skleněné výškově nastavitelné police. 4 kolečka, z toho 2 s brzdou. Dveře s dvoubodovým uzamykáním, 2 klíče. Materiál: kov, barva bílá. |  | 400 | 800 | 1890 | 2
C015 | SKŘÍŇ KARTOTÉKY ORDINACE | Kovová kartotéka, bílý lak, dvouřadá čtyřzásuvková kartotéka, pro dvě řady formátu A4 vedle sebe v každé zásuvce, plný výsuv zásuvek na kuličkovém vedení, opatřeno zabezpečením proti převrácení |  | 630 | 775 | 1285 | 1
C011 | ZÁSUVKOVÝ KONTEJNER POJIZDNÝ | Materiál-laminátová dřevotříska tl. 18 mm s ASB hranou, 4 zásuvky, na kolečkách s možnosti uzamčení pojezdu, centrální cylindrickí zámek, zapuštěná madla z leštěného hliníku, barva-bílá |  | 432 | 622 | 616 | 2
C006 | SKŘÍŇ VYSOKÁ OTEVÍRAVÁ | Skříň vysoká s dvěmi otevíravými dveřmi. 5 výškově nastavitelných polic s nosností 25kg. Uzamykatelná, cylindrický zámek s dvěma klíči. Materiál laminát, barva bílá. Zapuštěné obdélníkové úchytky. Sokl 60mm. |  | 800 | 400 | 2060 | 1
D009 | ODPADKOVÝ KOŠ | Odpadkový koš nášlapný kovový bílý 20 l, materiál kov vysoce odolný proti korozi, barva bílá, kovové víko otevírané odolným pedálovým mechanismem, prachuvzdorné a tiché, koš vybaven vyjímatelnou plastovou nádobou, záruka 10 let |  | 295 |  | 445 | 2
D008 | VĚŠÁKY NA ZEĎ | SESTAVA HÁČKŮ NA ZDI (v řadě po 5 ks) Materíál zinek, povrchová úprava lesklý chrom. Uchycení na dva štrouby, montáž na konzolu. Stěna pod háčky a okolo háčků opatřena bílým otěru odolným nátěrem. |  | 12 | 40 | 40 | 2
C005 | POLICE | Bílá lamino police s asb hranou, kotveno do zdi na chemické kotvě. Tl police 40 mm. Max zátěž 50 kg |  | 150 | 1200 | 40 | 1
C019 | LEDNICE | Samostatně stojící lednice nízká pod linku. Bílá, 3 poličky. |  | 600 | 600 | 850 | 1
F006 | LINKA ORDINACE | Pracovní deska - bílá lakovaná lamino deska a asb hranou.Korpus bílé lamino desky. Systém kování push. Šuplíky s dojezdem zabezpečné proti překlopení. Vestavěná lednice. Vysoká kvalita a odolnost materiálů proti působení chemických látek s důrazem na zdravotní nezávadnost. | Dle přiložené projektové dokumentace I.006 |  |  |  | 1
Ordinace a sesterna E1.1.39, E1.1.40
ČÍSLO | NÁZEV | SPECIFIKACE | REFERENČNÍ OBRÁZEK | ŠÍŘKA (mm) | HLOUBKA (mm) | VÝŠKA (mm) | KS
B001 | ŽIDLE | Židle bez čalounění a bez područek. Barva bílá, konstrukce chrom. Stohovatelná. Podnož z ocelové trubky. Univerzální kluzáky z plastu pro měkké a tvrdé podlahy. Skořepina z bukové překližky, dub nebo polypropylen. Stohovací a spojovací prvek z plastu. Kovový povrch ošetřený práškovou barvou. |  | xxx | xxx |  | 2
B004 | ŽIDLE LÉKAŘSKÁ | Kancelářské křeslo s chromovanou kostrou, čelouněná, kůže bílá, omyvatelný potah houpací mechanismus s možností aretace, chromované područky, provedení kříže-chromovaný |  | 550 | 470 | 1000 | 2
A003 | STŮL KANCELÁŘSKÝ | Kompaktní laminátová deska s bezešvou, vlhku odolnou laserovou abs hranou. Barva bílá. Podnož chromová se čtyřmi nohami. Černé plastové kluzné podložky. Stoly lze podélně propojit spojením rámů bez použití dodatečných propojovacích prvků. Deska opatřena chromovanou průchodkou pro el. kabeláž. |  | 600 | 1400 | 740 | 2
D005 | VYŠETŘOVACÍ LEHÁTKO MOTORICKÉ | Vyšetřovací lehátko s dvoudílnou ložnou plochou a výškově stavitelným podhlavníkem. Materiál: konstrukce - ocelové lakované profily, ložná plocha - bílá koženka, matrace min tloušťky 6 cm. Barva bílá. Min nosnost lehátka 140 kg. |  | 600 | 2000 | 600 | 1
C014 | LÉKOVÉ SKŘÍNĚ ORDINACE | Léková skříň s dveřmi z kaleného skla v horní části, otvíravími vířky va spodní částo. Na kolečkách. 3 skleněné výškově nastavitelné police. 4 kolečka, z toho 2 s brzdou. Dveře s dvoubodovým uzamykáním, 2 klíče. Materiál: kov, barva bílá. |  | 400 | 800 | 1890 | 2
C015 | SKŘÍŇ KARTOTÉKY ORDINACE | Kovová kartotéka, bílý lak, dvouřadá čtyřzásuvková kartotéka, pro dvě řady formátu A4 vedle sebe v každé zásuvce, plný výsuv zásuvek na kuličkovém vedení, opatřeno zabezpečením proti převrácení |  | 630 | 775 | 1285 | 1
C011 | ZÁSUVKOVÝ KONTEJNER POJIZDNÝ | Materiál-laminátová dřevotříska tl. 18 mm s ASB hranou, 4 zásuvky, na kolečkách s možnosti uzamčení pojezdu, centrální cylindrickí zámek, zapuštěná madla z leštěného hliníku, barva-bílá |  | 432 | 622 | 616 | 2
C006 | SKŘÍŇ VYSOKÁ OTEVÍRAVÁ | Skříň vysoká s dvěmi otevíravými dveřmi. 5 výškově nastavitelných polic s nosností 25kg. Uzamykatelná, cylindrický zámek s dvěma klíči. Materiál laminát, barva bílá. Zapuštěné obdélníkové úchytky. Sokl 60mm. |  | 800 | 400 | 2060 | 1
D009 | ODPADKOVÝ KOŠ | Odpadkový koš nášlapný kovový bílý 20 l, materiál kov vysoce odolný proti korozi, barva bílá, kovové víko otevírané odolným pedálovým mechanismem, prachuvzdorné a tiché, koš vybaven vyjímatelnou plastovou nádobou, záruka 10 let |  | 295 |  | 445 | 2
D008 | VĚŠÁKY NA ZEĎ | SESTAVA HÁČKŮ NA ZDI (v řadě po 5 ks) Materíál zinek, povrchová úprava lesklý chrom. Uchycení na dva štrouby, montáž na konzolu. Stěna pod háčky a okolo háčků opatřena bílým otěru odolným nátěrem. |  | 12 | 40 | 40 | 2
C005 | POLICE | Bílá lamino police s asb hranou, kotveno do zdi na chemické kotvě. Tl police 40 mm. Max zátěž 50 kg |  | 150 | 1200 | 40 | 1
C019 | LEDNICE | Samostatně stojící lednice nízká pod linku. Bílá, 3 poličky. |  | 600 | 600 | 850 | 1
F006 | LINKA ORDINACE | Pracovní deska - bílá lakovaná lamino deska a asb hranou.Korpus bílé lamino desky. Systém kování push. Šuplíky s dojezdem zabezpečné proti překlopení. Vestavěná lednice. Vysoká kvalita a odolnost materiálů proti působení chemických látek s důrazem na zdravotní nezávadnost. | Dle přiložené projektové dokumentace I.006 |  |  |  | 1
Ordinace a sesterna E1.1.41, E1.1.42
ČÍSLO | NÁZEV | SPECIFIKACE | REFERENČNÍ OBRÁZEK | ŠÍŘKA (mm) | HLOUBKA (mm) | VÝŠKA (mm) | KS
B001 | ŽIDLE | Židle bez čalounění a bez područek. Barva bílá, konstrukce chrom. Stohovatelná. Podnož z ocelové trubky. Univerzální kluzáky z plastu pro měkké a tvrdé podlahy. Skořepina z bukové překližky, dub nebo polypropylen. Stohovací a spojovací prvek z plastu. Kovový povrch ošetřený práškovou barvou. |  | xxx | xxx |  | 2
B004 | ŽIDLE LÉKAŘSKÁ | Kancelářské křeslo s chromovanou kostrou, čelouněná, kůže bílá, omyvatelný potah houpací mechanismus s možností aretace, chromované područky, provedení kříže-chromovaný |  | 550 | 470 | 1000 | 2
A003 | STŮL KANCELÁŘSKÝ | Kompaktní laminátová deska s bezešvou, vlhku odolnou laserovou abs hranou. Barva bílá. Podnož chromová se čtyřmi nohami. Černé plastové kluzné podložky. Stoly lze podélně propojit spojením rámů bez použití dodatečných propojovacích prvků. Deska opatřena chromovanou průchodkou pro el. kabeláž. |  | 600 | 1200 | 740 | 2
D005 | VYŠETŘOVACÍ LEHÁTKO MOTORICKÉ | Vyšetřovací lehátko s dvoudílnou ložnou plochou a výškově stavitelným podhlavníkem. Materiál: konstrukce - ocelové lakované profily, ložná plocha - bílá koženka, matrace min tloušťky 6 cm. Barva bílá. Min nosnost lehátka 140 kg. |  | 600 | 2000 | 600 | 1
C014 | LÉKOVÉ SKŘÍNĚ ORDINACE | Léková skříň s dveřmi z kaleného skla v horní části, otvíravími vířky va spodní částo. Na kolečkách. 3 skleněné výškově nastavitelné police. 4 kolečka, z toho 2 s brzdou. Dveře s dvoubodovým uzamykáním, 2 klíče. Materiál: kov, barva bílá. |  | 400 | 800 | 1890 | 2
C015 | SKŘÍŇ KARTOTÉKY ORDINACE | Kovová kartotéka, bílý lak, dvouřadá čtyřzásuvková kartotéka, pro dvě řady formátu A4 vedle sebe v každé zásuvce, plný výsuv zásuvek na kuličkovém vedení, opatřeno zabezpečením proti převrácení |  | 630 | 775 | 1285 | 1
C011 | ZÁSUVKOVÝ KONTEJNER POJIZDNÝ | Materiál-laminátová dřevotříska tl. 18 mm s ASB hranou, 4 zásuvky, na kolečkách s možnosti uzamčení pojezdu, centrální cylindrickí zámek, zapuštěná madla z leštěného hliníku, barva-bílá |  | 432 | 622 | 616 | 2
C006 | SKŘÍŇ VYSOKÁ OTEVÍRAVÁ | Skříň vysoká s dvěmi otevíravými dveřmi. 5 výškově nastavitelných polic s nosností 25kg. Uzamykatelná, cylindrický zámek s dvěma klíči. Materiál laminát, barva bílá. Zapuštěné obdélníkové úchytky. Sokl 60mm. |  | 800 | 400 | 2060 | 1
D009 | ODPADKOVÝ KOŠ | Odpadkový koš nášlapný kovový bílý 20 l, materiál kov vysoce odolný proti korozi, barva bílá, kovové víko otevírané odolným pedálovým mechanismem, prachuvzdorné a tiché, koš vybaven vyjímatelnou plastovou nádobou, záruka 10 let |  | 295 |  | 445 | 2
D008 | VĚŠÁKY NA ZEĎ | SESTAVA HÁČKŮ NA ZDI (v řadě po 5 ks) Materíál zinek, povrchová úprava lesklý chrom. Uchycení na dva štrouby, montáž na konzolu. Stěna pod háčky a okolo háčků opatřena bílým otěru odolným nátěrem. |  | 12 | 40 | 40 | 2
C005 | POLICE | Bílá lamino police s asb hranou, kotveno do zdi na chemické kotvě. Tl police 40 mm. Max zátěž 50 kg |  | 150 | 1200 | 40 | 1
C019 | LEDNICE | Samostatně stojící lednice nízká pod linku. Bílá, 3 poličky. |  | 600 | 600 | 850 | 1
F006 | LINKA ORDINACE | Pracovní deska - bílá lakovaná lamino deska a asb hranou.Korpus bílé lamino desky. Systém kování push. Šuplíky s dojezdem zabezpečné proti překlopení. Vestavěná lednice. Vysoká kvalita a odolnost materiálů proti působení chemických látek s důrazem na zdravotní nezávadnost. | Dle přiložené projektové dokumentace I.006 |  |  |  | 1