## Rekapitulace
Soupis objektů s DPH
Stavba: L-19-115-000 - III/4176 Prace průtah 2. stavba, II. etapa - OBEC
Varianta: VAR_3 -
| Odbytová cena: | 0
| OC+DPH: | 0
Objekt | Popis | OC | DPH | OC+DPH
Ostatní | náklady | 0 | 0 | 0
Vedlejší | náklady | 0 | 0 | 0
SO 112.1 | Chodníky a parkovací zálivy, II.etapa - 2.stavba | 0 | 0 | 0
SO 112.2 | Přípojky nemovitostí - odvodnění | 0 | 0 | 0
SO 411 | Veřejné osvětlení, II.etapa - 2.stavba | 0 | 0 | 0

## 000_Ostatní
ASPE10 | [9 empty] | 3
|  |  |  | Příloha k formuláři pro ocenění nabídky |  |  |  |  | 0 | 3
S | Stavba: | L-19-115-000 |  | III/4176 Prace průtah 2. stavba, II. etapa - OBEC |  |  | Ostatní | 0 | 0,00 | 2
O | Objekt: | 000 |  | Ostatní a vedlejší náklady |  |  |  |  | 15,00 | 2
O1 | Rozpočet: | Ostatní |  | náklady |  |  |  |  | 21,00 | 2
Typ | Poř. číslo | Kód položky | Varianta | Název položky | MJ | Množství | Cena
[7 empty] | Jednotková | Celkem
0 | 1 | 2 | 3 | 4 | 5 | 6 | 9 | 10
SD |  | 0 |  | Všeobecné konstrukce a práce |  |  |  | 0 | 0 |  | 0 | 0
P | 1 | 029113 |  | OSTATNÍ POŽADAVKY - GEODETICKÉ ZAMĚŘENÍ - CELKY | KPL | 1 | 0 | 0 | 0 | 2
PP |  |  |  | Geodetické zaměření stavby - popsáno v obchodních podmínkách
VV
TS |  |  |  | zahrnuje veškeré náklady spojené s objednatelem požadovanými pracemi
P | 2 | 02943 |  | OSTATNÍ POŽADAVKY - VYPRACOVÁNÍ RDS | KPL | 1 | 0 | 0 | 0 | 2
PP |  |  |  | Realizační dokumentace stavby (dále jen RDS) - popsáno v obchodních podmínkách
VV
TS |  |  |  | zahrnuje veškeré náklady spojené s objednatelem požadovanými pracemi
P | 3 | 02944 |  | OSTAT POŽADAVKY - DOKUMENTACE SKUTEČ PROVEDENÍ V DIGIT FORMĚ | KPL | 1 | 0 | 0 | 0 | 2
PP |  |  |  | Dokumentace skutečného provedení stavby (dále jen DSPS) - popsáno v obchodních podmínkách
VV
TS |  |  |  | zahrnuje veškeré náklady spojené s objednatelem požadovanými pracemi
P | 4 | 02945 |  | OSTAT POŽADAVKY - GEOMETRICKÝ PLÁN | KPL | 1 | 0 | 0 | 0 | 2
PP |  |  |  | Geometrické plány - popsáno v obchodních podmínkách
VV
TS |  |  |  | položka zahrnuje: - přípravu podkladů, podání žádosti na katastrální úřad - polní práce spojené s vyhotovením geometrického plánu - výpočetní a grafické kancelářské práce - úřední ověření výsledného geometrického plánu
P | 5 | 02946 |  | OSTAT POŽADAVKY - FOTODOKUMENTACE | KPL | 1 | 0 | 0 | 0 | 2
PP |  |  |  | Fotodokumentace provádění stavby - popsáno v obchodních podmínkách
VV
TS |  |  |  | položka zahrnuje: - fotodokumentaci zadavatelem požadovaného děje a konstrukcí v požadovaných časových intervalech - zadavatelem specifikované výstupy (fotografie v papírovém a digitálním formátu) v požadovaném počtu

## 000_Vedlejší
ASPE10 | [9 empty] | 3
|  |  |  | Příloha k formuláři pro ocenění nabídky |  |  |  |  | 0 | 3
S | Stavba: | L-19-115-000 |  | III/4176 Prace průtah 2. stavba, II. etapa - OBEC |  |  | Vedlejší | 0 | 0,00 | 2
O | Objekt: | 000 |  | Ostatní a vedlejší náklady |  |  |  |  | 15,00 | 2
O1 | Rozpočet: | Vedlejší |  | náklady |  |  |  |  | 21,00 | 2
Typ | Poř. číslo | Kód položky | Varianta | Název položky | MJ | Množství | Cena
[7 empty] | Jednotková | Celkem
0 | 1 | 2 | 3 | 4 | 5 | 6 | 9 | 10
SD |  | 0 |  | Všeobecné konstrukce a práce |  |  |  | 0 | 0 |  | 0 | 0
P | 1 | 00001 | R | Vytyčení veškerých inženýrských sítí v prostoru staveniště - popsáno v obchodních podmínkách a v projektové dokumentaci | KPL | 1 | 0 | 0 | 0 | 2
PP
VV
TS
P | 2 | 00002 | R | Vytyčení obvodu prostoru staveniště - popsáno v projektové dokumentaci | KPL | 1 | 0 | 0 | 0 | 2
PP
VV
TS
P | 3 | 00003 | R | Zřízení a odstranění zařízení staveniště - popsáno v obchodních podmínkách | KPL | 1 | 0 | 0 | 0 | 2
PP
VV
TS
P | 4 | 00014 | R | Zajištění provedení a výstupů veškerých zkoušek a revizí - popsáno v obchodních podmínkách, technických podmínkách a normách ČSN | KPL | 1 | 0 | 0 | 0 | 2
PP
VV
TS
P | 5 | 00015 | R | Bezpečnostní opatření - popsáno v projektové dokumentaci | KPL | 1 | 0 | 0 | 0 | 2
PP
VV
TS
P | 6 | 00018 | R | Návrh technologického postupu prací - popsáno v obchodních podmínkách | KPL | 1 | 0 | 0 | 0 | 2
PP
VV
TS

## SO 112_SO 112.1
ASPE10 | [9 empty] | 3
|  |  |  | Příloha k formuláři pro ocenění nabídky |  |  |  |  | 0 | 3
S | Stavba: | L-19-115-000 |  | III/4176 Prace průtah 2. stavba, II. etapa - OBEC |  |  | SO 112.1 | 0 | 0,00 | 2
O | Objekt: | SO 112 |  | Chodníky a parkovací zálivy, II.etapa - 2.stavba |  |  |  |  | 15,00 | 2
O1 | Rozpočet: | SO 112.1 |  | Chodníky a parkovací zálivy, II.etapa - 2.stavba |  |  |  |  | 21,00 | 2
Typ | Poř. číslo | Kód položky | Varianta | Název položky | MJ | Množství | Cena
[7 empty] | Jednotková | Celkem
0 | 1 | 2 | 3 | 4 | 5 | 6 | 9 | 10
SD |  | 0 |  | Všeobecné konstrukce a práce |  |  |  | 0 | 0 |  | 0 | 0
P | 1 | 014112 | A | POPLATKY ZA SKLÁDKU TYP S-IO (INERTNÍ ODPAD) | T | 377.948 | 0 | 0 | 0 | 2
PP |  |  |  | Poplatek za skládku zemina a podkladní vrstvy vozovek
VV |  |  |  | "113478" 9,0*0,32*2,0=5,760 [A] "113488"(16,7*0,32+37*0,15)*2,0=21,788 [B] "123738" 175,2*2,0=350,400 [C] Celkem: A+B+C=377,948 [D]
TS |  |  |  | zahrnuje veškeré poplatky provozovateli skládky související s uložením odpadu na skládce.
P | 2 | 014112 | B | POPLATKY ZA SKLÁDKU TYP S-IO (INERTNÍ ODPAD) | T | 7.774 | 0 | 0 | 0 | 2
PP |  |  |  | Poplatek za skládku betony
VV |  |  |  | "113478" 9,0*0,1*2,3=2,070 [A] "113488"(16,7+37)*0,1*2,3=12,351 [B] "11352" ((114*0,15*0,25)+(114*0,04))*2,3=20,321 [C] "966158" 3,380*2,3=7,774 [D]
TS |  |  |  | zahrnuje veškeré poplatky provozovateli skládky související s uložením odpadu na skládce.
SD |  | 1 |  | Zemní práce |  |  |  | 0 | 0 |  | 0 | 0
P | 3 | 113478 |  | ODSTRAN KRYTU ZPEVNĚNÝCH PLOCH Z DLAŽEB KOSTEK VČET PODKL, ODVOZ DO 20KM | M3 | 3.78 | 0 | 0 | 0 | 2
PP |  |  |  | Odstranění stávajícího zpevnění sjezdů ze žulové dlažby v místech zúžení.
VV |  |  |  | 9*0,42=3,780 [A] Dle ACAD
TS |  |  |  | Položka zahrnuje veškerou manipulaci s vybouranou sutí a s vybouranými hmotami vč. uložení na skládku. Nezahrnuje poplatek za skládku, který se vykazuje v položce 0141** (s výjimkou malého množství bouraného materiálu, kde je možné poplatek zahrnout do jednotkové ceny bourání – tento fakt musí být uveden v doplňujícím textu k položce).
P | 4 | 113488 |  | ODSTRANĚNÍ KRYTU ZPEVNĚNÝCH PLOCH Z DLAŽDIC VČETNĚ PODKLADU, ODVOZ DO 20KM | M3 | 16.264 | 0 | 0 | 0 | 2
PP |  |  |  | Odstranění stávajícího zpevnění sjezdů ze zámkové dlažby a dlažby betonové 30 x 30 cm dlažby v místech zúžení.
VV |  |  |  | 16,7*0,42=7,014 [A] 37*0,25=9,250 [B] v místech kde u přadložďovaného chodníku je dlažba šedá nahrazena dlažbou reliéfní Celkem: A+B=16,264 [C] Dle ACAD
TS |  |  |  | Položka zahrnuje veškerou manipulaci s vybouranou sutí a s vybouranými hmotami vč. uložení na skládku. Nezahrnuje poplatek za skládku, který se vykazuje v položce 0141** (s výjimkou malého množství bouraného materiálu, kde je možné poplatek zahrnout do jednotkové ceny bourání – tento fakt musí být uveden v doplňujícím textu k položce).
P | 5 | 11352 |  | ODSTRANĚNÍ CHODNÍKOVÝCH A SILNIČNÍCH OBRUBNÍKŮ BETONOVÝCH | M | 114 | 0 | 0 | 0 | 2
PP |  |  |  | Odstranění stávajících obrub včetně betonového lože. včetně odvozu a likvidace v režii zhotovitele. Odvozná vzdálenost v režii zhotovitele. Kubatura odstraňovaných obrub délká * 0,25 * 0,15 Kubatura odstraňovaného betonového lože délka * 0,04
VV |  |  |  | 114=114,000 [A] Dle ACAD
TS |  |  |  | Položka zahrnuje veškerou manipulaci s vybouranou sutí a s vybouranými hmotami vč. uložení na skládku. Nezahrnuje poplatek za skládku, který se vykazuje v položce 0141** (s výjimkou malého množství bouraného materiálu, kde je možné poplatek zahrnout do jednotkové ceny bourání – tento fakt musí být uveden v doplňujícím textu k položce).
P | 6 | 123738 |  | ODKOP PRO SPOD STAVBU SILNIC A ŽELEZNIC TŘ. I, ODVOZ DO 20KM | M3 | 175.15 | 0 | 0 | 0 | 2
PP |  |  |  | Odkop pro nové konstrukční vrstvy . Část odkopů je již v objektu SO 103 jelikož nová komunikace je užší a v těchto místech je část objektu SO 112 Část nového chodníku v násypu. Část odkopů je v položkách "113748, 113488, ... včetně podkladů..."
VV |  |  |  | Odkop pro chodník nový a předlaždovaný: 225*0,25=56,250 [A] 240*0,25=60,000 [B] předláždění Odkop pro parkovací zálivy: 74*0,2=14,800 [C] Odkop pro sjezdy: 49*0,42=20,580 [D] 56*0,42=23,520 [E] Celkem: A+B+C+D+E=175,150 [F] Dle ACAD
TS |  |  |  | položka zahrnuje: - vodorovná a svislá doprava, přemístění, přeložení, manipulace s výkopkem - kompletní provedení vykopávky nezapažené i zapažené - ošetření výkopiště po celou dobu práce v něm vč. klimatických opatření - ztížení vykopávek v blízkosti podzemního vedení, konstrukcí a objektů vč. jejich dočasného zajištění - ztížení pod vodou, v okolí výbušnin, ve stísněných prostorech a pod. - příplatek za lepivost - těžení po vrstvách, pásech a po jiných nutných částech (figurách) - čerpání vody vč. čerpacích jímek, potrubí a pohotovostní čerpací soupravy (viz ustanovení k pol. 1151,2) - potřebné snížení hladiny podzemní vody - těžení a rozpojování jednotlivých balvanů - vytahování a nošení výkopku - svahování a přesvah. svahů do konečného tvaru, výměna hornin v podloží a v pláni znehodnocené klimatickými vlivy - ruční vykopávky, odstranění kořenů a napadávek - pažení, vzepření a rozepření vč. přepažování (vyjma štětových stěn) - úpravu, ochranu a očištění dna, základové spáry, stěn a svahů - zhutnění podloží, případně i svahů vč. svahování - zřízení stupňů v podloží a lavic na svazích, není-li pro tyto práce zřízena samostatná položka - udržování výkopiště a jeho ochrana proti vodě - odvedení nebo obvedení vody v okolí výkopiště a ve výkopišti - třídění výkopku - veškeré pomocné konstrukce umožňující provedení vykopávky (příjezdy, sjezdy, nájezdy, lešení, podpěr. konstr., přemostění, zpevněné plochy, zakrytí a pod.) - nezahrnuje uložení zeminy (na skládku, do násypu) ani poplatky za skládku, vykazují se v položce č.0141**
P | 7 | 17120 |  | ULOŽENÍ SYPANINY DO NÁSYPŮ A NA SKLÁDKY BEZ ZHUTNĚNÍ | M3 | 175.15 | 0 | 0 | 0 | 2
PP |  |  |  | pro položky:
VV |  |  |  | "123738" 175,150=175,150 [A]
TS |  |  |  | položka zahrnuje: - kompletní provedení zemní konstrukce do předepsaného tvaru - ošetření úložiště po celou dobu práce v něm vč. klimatických opatření - ztížení v okolí vedení, konstrukcí a objektů a jejich dočasné zajištění - ztížení provádění ve ztížených podmínkách a stísněných prostorech - ztížené ukládání sypaniny pod vodu - ukládání po vrstvách a po jiných nutných částech (figurách) vč. dosypávek - spouštění a nošení materiálu - úprava, očištění a ochrana podloží a svahů - svahování, uzavírání povrchů svahů - udržování úložiště a jeho ochrana proti vodě - odvedení nebo obvedení vody v okolí úložiště a v úložišti - veškeré pomocné konstrukce umožňující provedení zemní konstrukce (příjezdy, sjezdy, nájezdy, lešení, podpěrné konstrukce, přemostění, zpevněné plochy, zakrytí a pod.)
P | 8 | 18110 |  | ÚPRAVA PLÁNĚ SE ZHUTNĚNÍM V HORNINĚ TŘ. I | M2 | 778 | 0 | 0 | 0 | 2
PP |  |  |  | Zhutnění pláně.
VV |  |  |  | Sjezd doplnění žulové kostky: 13=13,000 [B] Sjezd:předláždění žul. kostky: 56=56,000 [C] Sjezd dlažba nová: 85=85,000 [A] Parkovací zálivy: 122=122,000 [D] Chodník nová dlažba: 225=225,000 [E] Chodník nová dlažba reliéfní: 37=37,000 [F] Chodník předláždění: 240=240,000 [G] Celkem: B+C+A+D+E+F+G=778,000 [H]
TS |  |  |  | položka zahrnuje úpravu pláně včetně vyrovnání výškových rozdílů. Míru zhutnění určuje projekt.
P | 9 | 18130 |  | ÚPRAVA PLÁNĚ BEZ ZHUTNĚNÍ | M2 | 126 | 0 | 0 | 0 | 2
PP |  |  |  | V místě zatravnění
VV |  |  |  | 126=126,000 [A] Dle situace ACAD
TS |  |  |  | položka zahrnuje úpravu pláně včetně vyrovnání výškových rozdílů
P | 10 | 18221 | R | ROZPROSTŘENÍ ORNICE VE SVAHU V TL DO 0,10M | M2 | 126 | 0 | 0 | 0 | 2
PP |  |  |  | Včetně zajištění vhodné zeminy v režii zhotovitele (nákup, dovoz, manipulace s materiálem a rozprostření)
VV |  |  |  | 126=126,000 [A] Dle situace ACAD
TS |  |  |  | položka zahrnuje: nutné přemístění ornice z dočasných skládek vzdálených do 50m rozprostření ornice v předepsané tloušťce ve svahu přes 1:5
P | 11 | 18241 |  | ZALOŽENÍ TRÁVNÍKU RUČNÍM VÝSEVEM | M2 | 126 | 0 | 0 | 0 | 2
PP
VV |  |  |  | 126=126,000 [A] Dle situace ACAD
TS |  |  |  | Zahrnuje dodání předepsané travní směsi, její výsev na ornici, zalévání, první pokosení, to vše bez ohledu na sklon terénu
SD |  | 5 |  | Komunikace |  |  |  | 0 | 0 |  | 0 | 0
P | 12 | 56333 | B | VOZOVKOVÉ VRSTVY ZE ŠTĚRKODRTI TL. DO 150MM | M2 | 778 | 0 | 0 | 0 | 2
PP |  |  |  | Štěrkodrť 150 mm ŠDa 0/32 Ge tl. 150 mm ČSN 73 6126-1
VV |  |  |  | Sjezd doplnění žulové kostky: 13=13,000 [B] Sjezd:předláždění žul. kostky: 56=56,000 [C] Sjezd dlažba nová: 85=85,000 [A] Parkovací zálivy: 122=122,000 [D] Chodník nová dlažba: 225=225,000 [E] Chodník nová dlažba reliéfní: 37=37,000 [F] Chodník předláždění: 240=240,000 [G] Celkem: B+C+A+D+E+F+G=778,000 [H]
TS |  |  |  | - dodání kameniva předepsané kvality a zrnitosti - rozprostření a zhutnění vrstvy v předepsané tloušťce - zřízení vrstvy bez rozlišení šířky, pokládání vrstvy po etapách - nezahrnuje postřiky, nátěry
P | 13 | 56333 | C | VOZOVKOVÉ VRSTVY ZE ŠTĚRKODRTI TL. DO 150MM | M2 | 276 | 0 | 0 | 0 | 2
PP |  |  |  | Štěrkodrť 150 mm ŠDa 0/63 Ge tl. 150 mm ČSN 73 6126-1
VV |  |  |  | Sjezd doplnění žulové kostky: 13=13,000 [B] Sjezd:předláždění žul. kostky: 56=56,000 [C] Sjezd dlažba nová: 85=85,000 [A] Parkovací zálivy: 122=122,000 [D] Celkem: B+C+A+D=276,000 [E]
TS |  |  |  | - dodání kameniva předepsané kvality a zrnitosti - rozprostření a zhutnění vrstvy v předepsané tloušťce - zřízení vrstvy bez rozlišení šířky, pokládání vrstvy po etapách - nezahrnuje postřiky, nátěry
P | 14 | 58221 |  | DLÁŽDĚNÉ KRYTY Z DROBNÝCH KOSTEK DO LOŽE Z KAMENIVA | M2 | 13 | 0 | 0 | 0 | 2
PP |  |  |  | Doplnění chybějící žulové kostky v místě prodlužovaných stávajících žul. sjezdů Včetně lože z kameniva drceného fr. 4/8. tl. 40 mm včetně zapravení spar pískem..
VV |  |  |  | 13=13,000 [A] Dle ACAD
TS |  |  |  | - dodání dlažebního materiálu v požadované kvalitě, dodání materiálu pro předepsané lože v tloušťce předepsané dokumentací a pro předepsanou výplň spar - očištění podkladu - uložení dlažby dle předepsaného technologického předpisu včetně předepsané podkladní vrstvy a předepsané výplně spar - zřízení vrstvy bez rozlišení šířky, pokládání vrstvy po etapách - úpravu napojení, ukončení podél obrubníků, dilatačních zařízení, odvodňovacích proužků, odvodňovačů, vpustí, šachet a pod., nestanoví-li zadávací dokumentace jinak - nezahrnuje postřiky, nátěry - nezahrnuje těsnění podél obrubníků, dilatačních zařízení, odvodňovacích proužků, odvodňovačů, vpustí, šachet a pod.
P | 15 | 582611 |  | KRYTY Z BETON DLAŽDIC SE ZÁMKEM ŠEDÝCH TL 60MM DO LOŽE Z KAM | M2 | 225 | 0 | 0 | 0 | 2
PP |  |  |  | Betonová dlažba šedá tl. 60 mm. Včetně lože z drceného kameniva fr. 4/8 tl. 40 mm včetně zapravení spar pískem.
VV |  |  |  | 225=225,000 [A] Dle ACAD
TS |  |  |  | - dodání dlažebního materiálu v požadované kvalitě, dodání materiálu pro předepsané lože v tloušťce předepsané dokumentací a pro předepsanou výplň spar - očištění podkladu - uložení dlažby dle předepsaného technologického předpisu včetně předepsané podkladní vrstvy a předepsané výplně spar - zřízení vrstvy bez rozlišení šířky, pokládání vrstvy po etapách - úpravu napojení, ukončení podél obrubníků, dilatačních zařízení, odvodňovacích proužků, odvodňovačů, vpustí, šachet a pod., nestanoví-li zadávací dokumentace jinak - nezahrnuje postřiky, nátěry - nezahrnuje těsnění podél obrubníků, dilatačních zařízení, odvodňovacích proužků, odvodňovačů, vpustí, šachet a pod.
P | 16 | 582612 |  | KRYTY Z BETON DLAŽDIC SE ZÁMKEM ŠEDÝCH TL 80MM DO LOŽE Z KAM | M2 | 207 | 0 | 0 | 0 | 2
PP |  |  |  | Betonová dlažba šedá tl. 80 mm. Včetně lože z drceného kameniva fr. 4/8 tl. 40 mm včetně zapravení spar pískem..
VV |  |  |  | 85=85,000 [A] pro sjezdy 122=122,000 [B] parkovací zálivy Celkem: A+B=207,000 [C] Dle ACAD
TS |  |  |  | - dodání dlažebního materiálu v požadované kvalitě, dodání materiálu pro předepsané lože v tloušťce předepsané dokumentací a pro předepsanou výplň spar - očištění podkladu - uložení dlažby dle předepsaného technologického předpisu včetně předepsané podkladní vrstvy a předepsané výplně spar - zřízení vrstvy bez rozlišení šířky, pokládání vrstvy po etapách - úpravu napojení, ukončení podél obrubníků, dilatačních zařízení, odvodňovacích proužků, odvodňovačů, vpustí, šachet a pod., nestanoví-li zadávací dokumentace jinak - nezahrnuje postřiky, nátěry - nezahrnuje těsnění podél obrubníků, dilatačních zařízení, odvodňovacích proužků, odvodňovačů, vpustí, šachet a pod.
P | 17 | 582614 |  | KRYTY Z BETON DLAŽDIC SE ZÁMKEM BAREV TL 60MM DO LOŽE Z KAM | M2 | 3.2 | 0 | 0 | 0 | 2
PP |  |  |  | Betonová dlažba barevná tl. 60 mm. Včetně lože z drceného kameniva fr. 4/8 tl. 40 mm včetně zapravení spar pískem.
VV |  |  |  | zdůraznění sjezdů protínající chodník. 20*1,6*0,1=3,200 [A]
TS |  |  |  | - dodání dlažebního materiálu v požadované kvalitě, dodání materiálu pro předepsané lože v tloušťce předepsané dokumentací a pro předepsanou výplň spar - očištění podkladu - uložení dlažby dle předepsaného technologického předpisu včetně předepsané podkladní vrstvy a předepsané výplně spar - zřízení vrstvy bez rozlišení šířky, pokládání vrstvy po etapách - úpravu napojení, ukončení podél obrubníků, dilatačních zařízení, odvodňovacích proužků, odvodňovačů, vpustí, šachet a pod., nestanoví-li zadávací dokumentace jinak - nezahrnuje postřiky, nátěry - nezahrnuje těsnění podél obrubníků, dilatačních zařízení, odvodňovacích proužků, odvodňovačů, vpustí, šachet a pod.
P | 18 | 58261B |  | KRYTY Z BETON DLAŽDIC SE ZÁMKEM BAREV RELIÉF TL 80MM DO LOŽE Z KAM | M2 | 37 | 0 | 0 | 0 | 2
PP |  |  |  | Betonová dlažba barevná reliéfní tl. 60 mm. Včetně lože z drceného kameniva fr. 4/8 tl. 40 mm včetně zapravení spar pískem.
VV |  |  |  | 37=37,000 [A] Dle situace ACAD
TS |  |  |  | - dodání dlažebního materiálu v požadované kvalitě, dodání materiálu pro předepsané lože v tloušťce předepsané dokumentací a pro předepsanou výplň spar - očištění podkladu - uložení dlažby dle předepsaného technologického předpisu včetně předepsané podkladní vrstvy a předepsané výplně spar - zřízení vrstvy bez rozlišení šířky, pokládání vrstvy po etapách - úpravu napojení, ukončení podél obrubníků, dilatačních zařízení, odvodňovacích proužků, odvodňovačů, vpustí, šachet a pod., nestanoví-li zadávací dokumentace jinak - nezahrnuje postřiky, nátěry - nezahrnuje těsnění podél obrubníků, dilatačních zařízení, odvodňovacích proužků, odvodňovačů, vpustí, šachet a pod.
P | 19 | 587202 |  | PŘEDLÁŽDĚNÍ KRYTU Z DROBNÝCH KOSTEK | M2 | 56 | 0 | 0 | 0 | 2
PP |  |  |  | Předláždění krytu sjezdů stávajícím materiálem - žulovou kostkou. Včetně lože z drceného kameniva fr. 4/8 tl. 40 mm včetně zapravení spar pískem.. Nové podkladní vrstvy a odkop pro lože jsou vyčísleny zvlášť
VV |  |  |  | 56=56,000 [A] Dle ACAD
TS |  |  |  | - pod pojmem *předláždění* se rozumí rozebrání stávající dlažby a pokládka dlažby ze stávajícího dlažebního materiálu (bez dodávky nového) - zahrnuje nezbytnou manipulaci s tímto materiálem (nakládání, doprava, složení, očištění) - dodání a rozprostření materiálu pro lože a jeho tloušťku předepsanou dokumentací a pro předepsanou výplň spar - eventuelní doplnění plochy s použitím nového materiálu se vykazuje v položce č.582
P | 20 | 587206 |  | PŘEDLÁŽDĚNÍ KRYTU Z BETONOVÝCH DLAŽDIC SE ZÁMKEM | M2 | 240 | 0 | 0 | 0 | 2
PP |  |  |  | Předláždění chodníku stávajícím materiálem. Včetně lože z drceného kameniva fr. 4/8 tl. 40 mm včetně zapravení spar pískem.. Nové podkladní vrstvy a odkop pro lože jsou vyčísleny zvlášť
VV |  |  |  | 240=240,000 [A] Dle ACAD
TS |  |  |  | - pod pojmem *předláždění* se rozumí rozebrání stávající dlažby a pokládka dlažby ze stávajícího dlažebního materiálu (bez dodávky nového) - zahrnuje nezbytnou manipulaci s tímto materiálem (nakládání, doprava, složení, očištění) - dodání a rozprostření materiálu pro lože a jeho tloušťku předepsanou dokumentací a pro předepsanou výplň spar - eventuelní doplnění plochy s použitím nového materiálu se vykazuje v položce č.582
SD |  | 8 |  | Potrubí |  |  |  | 0 | 0 |  | 0 | 0
P | 21 | 89921 |  | VÝŠKOVÁ ÚPRAVA POKLOPŮ | KUS | 8 | 0 | 0 | 0 | 2
PP |  |  |  | Včetně veškerých materiálů a prací nutných k provedení.
VV |  |  |  | 8=8,000 [A] Dle situace ACAD
TS |  |  |  | - položka výškové úpravy zahrnuje všechny nutné práce a materiály pro zvýšení nebo snížení zařízení (včetně nutné úpravy stávajícího povrchu vozovky nebo chodníku).
P | 22 | 89923 |  | VÝŠKOVÁ ÚPRAVA KRYCÍCH HRNCŮ | KUS | 8 | 0 | 0 | 0 | 2
PP |  |  |  | Včetně veškerých materiálů a prací nutných k provedení.
VV |  |  |  | 8=8,000 [A] Dle situace ACAD
TS |  |  |  | - položka výškové úpravy zahrnuje všechny nutné práce a materiály pro zvýšení nebo snížení zařízení (včetně nutné úpravy stávajícího povrchu vozovky nebo chodníku).
SD |  | 9 |  | Ostatní konstrukce a práce |  |  |  | 0 | 0 |  | 0 | 0
P | 23 | 917212 |  | ZÁHONOVÉ OBRUBY Z BETONOVÝCH OBRUBNÍKŮ ŠÍŘ 80MM | M | 205 | 0 | 0 | 0 | 2
PP |  |  |  | PARKOVÝ OBRUBNÍK 80 x 250 mm DO BETONOVÉHO LOŽE C20/25 tl.100mm, VÝŠKY 6 cm
VV |  |  |  | Chodníky: 205=205,000 [A] Dle ACAD
TS |  |  |  | Položka zahrnuje: dodání a pokládku betonových obrubníků o rozměrech předepsaných zadávací dokumentací betonové lože i boční betonovou opěrku.
P | 24 | 917223 |  | SILNIČNÍ A CHODNÍKOVÉ OBRUBY Z BETONOVÝCH OBRUBNÍKŮ ŠÍŘ 100MM | M | 105 | 0 | 0 | 0 | 2
PP |  |  |  | PARKOVÝ OBRUBNÍK 100 x 250 mm DO BETONOVÉHO LOŽE C20/25 tl.100mm, VÝŠKY 6 cm
VV |  |  |  | Sjezdy: 105=105,000 [A] Dle ACAD
TS |  |  |  | Položka zahrnuje: dodání a pokládku betonových obrubníků o rozměrech předepsaných zadávací dokumentací betonové lože i boční betonovou opěrku.
P | 25 | 917224 |  | SILNIČNÍ A CHODNÍKOVÉ OBRUBY Z BETONOVÝCH OBRUBNÍKŮ ŠÍŘ 150MM | M | 74.5 | 0 | 0 | 0 | 2
PP |  |  |  | SILNIČNÍ OBRUBNÍK 150 x 250 mm DO BETONOVÉHO LOŽE C20/25 tl.100mm, VÝŠKY 12 cm
VV |  |  |  | Parkovací zálivy: 74,5=74,500 [A] Dle ACAD
TS |  |  |  | Položka zahrnuje: dodání a pokládku betonových obrubníků o rozměrech předepsaných zadávací dokumentací betonové lože i boční betonovou opěrku.
P | 26 | 966158 |  | BOURÁNÍ KONSTRUKCÍ Z PROST BETONU S ODVOZEM DO 20KM | M3 | 3.38 | 0 | 0 | 0 | 2
PP |  |  |  | Odstranění betonového zpevnění stávajících sjezdů a drobných bet. prvků. Včetně odvozu v režii zhotovitele. Odvozná vzdálenost v režii zhotovitele.
VV |  |  |  | 15,4*0,2+4*0,15*0,5=3,380 [A] Dle ACAD
TS |  |  |  | položka zahrnuje: - rozbourání konstrukce bez ohledu na použitou technologii - veškeré pomocné konstrukce (lešení a pod.) - veškerou manipulaci s vybouranou sutí a hmotami včetně uložení na skládku. Nezahrnuje poplatek za skládku, který se vykazuje v položce 0141** (s výjimkou malého množství bouraného materiálu, kde je možné poplatek zahrnout do jednotkové ceny bourání – tento fakt musí být uveden v doplňujícím textu k položce) - veškeré další práce plynoucí z technologického předpisu a z platných předpisů

## SO 112_SO 112.2
ASPE10 | [9 empty] | 3
|  |  |  | Příloha k formuláři pro ocenění nabídky |  |  |  |  | 0 | 3
S | Stavba: | L-19-115-000 |  | III/4176 Prace průtah 2. stavba, II. etapa - OBEC |  |  | SO 112.2 | 0 | 0,00 | 2
O | Objekt: | SO 112 |  | Chodníky a parkovací zálivy, II.etapa - 2.stavba |  |  |  |  | 15,00 | 2
O1 | Rozpočet: | SO 112.2 |  | Přípojky nemovitostí - odvodnění |  |  |  |  | 21,00 | 2
Typ | Poř. číslo | Kód položky | Varianta | Název položky | MJ | Množství | Cena
[7 empty] | Jednotková | Celkem
0 | 1 | 2 | 3 | 4 | 5 | 6 | 9 | 10
SD |  | 0 |  | Všeobecné konstrukce a práce |  |  |  | 0 | 0 |  | 0 | 0
P | 1 | 014112 | A | POPLATKY ZA SKLÁDKU TYP S-IO (INERTNÍ ODPAD) | T | 477 | 0 | 0 | 0 | 2
PP |  |  |  | Zemina a podkladní vrstvy vozovek
VV |  |  |  | "132738" 238,5*2,0=477,000 [A]
TS |  |  |  | zahrnuje veškeré poplatky provozovateli skládky související s uložením odpadu na skládce.
P | 2 | 0373 | BR | ZAJIŠTĚNÍ A SANACE STÁVAJÍCI DEŠŤOVÉ KANALIZACE | KPL | 1 | 0 | 0 | 0 | 2
PP |  |  |  | Pro OBEC: Stávající dešťová kanalizace bude zalita popílkovou suspenzí, stávající šachty budou vybourány. Tato položka zahrnuje veškeré náklady, materiály a práce nutné k provedení (včetně poplatků za skládku). Jedná se zejména o tyto práce: dodání a zalití stávající dešťové kanalizace polílkovou suspenzí, zaslepení stávající kanalizace na začátku úseku, výkop pomocných jam pro možnost aplikace popílkové suspenze (předpokládá se zalití vždy v určitých úsecích dle možnosti zhotovitele) zpětný zásyp těchto šachet, odstranění šachet na stávajaíci kanalizaci, poplatky za skládku z vykopané zeminy a betonů rušených šachet) a další související náklady
VV |  |  |  | Od konce "0373.AR" po KÚ 170 m rušené kanalizace VPRAVO 111 m rušené kanalizace VLEVO
TS |  |  |  | zahrnuje objednatelem povolené náklady na požadovaná práce.
SD |  | 1 |  | Zemní práce |  |  |  | 0 | 0 |  | 0 | 0
P | 3 | 132738 |  | HLOUBENÍ RÝH ŠÍŘ DO 2M PAŽ I NEPAŽ TŘ. I, ODVOZ DO 20KM | M3 | 238.5 | 0 | 0 | 0 | 2
PP |  |  |  | Výkop rýhy pro pokládku nového potrubí. Část výkopu již v objektu SO 103.
VV |  |  |  | Přípojky nemovitostí, DN 150: 1*1,5*159=238,500 [B]
TS |  |  |  | položka zahrnuje: - vodorovná a svislá doprava, přemístění, přeložení, manipulace s výkopkem - kompletní provedení vykopávky nezapažené i zapažené - ošetření výkopiště po celou dobu práce v něm vč. klimatických opatření - ztížení vykopávek v blízkosti podzemního vedení, konstrukcí a objektů vč. jejich dočasného zajištění - ztížení pod vodou, v okolí výbušnin, ve stísněných prostorech a pod. - příplatek za lepivost - těžení po vrstvách, pásech a po jiných nutných částech (figurách) - čerpání vody vč. čerpacích jímek, potrubí a pohotovostní čerpací soupravy (viz ustanovení k pol. 1151,2) - potřebné snížení hladiny podzemní vody - těžení a rozpojování jednotlivých balvanů - vytahování a nošení výkopku - svahování a přesvah. svahů do konečného tvaru, výměna hornin v podloží a v pláni znehodnocené klimatickými vlivy - ruční vykopávky, odstranění kořenů a napadávek - pažení, vzepření a rozepření vč. přepažování (vyjma štětových stěn) - úpravu, ochranu a očištění dna, základové spáry, stěn a svahů - odvedení nebo obvedení vody v okolí výkopiště a ve výkopišti - třídění výkopku - veškeré pomocné konstrukce umožňující provedení vykopávky (příjezdy, sjezdy, nájezdy, lešení, podpěr. konstr., přemostění, zpevněné plochy, zakrytí a pod.) - nezahrnuje uložení zeminy (na skládku, do násypu) ani poplatky za skládku, vykazují se v položce č.0141**
P | 4 | 17120 |  | ULOŽENÍ SYPANINY DO NÁSYPŮ A NA SKLÁDKY BEZ ZHUTNĚNÍ | M3 | 238.5 | 0 | 0 | 0 | 2
PP
VV |  |  |  | "132738" 238,5=238,500 [A]
TS |  |  |  | položka zahrnuje: - kompletní provedení zemní konstrukce do předepsaného tvaru - ošetření úložiště po celou dobu práce v něm vč. klimatických opatření - ztížení v okolí vedení, konstrukcí a objektů a jejich dočasné zajištění - ztížení provádění ve ztížených podmínkách a stísněných prostorech - ztížené ukládání sypaniny pod vodu - ukládání po vrstvách a po jiných nutných částech (figurách) vč. dosypávek - spouštění a nošení materiálu - úprava, očištění a ochrana podloží a svahů - svahování, uzavírání povrchů svahů - udržování úložiště a jeho ochrana proti vodě - odvedení nebo obvedení vody v okolí úložiště a v úložišti - veškeré pomocné konstrukce umožňující provedení zemní konstrukce (příjezdy, sjezdy, nájezdy, lešení, podpěrné konstrukce, přemostění, zpevněné plochy, zakrytí a pod.)
P | 5 | 17481 | A | ZÁSYP JAM A RÝH Z NAKUPOVANÝCH MATERIÁLŮ | M3 | 71.532 | 0 | 0 | 0 | 2
PP |  |  |  | Obsyp potrubí ŠD 0/22 případně ŠD 0/32 dle použitého typu potrubí
VV |  |  |  | Přípojky nemovitostí, DN 150: (1*0,45*159)-(3,14*0,075*0,075)=71,532 [B]
TS |  |  |  | položka zahrnuje: - kompletní provedení zemní konstrukce včetně nákupu a dopravy materiálu dle zadávací dokumentace - úprava ukládaného materiálu vlhčením, tříděním, promícháním nebo vysoušením, příp. jiné úpravy za účelem zlepšení jeho mech. vlastností - hutnění i různé míry hutnění - ošetření úložiště po celou dobu práce v něm vč. klimatických opatření - ztížení v okolí vedení, konstrukcí a objektů a jejich dočasné zajištění - ztížení provádění vč. hutnění ve ztížených podmínkách a stísněných prostorech - ztížené ukládání sypaniny pod vodu - ukládání po vrstvách a po jiných nutných částech (figurách) vč. dosypávek - spouštění a nošení materiálu - výměna částí zemní konstrukce znehodnocené klimatickými vlivy - udržování úložiště a jeho ochrana proti vodě - odvedení nebo obvedení vody v okolí úložiště a v úložišti - veškeré pomocné konstrukce umožňující provedení zemní konstrukce (příjezdy, sjezdy, nájezdy, lešení, podpěrné konstrukce, přemostění, zpevněné plochy, zakrytí a pod.)
P | 6 | 17481 | B | ZÁSYP JAM A RÝH Z NAKUPOVANÝCH MATERIÁLŮ | M3 | 95.4 | 0 | 0 | 0 | 2
PP |  |  |  | Zásyp rýhy ŠD fr. 0/63
VV |  |  |  | Přípojky nemovitostí, DN 150: (1*0,6*159)=95,400 [B]
TS |  |  |  | položka zahrnuje: - kompletní provedení zemní konstrukce včetně nákupu a dopravy materiálu dle zadávací dokumentace - úprava ukládaného materiálu vlhčením, tříděním, promícháním nebo vysoušením, příp. jiné úpravy za účelem zlepšení jeho mech. vlastností - hutnění i různé míry hutnění - ošetření úložiště po celou dobu práce v něm vč. klimatických opatření - ztížení v okolí vedení, konstrukcí a objektů a jejich dočasné zajištění - ztížení provádění vč. hutnění ve ztížených podmínkách a stísněných prostorech - ztížené ukládání sypaniny pod vodu - ukládání po vrstvách a po jiných nutných částech (figurách) vč. dosypávek - spouštění a nošení materiálu - výměna částí zemní konstrukce znehodnocené klimatickými vlivy - udržování úložiště a jeho ochrana proti vodě - odvedení nebo obvedení vody v okolí úložiště a v úložišti - veškeré pomocné konstrukce umožňující provedení zemní konstrukce (příjezdy, sjezdy, nájezdy, lešení, podpěrné konstrukce, přemostění, zpevněné plochy, zakrytí a pod.)
P | 7 | 18110 |  | ÚPRAVA PLÁNĚ SE ZHUTNĚNÍM V HORNINĚ TŘ. I | M2 | 159 | 0 | 0 | 0 | 2
PP
VV |  |  |  | Přípojky nemovitostí, DN 150: 1*159=159,000 [B]
TS |  |  |  | položka zahrnuje úpravu pláně včetně vyrovnání výškových rozdílů. Míru zhutnění určuje projekt.
SD |  | 4 |  | Vodorovné konstrukce |  |  |  | 0 | 0 |  | 0 | 0
P | 8 | 45157 |  | PODKLADNÍ A VÝPLŇOVÉ VRSTVY Z KAMENIVA TĚŽENÉHO | M3 | 23.85 | 0 | 0 | 0 | 2
PP |  |  |  | štěrkopískový podsyp tl. 150 mm.
VV |  |  |  | Přípojky nemovitostí, DN 150: 1*0,15*159=23,850 [B]
TS |  |  |  | položka zahrnuje dodávku předepsaného kameniva, mimostaveništní a vnitrostaveništní dopravu a jeho uložení není-li v zadávací dokumentaci uvedeno jinak, jedná se o nakupovaný materiál
SD |  | 8 |  | Potrubí |  |  |  | 0 | 0 |  | 0 | 0
P | 9 | 87433 |  | POTRUBÍ Z TRUB PLASTOVÝCH ODPADNÍCH DN DO 150MM | M | 159 | 0 | 0 | 0 | 2
PP |  |  |  | potrubí kanalizačních přípojek PVC SN 16 DN 150 – přípojky nemovitostí – délka 159 m
VV |  |  |  | 159=159,000 [A] Dle SO 301
TS |  |  |  | položky pro zhotovení potrubí platí bez ohledu na sklon zahrnuje: - výrobní dokumentaci (včetně technologického předpisu) - dodání veškerého trubního a pomocného materiálu (trouby, trubky, tvarovky, spojovací a těsnící materiál a pod.), podpěrných, závěsných a upevňovacích prvků, včetně potřebných úprav - úprava a příprava podkladu a podpěr, očištění a ošetření podkladu a podpěr - zřízení plně funkčního potrubí, kompletní soustavy, podle příslušného technologického předpisu - zřízení potrubí i jednotlivých částí po etapách, včetně pracovních spar a spojů, pracovního zaslepení konců a pod. - úprava prostupů, průchodů šachtami a komorami, okolí podpěr a vyústění, zaústění, napojení, vyvedení a upevnění odpad. výustí - ochrana potrubí nátěrem (vč. úpravy povrchu), případně izolací, nejsou-li tyto práce předmětem jiné položky - úprava, očištění a ošetření prostoru kolem potrubí - položky platí pro práce prováděné v prostoru zapaženém i nezapaženém a i v kolektorech, chráničkách - položky zahrnují i práce spojené s nutnými obtoky, převáděním a čerpáním vody nezahrnuje zkoušky vodotěsnosti a televizní prohlídku
P | 10 | 894845 |  | ŠACHTY KANALIZAČNÍ PLASTOVÉ D 300MM | KUS | 28 | 0 | 0 | 0 | 2
PP |  |  |  | Šachty na konci přípojek k dešťovým svodům.
VV |  |  |  | 28=28,000 [A] počet dle SO 301
TS |  |  |  | položka zahrnuje: - poklopy s rámem z předepsaného materiálu a tvaru - předepsané plastové skruže, dno a není-li uvedeno jinak i podkladní vrstvu (z kameniva nebo betonu). - výplň, těsnění a tmelení spár a spojů, - očištění a ošetření úložných ploch, - předepsané podkladní konstrukce
P | 11 | 899632 |  | ZKOUŠKA VODOTĚSNOSTI POTRUBÍ DN DO 150MM | M | 159 | 0 | 0 | 0 | 2
PP |  |  |  | Včetně protokolu.
VV |  |  |  | 159=159,000 [A] Délka dle SO 301
TS |  |  |  | - přísun, montáž, demontáž, odsun zkoušecího čerpadla, napuštění tlakovou vodou, dodání vody pro tlakovou zkoušku, montáž a demontáž dílců pro zabezpečení konce zkoušeného úseku potrubí, montáž a demontáž koncových tvarovek, montáž zaslepovací příruby, zaslepení odboček pro armatury a pro odbočující řady.
P | 12 | 899901 |  | PŘEPOJENÍ PŘÍPOJEK | KUS | 28 | 0 | 0 | 0 | 2
PP |  |  |  | viz. technická specifikace
VV |  |  |  | napojení potrubí DN 150 na hlavní nový řád DN 500 28=28,000 [A]
TS |  |  |  | položka zahrnuje řez na potrubí, dodání a osazení příslušných tvarovek a armatur

## SO 411
ASPE10 | [9 empty] | 3
|  |  |  | Příloha k formuláři pro ocenění nabídky |  |  |  |  | 0 | 3
S | Stavba: | L-19-115-000 |  | III/4176 Prace průtah 2. stavba, II. etapa - OBEC |  |  | SO 411 | 0 | 0,00 | 2
O | Rozpočet: | SO 411 |  | Veřejné osvětlení, II.etapa - 2.stavba |  |  |  |  | 15,00 | 2
Typ | Poř. číslo | Kód položky | Varianta | Název položky | MJ | Množství | Cena |  | 21,00 | 2
[7 empty] | Jednotková | Celkem
0 | 1 | 2 | 3 | 4 | 5 | 6 | 9 | 10
SD |  | 0 |  | Přesun sutě |  |  |  | 0 | 0 |  | 0 | 0
P | 1 | 460600061 | K | Odvoz suti a vybouraných hmot do 1 km | T | 86.65 | 0 | 0 | 0 | 2
PP
VV |  |  |  | "997221861" 2,530=2,530 [A] "997221873" 84,120=84,120 [B] Celkem: A+B=86,650 [C]
TS
P | 2 | 460600071 | K | Příplatek k odvozu suti a vybouraných hmot za každý další 1 km | T | 1646.35 | 0 | 0 | 0 | 2
PP
VV |  |  |  | Poplatek za dalších 19 km. 86,65*19=1 646,350 [A]
TS
P | 3 | 997221861 | K | Poplatek za uložení stavebního odpadu na recyklační skládce (skládkovné) z prostého betonu pod kódem 17 01 01 | T | 2.53 | 0 | 0 | 0 | 2
PP
VV |  |  |  | "460080112" 1,1*2,3=2,530 [A]
TS
P | 4 | 997221873 | K | Poplatek za uložení stavebního odpadu na recyklační skládce (skládkovné) zeminy a kamení zatříděného do Katalogu odpadů pod kódem 17 05 04 | T | 84.12 | 0 | 0 | 0 | 2
PP
VV |  |  |  | "460150243 část materiálu z výkopku na zpětný zásyp zbytek na skládku" 0,5*0,4*86*2=34,400 [B] "460150263 část materiálu z výkopku na zpětný zásyp zbytek na skládku" 0,5*0,6*5*2=3,000 [C] "460150893 část materiálu z výkopku na zpětný zásyp zbytek na skládku" 0,8*1,1*22*2=38,720 [D] "460050703" 4*1*2,0=8,000 [A] Celkem: B+C+D+A=84,120 [E]
TS
SD |  | 1 |  | Elektromontáže |  |  |  | 0 | 0 |  | 0 | 0
P | 5 | 210100422 | K | Ukončení kabelů a vodičů kabelovou koncovkou do 4 žil do 1 kV včetně zapojení KSM 35 do 4x16 mm2 | KUS | 10 | 0 | 0 | 0 | 2
PP
VV
TS
P | 6 | 210191561 | K | Montáž skříní pojistkových oceloplechových typ SVO 1 | KUS | 1 | 0 | 0 | 0 | 2
PP
VV
TS
P | 7 | 210202013 | K | Montáž svítidlo výbojkové průmyslové nebo venkovní na výložník | KUS | 4 | 0 | 0 | 0 | 2
PP
VV
TS
P | 8 | 210204011 | K | Montáž stožárů osvětlení ocelových samostatně stojících délky do 12 m | KUS | 4 | 0 | 0 | 0 | 2
PP
VV
TS
P | 9 | 210204103 | K | Montáž výložníků osvětlení jednoramenných sloupových hmotnosti do 35 kg | KUS | 4 | 0 | 0 | 0 | 2
PP
VV
TS
P | 10 | 210204202 | K | Montáž elektrovýzbroje stožárů osvětlení 2 okruhy | KUS | 4 | 0 | 0 | 0 | 2
PP
VV
TS
P | 11 | 210220020 | K | Montáž uzemňovacího vedení vodičů FeZn pomocí svorek v zemi páskou do 120 mm2 ve městské zástavbě | M | 109 | 0 | 0 | 0 | 2
PP
VV
TS
P | 12 | 210280002 | K | Zkoušky a prohlídky el rozvodů a zařízení celková prohlídka pro objem mtž prací do 500 000 Kč | KUS | 1 | 0 | 0 | 0 | 2
PP
VV
TS
P | 13 | 210280211 | K | Měření zemních odporů zemniče prvního nebo samostatného | KUS | 1 | 0 | 0 | 0 | 2
PP
VV
TS
P | 14 | 210280542 | K | Měření impedance nulové smyčky okruhu vedení třífázového | KUS | 1 | 0 | 0 | 0 | 2
PP
VV
TS
P | 15 | 210812035 | K | Montáž kabel Cu plný kulatý do 1 kV 4x16 mm2 uložený volně nebo v liště (CYKY) | M | 119 | 0 | 0 | 0 | 2
PP
VV
TS
P | 16 | 220180201 | K | Zatažení do tvárnicové tratě kabelu hmotnosti do 2 kg/m | M | 119 | 0 | 0 | 0 | 2
PP
VV
TS
P | 17 | 220182002 | K | Zatažení ochranné trubky HDPE do chráničky 110 mm | M | 22 | 0 | 0 | 0 | 2
PP
VV
TS
P | 18 | 31674107a | M | stožár osvětlovací uliční JB8 | KUS | 4 | 0 | 0 | 0 | 2
PP
VV
TS
P | 19 | 34111036 | M | kabel silový s Cu jádrem 1kV 3x2,5mm2 | M | 48 | 0 | 0 | 0 | 2
PP
VV
TS
P | 20 | 34111080 | M | kabel silový s Cu jádrem 1kV 4x16mm2 | M | 119 | 0 | 0 | 0 | 2
PP
VV
TS
P | 21 | 35436023 | M | spojka kabelová smršťovaná přímé do 1kV 91ah-22s 4x16-50mm | KUS | 2 | 0 | 0 | 0 | 2
PP
VV
TS
P | 22 | 35441073 | M | drát D 10mm FeZn | KG | 68.67 | 0 | 0 | 0 | 2
PP
VV
TS
P | 23 | 741136001 | K | Propojení kabel celoplastový spojkou venkovní smršťovací do 1 kV 4x10-16 mm2 | KUS | 2 | 0 | 0 | 0 | 2
PP
VV
TS
P | 24 | M1 | M | Nová pilířová skříň RF 4:3 | KUS | 1 | 0 | 0 | 0 | 2
PP
VV
TS
P | 25 | M2 | M | elektrovýzbroj stožárová | KUS | 4 | 0 | 0 | 0 | 2
PP
VV
TS
P | 26 | M3 | M | Jednoduchý výložník rovný délka 3m | KUS | 3 | 0 | 0 | 0 | 2
PP
VV
TS
P | 27 | M4 | M | Jednoduchý výložník rovný délka 3,5m | KUS | 1 | 0 | 0 | 0 | 2
PP
VV
TS
P | 28 | M5 | M | Svítidlo LED 35W (132lm/W) | KUS | 4 | 0 | 0 | 0 | 2
PP
VV
TS
SD |  | 2 |  | Zemní práce při extr.mont.pracích |  |  |  | 0 | 0 |  | 0 | 0
P | 29 | 34571352 | M | trubka elektroinstalační ohebná dvouplášťová korugovaná (chránička) D 52/63mm, HDPE+LDPE | M | 119 | 0 | 0 | 0 | 2
PP
VV
TS
P | 30 | 34571355 | M | trubka elektroinstalační ohebná dvouplášťová korugovaná (chránička) D 94/110mm, HDPE+LDPE | M | 22 | 0 | 0 | 0 | 2
PP
VV
TS
P | 31 | 460050703 | K | Hloubení nezapažených jam pro stožáry veřejného osvětlení ručně v hornině tř 3 | KUS | 4 | 0 | 0 | 0 | 2
PP
VV
TS
P | 32 | 460080013 | K | Základové konstrukce z monolitického betonu C 12/15 bez bednění | M3 | 2 | 0 | 0 | 0 | 2
PP
VV
TS
P | 33 | 460080112 | K | Bourání základu betonového se záhozem jámy sypaninou | M3 | 1.1 | 0 | 0 | 0 | 2
PP
VV
TS
P | 34 | 460150243 | K | Hloubení kabelových zapažených i nezapažených rýh ručně š 50 cm, hl 60 cm, v hornině tř 3 | M | 86 | 0 | 0 | 0 | 2
PP
VV
TS
P | 35 | 460150263 | K | Hloubení kabelových zapažených i nezapažených rýh ručně š 50 cm, hl 80 cm, v hornině tř 3 | M | 5 | 0 | 0 | 0 | 2
PP
VV
TS
P | 36 | 460150893 | K | Hloubení kabelových zapažených i nezapažených rýh ručně š 80 cm, hl 130 cm, v hornině tř 3 | M | 22 | 0 | 0 | 0 | 2
PP
VV
TS
P | 37 | 460421001 | K | Lože kabelů z písku nebo štěrkopísku tl 5 cm nad kabel, bez zakrytí, šířky lože do 65 cm | M | 113 | 0 | 0 | 0 | 2
PP
VV
TS
P | 38 | 460490013 | K | Krytí kabelů výstražnou fólií šířky 34 cm | M | 113 | 0 | 0 | 0 | 2
PP
VV
TS
P | 39 | 460510064 | K | Kabelové prostupy z trub plastových do rýhy s obsypem, průměru do 10 cm | M | 119 | 0 | 0 | 0 | 2
PP
VV
TS
P | 40 | 460510065 | K | Kabelové prostupy z trub plastových do rýhy s obsypem, průměru do 15 cm | M | 22 | 0 | 0 | 0 | 2
PP
VV
TS
P | 41 | 460560243 | K | Zásyp rýh ručně šířky 50 cm, hloubky 60 cm, z horniny třídy 3 | M | 86 | 0 | 0 | 0 | 2
PP
VV
TS
P | 42 | 460560263 | K | Zásyp rýh ručně šířky 50 cm, hloubky 80 cm, z horniny třídy 3 | M | 5 | 0 | 0 | 0 | 2
PP
VV
TS
P | 43 | 460560883 | K | Zásyp rýh ručně šířky 80 cm, hloubky 120 cm, z horniny třídy 3 | M | 22 | 0 | 0 | 0 | 2
PP
VV
TS
P | 44 | 58981120 | M | recyklát betonový frakce 0/16 | T | 23.65 | 0 | 0 | 0 | 2
PP
VV
TS
P | 45 | 58981120 | M1 | recyklát betonový frakce 0/16 | T | 19.36 | 0 | 0 | 0 | 2
PP
VV
TS
P | 46 | 59246115 | M | dlažba betonová chodníková 300x300x32mm přírodní | M2 | 0.36 | 0 | 0 | 0 | 2
PP
VV
TS
P | 47 | M6 | M | trubka drenážní flexibilní D 300 mm | M | 4 | 0 | 0 | 0 | 2
PP
VV
TS
P | 48 | M7 | M | Montážní pěna pro utěsnění prostupů | KUS | 1 | 0 | 0 | 0 | 2
PP
VV
TS
P | 49 | P5 | K | Utěsnění kabelu v chráničce voděsnou pěnou | KUS | 4 | 0 | 0 | 0 | 2
PP
VV
TS