## Krycí list
KRYCÍ LIST ROZPOČTU
Objekt : |  | Název objektu : |  |  | JKSO :
1 |  | OSTROV U MACOCHY Č.P. 34, 679 14
Stavba : |  | Název stavby : |  |  | SKP :
REKONSTRUCKE RD S UBYTOVÁNÍM
Projektant : |  |  |  | Počet měrných jednotek : |  | 0
Objednatel : |  |  |  | Náklady na MJ : |  | 0
Počet listů : |  |  |  | Zakázkové číslo :
Zpracovatel projektu : |  |  |  | Zhotovitel :
Lawstav, s.r.o.
ROZPOČTOVÉ NÁKLADY
Rozpočtové náklady II. a III. hlavy |  |  | Vedlejší rozpočtové náklady
| Dodávka celkem | 0 | Ztížené výrobní podmínky |  |  | 0
Z | Montáž celkem | 0 | Oborová přirážka |  |  | 0
R | HSV celkem | 0 | Přesun stavebních kapacit |  |  | 0
N | PSV celkem | 538860.0014 | Mimostaveništní doprava |  |  | 22000.0001
ZRN celkem |  | 538860.0014 | Zařízení staveniště |  |  | 0
|  |  | Provoz investora |  |  | 0
HZS |  | 11140 | Kompletační činnost (IČD) |  |  | 0
RN II.a III.hlavy |  | 550000.0014 | Ostatní VRN |  |  | 0
ZRN+VRN+HZS |  | 572000.0015 | VRN celkem |  |  | 22000.0001
Vypracoval |  | Za zhotovitele |  | Za objednatele
| Bc. Kamil Soukal | Jméno : | Marek Látal | Jméno :
Datum : 12.6.2015 |  | Datum : | 2015-06-12 | Datum :
|  | Podpis: |  | Podpis :
Základ pro DPH |  | 15 | % činí : |  | 0
DPH |  | 15 | % činí : |  | 0
Základ pro DPH |  | 21 | % činí : |  | 572000.0015
DPH |  | 21 | % činí : |  | 120120
CENA ZA OBJEKT CELKEM |  |  |  |  | 692121
Poznámka :

## Rekapitulace
Stavba : |  | REKONSTRUCKE RD S UBYTOVÁNÍM |  |  | Rozpočet : | Z-01
Objekt : |  | 1 OSTROV U MACOCHY Č.P. 34, 679 14 |  |  | D.1.4.D - VYTÁPĚNÍ
REKAPITULACE STAVEBNÍCH DÍLŮ
| Stavební díl |  | HSV | PSV | Dodávka | Montáž | HZS
713 | Izolace tepelné |  | 0 | 26525.5 | 0 | 0 | 0
730 | Ústřední vytápění |  | 0 | 0 | 0 | 0 | 11140
731 | Kotelny |  | 0 | 78053.5 | 0 | 0 | 0
732 | Strojovny |  | 0 | 59709.9 | 0 | 0 | 0
733 | Rozvod potrubí |  | 0 | 188101.5 | 0 | 0 | 0
734 | Armatury |  | 0 | 67725.5 | 0 | 0 | 0
735 | Otopná tělesa |  | 0 | 105439.3 | 0 | 0 | 0
767 | Konstrukce zámečnické |  | 0 | 11296.5 | 0 | 0 | 0
783 | Nátěry |  | 0 | 2008.3014 | 0 | 0 | 0
| CELKEM OBJEKT |  | 0 | 538860.0014 | 0 | 0 | 11140 | 550000.0014
VEDLEJŠÍ ROZPOČTOVÉ NÁKLADY
Název VRN |  |  | Kč | % | Základna |  | Kč
Ztížené výrobní podmínky |  |  | 0 | 0 | 550000.0014 |  | 0 |  | 0
Oborová přirážka |  |  | 0 | 0 | 550000.0014 |  | 0 |  | 0
Přesun stavebních kapacit |  |  | 0 | 0 | 550000.0014 |  | 0 |  | 0
Mimostaveništní doprava |  |  | 0 | 4 | 550000.0014 |  | 22000.0001 |  | 0
Zařízení staveniště |  |  | 0 | 0 | 550000.0014 |  | 0 |  | 1
Provoz investora |  |  | 0 | 0 | 550000.0014 |  | 0 |  | 1
Kompletační činnost (IČD) |  |  | 0 | 0 | 550000.0014 |  | 0 |  | 2
Rezerva rozpočtu |  |  | 0 | 0 | 550000.0014 |  | 0 |  | 2
| CELKEM VRN |  |  |  |  | 22000.0001

## Položky
Položkový rozpočet
Stavba : |  | REKONSTRUCKE RD S UBYTOVÁNÍM |  | Rozpočet: | Z-01
Objekt : |  | OSTROV U MACOCHY Č.P. 34, 679 14 |  | D.1.4.D - VYTÁPĚNÍ
P.č. | Číslo položky | Název položky | MJ | množství | cena / MJ | celkem (Kč)
Díl: | 713 | Izolace tepelné |  |  |  |  | 1
1 |  | Demontáž izolačních trubic | hod | 6 | 200 | 1200 | 2 | 3 | 7 | 6310009998 | 2 | 0 | 1200 | 0 | 0 | 0 | 0
2 |  | Montáž izolačních trubic z polyethylenu | m | 404 | 22 | 8888 | 2 | 3 | 7 | 6310009998 | 2 | 0 | 8888 | 0 | 0 | 0 | 0
3 |  | Izolační potrubní pouzdro z polyethylenu se strukturou uzavřených buněk, lamda 10°C = 0,038 W/mK, max. povrchová teplota potrubí 102°C, samozhášivý, neskapávající a nešířící oheň, pr.15mm; tl.13mm | m | 276 | 30 | 8280
4 |  | Izolační potrubní pouzdro z polyethylenu se strukturou uzavřených buněk, lamda 10°C = 0,038 W/mK, max. povrchová teplota potrubí 102°C, samozhášivý, neskapávající a nešířící oheň, pr.18mm; tl.20mm | m | 30 | 40 | 1200
5 |  | Izolační potrubní pouzdro z polyethylenu se strukturou uzavřených buněk, lamda 10°C = 0,038 W/mK, max. povrchová teplota potrubí 102°C, samozhášivý, neskapávající a nešířící oheň, pr.22mm; tl.20mm | m | 68 | 42 | 2856 | 2 | 3 | 7 | 6310010043 | 2 | 0 | 2856 | 0 | 0 | 0 | 0
6 |  | Izolační potrubní pouzdro z polyethylenu se strukturou uzavřených buněk, lamda 10°C = 0,038 W/mK, max. povrchová teplota potrubí 102°C, samozhášivý, neskapávající a nešířící oheň, pr.28mm; tl.20mm | m | 24 | 45 | 1080 | 2 | 3 | 7 | 6310010044 | 2 | 0 | 1080 | 0 | 0 | 0 | 0
7 |  | Izolační potrubní pouzdro z polyethylenu se strukturou uzavřených buněk, lamda 10°C = 0,038 W/mK, max. povrchová teplota potrubí 102°C, samozhášivý, neskapávající a nešířící oheň, pr.35mm; tl.25mm | m | 6 | 55 | 330 | 2 | 3 | 7 | 6310010045 | 2 | 0 | 330 | 0 | 0 | 0 | 0
8 |  | Lepidlo pro izolace na bázi syntetického kaučuku a polyethylenu, použití od -200 do +125 °C; 2,5 kg | kus | 2 | 200 | 400 | 2 | 3 | 7 | 6310019986 | 2 | 0 | 400 | 0 | 0 | 0 | 0.002
9 |  | Speciální čistidlo pro znečištěné povrchy pro lepidlo, objem 1 l | kus | 4 | 250 | 1000 | 2 | 3 | 7 | 6310019989 | 2 | 0 | 1000 | 0 | 0 | 0 | 0
10 |  | Montáž izolačních trubic z kamenné vlny s Al polepem | m | 3 | 50 | 150 | 2 | 3 | 7 | 6310009998 | 2 | 0 | 150 | 0 | 0 | 0 | 0
11 |  | Izolační pouzdro z kamenné vlny pojené organickou pryskyřicí s povrchovou úpravou z hliníkové folie s výztuží ze skleněných vláken, rozsah teplot potrubí +15 až +250°C, lambda 0°C = 0,033 W/mK, 90,0 kg/m3; pr.57mm, tl. 30mm | m | 2 | 200 | 400
12 |  | Izolační pouzdro z kamenné vlny pojené organickou pryskyřicí s povrchovou úpravou z hliníkové folie s výztuží ze skleněných vláken, rozsah teplot potrubí +15 až +250°C, lambda 0°C = 0,033 W/mK, 90,0 kg/m3; pr.89mm, tl. 50mm | m | 1 | 350 | 350
13 |  | Přesun hmot pro izolace tepelné, výšky do 6 m | % | 1 | 261 | 261 | 2 | 7 | 1002 | 5 | 2 | 0 | 261 | 0 | 0 | 0 | 0
14 |  | Příplatek zvětš. přesun, izolace tepelné do 100 m | % | 0.5 | 261 | 130.5 | 2 | 7 | 1002 | 5 | 2 | 0 | 130.5 | 0 | 0 | 0 | 0
| Celkem za | 713 Izolace tepelné |  |  |  | 26525.5 | 4 |  |  |  |  | 0 | 16295.5 | 0 | 0 | 0
Díl: | 730 | Ústřední vytápění |  |  |  |  | 1
15 |  | HZS - topná zkouška | hod | 24 | 120 | 2880 | 2 | 10 | 0 | 8 | 5 | 0 | 0 | 0 | 0 | 2880 | 0
16 |  | HZS - seřízení a uvedení do provozu | hod | 16 | 250 | 4000 | 2 | 10 | 0 | 8 | 5 | 0 | 0 | 0 | 0 | 4000 | 0
17 |  | HZS - doregulování systému | hod | 12 | 220 | 2640 | 2 | 10 | 0 | 8 | 5 | 0 | 0 | 0 | 0 | 2640 | 0
18 |  | HZS - vypuštění a napuštění otopné soustavy | hod | 3 | 180 | 540 | 2 | 10 | 0 | 8 | 5 | 0 | 0 | 0 | 0 | 540 | 0
19 |  | HZS - nepředvídatelné práce | hod | 6 | 180 | 1080 | 2 | 10 | 0 | 8 | 5 | 0 | 0 | 0 | 0 | 1080 | 0
| Celkem za | 730 Ústřední vytápění |  |  |  | 11140 | 4 |  |  |  |  | 0 | 0 | 0 | 0 | 10060
Díl: | 731 | Kotelny |  |  |  |  | 1
20 |  | Demontáž zařízení kotelen | hod | 4 | 200 | 800 | 2 | 3 | 7 | 6310009998 | 2 | 0 | 800 | 0 | 0 | 0 | 0
21 |  | Zazdívky otvorů ve zdivu, bez úpravy povrchu tloušťky 90cm | m2 | 0.9 | 3000 | 2700 | 2 | 3 | 7 | 6310009998 | 2 | 0 | 2700 | 0 | 0 | 0 | 0
22 |  | Montáž závěsných kotlů turbo bez TUV | soubor | 1 | 3400 | 3400 | 2 | 1 | 7 | 7 | 2 | 0 | 3400 | 0 | 0 | 0 | 0.01055
23 |  | Plynový kondenzační kotel. rozsah výkonu 7,3-23,6 kW (50/30°C); výkonu pro ohřev TV - 29,7 kW; vxšxh 840x440x350mm; dopravní tlak ventilátoru spalin 80Pa; příkon 75W; max. teplota 82°C; max. přetlak 3bar; hmotnost 43kg; Buderus - Logamax plus GB072-24 K | soubor | 1 | 33000 | 33000 | 2 | 3 | 7 | 484174902 | 2 | 0 | 33000 | 0 | 0 | 0 | 0.047
24 |  | Regulační přístroj s venkovním čidlem (pro 1 topný okruh a 1x ohřev TV); prostorový modulační regulátor pro sběrnici EMS. K použití jako ovládací jednotka pro regulaci teploty vytápěcího zařízení podle venkovní teploty, nebo jako prostorový regulátor. Výběr z 8 standardních týdenních časových programů, možnost nastavení vlastního programu. Program i pro ohřev TV a spínání cirkulačního čerpadla. Možnost rozšíření funkcí pomocí modulů, možnost řízení až 4 otopných okruhů; Buderus - Logamatic RC35 s venkovním čidlem | soubor | 1 | 5100 | 5100
25 |  | Modul pro HVDT - Modul termohydraulického rozdělovače (THR), pro zařízení s kotli EMS, s THR a jedním otopným okruhem bez směšovače, vč. čidla teploty THR, možný max. jeden modul na zařízení, vč. sady pro nástěnnou montáž; Buderus - Modul WM10 | soubor | 1 | 3500 | 3500
26 |  | Modul pro 1x směšovaný okruh - Modul směšovače pro zařízení s kotli s EMS a jedním otopným okruhem se směšovačem k libovolně volitelné montáži vč. čidla vstupní teploty, možný max. jeden modul na zařízení, vč. sady pro nástěnnou montáž; Buderus - Modul MM10 | soubor | 2 | 3300 | 6600
27 |  | MaR - prokabelování jednotlivých funkčních prvků | soubor | 1 | 9000 | 9000
28 |  | Montáž odkouření plynových kotlů | soubor | 1 | 3500 | 3500
29 |  | Stavební sada 80/125mm - koncentrické provedení odvodu spalin a přívodu spalovacího vzduchu do komínové šachty PP/pozink. ocelový plech | soubor | 1 | 4000 | 4000
30 |  | Kryt šachty DN80 | soubor | 1 | 1200 | 1200
31 |  | Koleno koncentrické DN80/125, 87°, z plastu PP / pozink. ocel. plechu. | kus | 1 | 200 | 200
32 |  | Trubka koncentrická DN80/125, délka 500mm, z plastu PP /pozink. ocel. plechu. | kus | 1 | 300 | 300
33 |  | Trubka koncentrická DN80/125, délka 1000mm, z plastu PP /pozink. ocel. plechu. | kus | 2 | 600 | 1200
34 |  | Trubka koncentrická DN80/125, délka 2000mm, z plastu PP /pozink. ocel. plechu. | kus | 2 | 1200 | 2400
35 |  | Přesun hmot pro kotelny, výšky do 6 m | % | 1 | 769 | 769 | 2 | 7 | 1002 | 5 | 2 | 0 | 769 | 0 | 0 | 0 | 0
36 |  | Příplatek zvětšený přesun, kotelny do 500 m | % | 0.5 | 769 | 384.5 | 2 | 7 | 1002 | 5 | 2 | 0 | 384.5 | 0 | 0 | 0 | 0
| Celkem za | 731 Kotelny |  |  |  | 78053.5 | 4 |  |  |  |  | 0 | 41053.5 | 0 | 0 | 0
Díl: | 732 | Strojovny |  |  |  |  | 1
37 |  | Demontáž zařízení strojoven | hod | 3 | 200 | 600 | 2 | 3 | 7 | 6310009998 | 2 | 0 | 600 | 0 | 0 | 0 | 0
38 |  | Montáž zásobníkového ohřívače vody stojatého do 1000 l | soubor | 1 | 2200 | 2200
39 |  | Stacionární zásobník teplé vody, objem 300 litrů; průměr 670mm, v. 1495mm, 1x trubkový výměník, hmotnost 105kg; COSMOCELL EKO - COSMO E 300 | soubor | 1 | 17500 | 17500 | 2 | 3 | 7 | 484174902 | 2 | 0 | 17500 | 0 | 0 | 0 | 0.047
40 |  | Tělesa rozdělovačů a sběračů DN 50 dl 1m | kus | 2 | 4500 | 9000
41 |  | Trubková hrdla rozděl. a sběr. bez přírub, DN 20 | kus | 5 | 150 | 750
42 |  | Trubková hrdla rozděl. a sběr. bez přírub, DN 25 | kus | 2 | 200 | 400
43 |  | Trubková hrdla rozděl. a sběr. bez přírub, DN 32 | kus | 2 | 250 | 500
44 |  | Podpěra pro trubk. rozděl. a sběrač DN 50 | kus | 4 | 350 | 1400
45 |  | M. rozdělovačů a sběračů DN 50 - dl 1m | kus | 2 | 1500 | 3000
46 |  | Mtž hydraulické výhybky | kus | 1 | 1200 | 1200
47 |  | HVDT-1,8m3/hod - průměr těla 89x3,6, š. 169mm, v. 465mm, připojovací nátrubky 4x DN32 | kus | 1 | 3600 | 3600
48 |  | Mtž expanzní nádoby | kus | 1 | 460 | 460
49 |  | Expanzní nádoba 25 litrů / 3bar, pr. 308mm, v. 480mm, max. 70°C, membrána dle DIN 4807 T3 | kus | 1 | 1600 | 1600
50 |  | Servisní armatura pro expanzní nádobu - připojovací rozměr 3/4" | kus | 1 | 600 | 600
51 |  | Montáž čerpadel oběhových spirálních, DN 25 | soubor | 3 | 350 | 1050
52 |  | Oběhové mokroběžné čerpadlo; DN25; Pe=20W; I=0,19A; 230V; 1. H=2,3m; (prac. bod Q=0,94m3/hod; H=2,2m); PROPORCIONÁLNÍ REŽIM; 2.Q=0,25m3/hod; H=1,7m; KONSTANTNÍ TLAK; 3. H=2,4m; (prac. bod Q=0,49m3/hod; H=1,8m); PROPORCIONÁLNÍ REŽIM; WILO - Stratos PICO 25/1-4 | kus | 3 | 5000 | 15000
53 |  | Přesun hmot pro strojovny, výšky do 6 m | % | 1 | 566.6 | 566.6 | 2 | 7 | 1002 | 5 | 2 | 0 | 566.6 | 0 | 0 | 0 | 0
54 |  | Příplatek zvětšený přesun, strojovny do 500 m | % | 0.5 | 566.6 | 283.3 | 2 | 7 | 1002 | 5 | 2 | 0 | 283.3 | 0 | 0 | 0 | 0
| Celkem za | 732 Strojovny |  |  |  | 59709.9 | 4 |  |  |  |  | 0 | 61156.9 | 0 | 0 | 0
Díl: | 733 | Rozvod potrubí |  |  |  |  | 1
55 |  | Demontáž potrubí | hod | 16 | 200 | 3200 | 2 | 3 | 7 | 6310009998 | 2 | 0 | 3200 | 0 | 0 | 0 | 0
56 |  | Vysekání rýh ve zdivu z cihel , 10x10 cm | m | 62 | 55 | 3410
57 |  | Hrubá výplň rýh ve stěnách včetně omítky a malby | m2 | 6.2 | 300 | 1860
58 |  | Potrubí měděné Supersan 15 x 1 mm, polotvrdé | m | 364 | 175 | 63700 | 2 | 1 | 7 | 7 | 2 | 0 | 63700 | 0 | 0 | 0 | 0.0065958
59 |  | Potrubí měděné Supersan 18 x 1 mm, polotvrdé | m | 30 | 205 | 6150 | 2 | 1 | 7 | 7 | 2 | 0 | 6150 | 0 | 0 | 0 | 0.0065958
60 |  | Potrubí měděné Supersan 22 x 1 mm, polotvrdé | m | 68 | 220 | 14960 | 2 | 1 | 7 | 7 | 2 | 0 | 14960 | 0 | 0 | 0 | 0.0065958
61 |  | Potrubí měděné Supersan 28 x 1 mm, polotvrdé | m | 24 | 270 | 6480 | 2 | 1 | 7 | 7 | 2 | 0 | 6480 | 0 | 0 | 0 | 0.0070459
62 |  | Potrubí měděné Supersan 35 x 1,5 mm, tvrdé | m | 6 | 420 | 2520 | 2 | 1 | 7 | 7 | 2 | 0 | 2520 | 0 | 0 | 0 | 0.006707
63 |  | Montáž měděného potrubí 15x1 mm spojovaného lisováním | m | 364 | 50 | 18200
64 |  | Montáž měděného potrubí 18x1 mm spojovaného lisováním | m | 30 | 55 | 1650
65 |  | Montáž měděného potrubí 22x1 mm spojovaného lisováním | m | 68 | 60 | 4080
66 |  | Montáž měděného potrubí 28x1 mm spojovaného lisováním | m | 24 | 65 | 1560
67 |  | Montáž měděného potrubí 35x1,5 mm spojovaného lisováním | m | 6 | 70 | 420
68 |  | Tlaková zkouška potrubí Cu do d 35 | m | 504 | 21 | 10584
69 |  | Odvzdušňovací nádobky z trub.ocelových do DN 50 | kus | 7 | 220 | 1540
70 |  | montáž podlahového vytápění | m2 | 32 | 210 | 6720 |  |  |  |  | 2 | 0 | 6720 | 0 | 0 | 0
71 |  | trubka podlahového vytápění 16x2,0, vícevrstvé potrubí PERT/Al/PERT, max. 95°C, PN10 | m | 226 | 35 | 7910 |  |  |  |  | 2 | 0 | 7910 | 0 | 0 | 0
72 |  | Lisovací spojka 16-16 pro potrubí PERT/Al/PERT | kus | 2 | 50 | 100 |  |  |  |  | 2 | 0 | 100 | 0 | 0 | 0
73 |  | Systémová deska podlah. vytápění (pro potrubí 14-17mm, s funkcí kročejové a tepelné izolace - 30mm expandované polystyrénové pěny, potaženo PS folií, max 5kN/m2, tepelný odpor 0,75 m2.K/W, rozteče 100, 150, 200, 250,300mm, rozměr 1450x850mm, výška celková 52mm | m2 | 32 | 340 | 10880 |  |  |  |  | 2 | 0 | 10880 | 0 | 0 | 0
74 |  | Obvodový dilatační pás 150/8, polyethylen s uzavřenými buňkami délka kotouče 50m | m | 26 | 25 | 650
75 |  | Spárový profil 100/10; z tvrdého PVC, dilatační pás z PE pěny 100x10mm, délka 2m | m | 8 | 200 | 1600
76 |  | Ochranné pouzdro do 20mm, polyethylen, délka 300mm | kus | 4 | 200 | 800 |  |  |  |  | 2 | 0 | 800 | 0 | 0 | 0
77 |  | Plastifikátor - složka do potěru, doba tuhnutí 21 dnů | l | 9.6 | 130 | 1248 |  |  |  |  | 2 | 0 | 1248 | 0 | 0 | 0
78 |  | Modulární plastový rozdělovač s průtokoměrem - 3 okruhy, těleso polyamidu, výstupy s 3/4" eurokonusy, rozteče výstupů 50mm, ve zpětném potrubí ventil, v přívodním potrubí regulační šroubení s průtokoměrem 0-4 l/min, max. teplota 60°C, max. 6 bar | kus | 1 | 7100 | 7100 |  |  |  |  | 2 | 0 | 7100 | 0 | 0 | 0
79 |  | Základní set pro modulární plastový rozdělovač | soubor | 1 | 2500 | 2500 |  |  |  |  | 2 | 0 | 2500 | 0 | 0 | 0
80 |  | Připojovací ventil DN25 k modulárnímu R+S | kus | 2 | 550 | 1100 |  |  |  |  | 2 | 0 | 1100 | 0 | 0 | 0
81 |  | Svěrné šroubení 16x2/G3/4 | kus | 6 | 300 | 1800 |  |  |  |  | 2 | 0 | 1800 | 0 | 0 | 0
82 |  | Skříň pod omítku-šxvxh 555x820-910x120-180mm | soubor | 1 | 2600 | 2600 |  |  |  |  | 2 | 0 | 2600 | 0 | 0 | 0
83 |  | Přesun hmot pro rozvody potrubí, výšky do 6 m | % | 1 | 1853 | 1853 | 2 | 7 | 1002 | 5 | 2 | 0 | 1853 | 0 | 0 | 0 | 0
84 |  | Příplatek zvětš. přesun, rozvody potrubí do 500 m | % | 0.5 | 1853 | 926.5 | 2 | 7 | 1002 | 5 | 2 | 0 | 926.5 | 0 | 0 | 0 | 0
| Celkem za | 733 Rozvod potrubí |  |  |  | 188101.5 | 4 |  |  |  |  | 0 | 142547.5 | 0 | 0 | 0
Díl: | 734 | Armatury |  |  |  |  | 1
85 |  | Demontáž armatur | hod | 6 | 200 | 1200 | 2 | 3 | 7 | 6310009998 | 2 | 0 | 1200 | 0 | 0 | 0 | 0
86 |  | Montáž armatur závitových,s 1závitem, G 1/2 včetně kul.kohoutu vypouštěcího KVK15 | kus | 9 | 145 | 1305 | 2 | 1 | 7 | 7 | 2 | 0 | 1305 | 0 | 0 | 0 | 3e-05
87 |  | Montáž armatur závitových,s 1závitem, G 3/4 včetně kul.kohoutu vypouštěcího KVK20 | kus | 2 | 180 | 360 | 2 | 1 | 7 | 7 | 2 | 0 | 360 | 0 | 0 | 0 | 3e-05
88 |  | Montáž armatur závitových,se 2závity, G 3/8 | kus | 2 | 50 | 100 | 2 | 1 | 7 | 7 | 2 | 0 | 100 | 0 | 0 | 0 | 3e-05
89 |  | Montáž armatur závitových,se 2závity, G 1/2 | kus | 71 | 55 | 3905 | 2 | 1 | 7 | 7 | 2 | 0 | 3905 | 0 | 0 | 0 | 3e-05
90 |  | Montáž armatur závitových,se 2závity, G 3/4 | kus | 12 | 60 | 720 | 2 | 1 | 7 | 7 | 2 | 0 | 720 | 0 | 0 | 0 | 3e-05
91 |  | Montáž armatur závitových,se 2závity, G 1 | kus | 11 | 65 | 715 | 2 | 1 | 7 | 7 | 2 | 0 | 715 | 0 | 0 | 0 | 3e-05
92 |  | Montáž armatur závitových,se 2závity, G 5/4 | kus | 5 | 70 | 350 | 2 | 1 | 7 | 7 | 2 | 0 | 350 | 0 | 0 | 0 | 3e-05
93 |  | Montáž armatur závitových,se 3závity, G 1/2 | kus | 2 | 65 | 130
94 |  | Kulový kohout; DN 15; závit; niklovaná mosaz OT58; 2x vnitřní závit, provedení páka; PN25; teplota -20 až 120°C | kus | 7 | 110 | 770
95 |  | Kulový kohout; DN 20; závit; niklovaná mosaz OT58; 2x vnitřní závit, provedení páka; PN25; teplota -20 až 120°C | kus | 6 | 135 | 810
96 |  | Kulový kohout; DN 25; závit; niklovaná mosaz OT58; 2x vnitřní závit, provedení páka; PN25; teplota -20 až 120°C | kus | 6 | 160 | 960
97 |  | Kulový kohout; DN 32; závit; niklovaná mosaz OT58; 2x vnitřní závit, provedení páka; PN25; teplota -20 až 120°C | kus | 4 | 240 | 960
98 |  | Filtr; DN 20; závit; mosaz OT 58; PN20; max. teplota +80°C | kus | 2 | 220 | 440 | 2 | 3 | 7 | 5510000105 | 2 | 0 | 440 | 0 | 0 | 0 | 0.00042
99 |  | Filtr; DN 25; závit; mosaz OT 58; PN20; max. teplota +80°C | kus | 2 | 250 | 500 | 2 | 3 | 7 | 5510000105 | 2 | 0 | 500 | 0 | 0 | 0 | 0.00042
100 |  | Filtr; DN 32; závit; mosaz OT 58; PN20; max. teplota +80°C | kus | 1 | 350 | 350 | 2 | 3 | 7 | 5510000105 | 2 | 0 | 350 | 0 | 0 | 0 | 0.00042
101 |  | Ventil zpětný; DN 20; závit; PN10; max. 80°C; mosaz OT58; otev. přetlak 0,02 bar | kus | 2 | 140 | 280
102 |  | Ventil zpětný; DN 25; závit; PN10; max. 80°C; mosaz OT58; otev. přetlak 0,02 bar | kus | 1 | 165 | 165
103 |  | Trojcest. směš. ventil; DN15; kvs=0,4m3/hod; tělo ventilu a šoupátko mosaz DZR; osa a průchodka kompozit PPS, PN10, max. 110°C, min. -10°C; netěsnost méně jak 0,05%; 0,4kg | kus | 1 | 1400 | 1400
104 |  | Trojcest. směš. ventil; DN15; kvs=2,5m3/hod; tělo ventilu a šoupátko mosaz DZR; osa a průchodka kompozit PPS, PN10, max. 110°C, min. -10°C; netěsnost méně jak 0,05%; 0,40kg | kus | 1 | 2400 | 2400
105 |  | Servopohon pro otočné ventily; operační úhel 90°; 230V; 3 bodové; 120s/90°; kroutící moment 6Nm | soubor | 2 | 1200 | 2400
106 |  | nastavení regulace na TRV a reg. šroubeních | kus | 37 | 120 | 4440
107 |  | Termostatická hlavice s vestavěným kapalinou plněným čidlem; M 30x1,5; rozsah 6-28°C, hystereze 0,2K | kus | 35 | 325 | 11375
108 |  | Uzavírací šroubení rohové pro tělesa se spodním připojením v rozteči 50mm; DN15 | kus | 27 | 310 | 8370
109 |  | Ventil radiátorový s přednastavením; DN15; připojení na soustavu s vnitřním závitem; kvs=0,73m3/hod, rohový | kus | 2 | 165 | 330
110 |  | Šroubení radiátorové s přednastavením; DN15; připojení na soustavu s vnitřním závitem; kvs=1,31m3/hod, přímý | kus | 2 | 180 | 360
111 |  | Radiátorový ventil pro tělesa se spodním dvoubodovým připojením, rohový DN 15, kvs=0,90 m3/hod | kus | 6 | 165 | 990
112 |  | nastavení a zaregulování seřizovacích armatur | kus | 4 | 90 | 360
113 |  | Vyvažovací ventil, těleso ventilu slitina Ametal, těsnění sedla a vřetene EPDM kroužek, hlavice polyamid, rozsah teplot -20°C až 120°C, PN20, DN10, s vypouštěním, kvs=1,47m3/hod | kus | 2 | 2000 | 4000 | 2 | 3 | 7 | 734391124 | 2 | 0 | 4000 | 0 | 0 | 0 | 0
114 |  | Vyvažovací ventil, těleso ventilu slitina Ametal, těsnění sedla a vřetene EPDM kroužek, hlavice polyamid, rozsah teplot -20°C až 120°C, PN20, DN15, s vypouštěním, kvs=2,52m3/hod | kus | 1 | 2500 | 2500 | 2 | 3 | 7 | 734391124 | 2 | 0 | 2500 | 0 | 0 | 0 | 0
115 |  | Vyvažovací ventil, těleso ventilu slitina Ametal, těsnění sedla a vřetene EPDM kroužek, hlavice polyamid, rozsah teplot -20°C až 120°C, PN20, DN20, s vypouštěním, kvs=5,7m3/hod | kus | 1 | 3000 | 3000 | 2 | 3 | 7 | 734391124 | 2 | 0 | 3000 | 0 | 0 | 0 | 0
116 |  | Návarek pro teploměr (tlakoměr) | kus | 17 | 100 | 1700 | 2 | 3 | 7 | 734421162 | 2 | 0 | 0 | 0 | 0 | 0 | 0
117 |  | Kondenzační smyčka ČSN 13 7533.1 stočená | kus | 7 | 110 | 770
118 |  | Teploměr 2 kovový DTR Stonek 100mm | kus | 10 | 460 | 4600
119 |  | Tlakoměr deformační 03322, D100 | kus | 7 | 420 | 2940
120 |  | Kohout tlakoměru K71-481-716, M 20x1,5 | kus | 7 | 60 | 420
121 |  | Automatický odvzdušňovací ventil; 1/2"; PN10; mosaz OT58; vypouštěcí tlak max. 2,5bar; T=+120°C | kus | 1 | 350 | 350
122 |  | Přesun hmot pro armatury, výšky do 6 m | % | 1 | 667 | 667 | 2 | 7 | 1002 | 5 | 2 | 0 | 667 | 0 | 0 | 0 | 0
123 |  | Příplatek zvětšený přesun, armatury do 500 m | % | 0.5 | 667 | 333.5 | 2 | 7 | 1002 | 5 | 2 | 0 | 333.5 | 0 | 0 | 0 | 0
| Celkem za | 734 Armatury |  |  |  | 67725.5 | 4 |  |  |  |  | 0 | 20445.5 | 0 | 0 | 0
Díl: | 735 | Otopná tělesa |  |  |  |  | 1
124 |  | Demontáž otopných těles | hod | 24 | 200 | 4800 | 2 | 3 | 7 | 6310009998 | 2 | 0 | 4800 | 0 | 0 | 0 | 0
125 |  | Tlakové zkoušky těles deskových 10-11 | kus | 14 | 120 | 1680
126 |  | Tlakové zkoušky těles deskových 20-22 | kus | 15 | 160 | 2400
127 |  | Montáž panelových těles do délky 1600 mm | kus | 29 | 210 | 6090
128 |  | Těleso otopné des. s bočním připojením typ 11 v. 600mm d. 1000mm; hl. 63mm; max 110°C; PN10; 4x1/2" připojovací závit; rozteč H-54mm; KORADO, a.s. - RADIK VK 11 6100 | kus | 2 | 1800 | 3600 |  |  |  |  | 2 |  | 5100
129 |  | Těleso otopné des. se spodním pravým připojením typ 11 v. 500mm d. 500mm; hl. 63mm; max 110°C; PN10; 2x1/2" připojovací závit; rozteč 50mm; KORADO, a.s. - RADIK VK 11 5050 | kus | 1 | 1300 | 1300 |  |  |  |  | 2 |  | #REF!
130 |  | Těleso otopné des. se spodním pravým připojením typ 11 v. 600mm d. 900mm; hl. 63mm; max 110°C; PN10; 2x1/2" připojovací závit; rozteč 50mm; KORADO, a.s. - RADIK VK 11 6090 | kus | 3 | 1700 | 5100
131 |  | Těleso otopné des. se spodním pravým připojením typ 11 v. 600mm d. 1000mm; hl. 63mm; max 110°C; PN10; 2x1/2" připojovací závit; rozteč 50mm; KORADO, a.s. - RADIK VK 11 6100 | kus | 2 | 1800 | 3600
132 |  | Těleso otopné des. se spodním pravým připojením typ 11 v. 600mm d. 1100mm; hl. 63mm; max 110°C; PN10; 2x1/2" připojovací závit; rozteč 50mm; KORADO, a.s. - RADIK VK 11 6110 | kus | 2 | 1900 | 3800
133 |  | Těleso otopné des. se spodním pravým připojením typ 11 v. 600mm d. 1200mm; hl. 63mm; max 110°C; PN10; 2x1/2" připojovací závit; rozteč 50mm; KORADO, a.s. - RADIK VK 11 6120 | kus | 2 | 2000 | 4000
134 |  | Těleso otopné des. se spodním levým připojením typ 11 v. 600mm d. 1000mm; hl. 63mm; max 110°C; PN10; 2x1/2" připojovací závit; rozteč 50mm; KORADO, a.s. - RADIK VK 11 6100 | kus | 1 | 1800 | 1800
135 |  | Těleso otopné des. se spodním levým připojením typ 11 v. 600mm d. 1100mm; hl. 63mm; max 110°C; PN10; 2x1/2" připojovací závit; rozteč 50mm; KORADO, a.s. - RADIK VK 11 6110 | kus | 1 | 1900 | 1900
136 |  | Těleso otopné des. se spodním pravým připojením typ 21 v. 400mm d. 800mm; hl. 67mm; max 110°C; PN10; 2x1/2" připojovací závit; rozteč 50mm; KORADO, a.s. - RADIK VK 21 4080 | kus | 1 | 2000 | 2000
137 |  | Těleso otopné des. se spodním pravým připojením typ 21 v. 400mm d. 900mm; hl. 67mm; max 110°C; PN10; 2x1/2" připojovací závit; rozteč 50mm; KORADO, a.s. - RADIK VK 21 4090 | kus | 2 | 2100 | 4200
138 |  | Těleso otopné des. se spodním pravým připojením typ 21 v. 400mm d. 1100mm; hl. 67mm; max 110°C; PN10; 2x1/2" připojovací závit; rozteč 50mm; KORADO, a.s. - RADIK VK 21 4110 | kus | 2 | 2300 | 4600
139 |  | Těleso otopné des. se spodním pravým připojením typ 21 v. 500mm d. 600mm; hl. 67mm; max 110°C; PN10; 2x1/2" připojovací závit; rozteč 50mm; KORADO, a.s. - RADIK VK 21 5060 | kus | 1 | 1800 | 1800
140 |  | Těleso otopné des. se spodním pravým připojením typ 21 v. 600mm d. 900mm; hl. 67mm; max 110°C; PN10; 2x1/2" připojovací závit; rozteč 50mm; KORADO, a.s. - RADIK VK 21 6090 | kus | 1 | 2100 | 2100
141 |  | Těleso otopné des. se spodním pravým připojením typ 22 v. 400mm d. 900mm; hl. 100mm; max 110°C; PN10; 2x1/2" připojovací závit; rozteč 50mm; KORADO, a.s. - RADIK VK 22 4090 | kus | 2 | 2400 | 4800
142 |  | Těleso otopné des. se spodním pravým připojením typ 22 v. 400mm d. 1000mm; hl. 100mm; max 110°C; PN10; 2x1/2" připojovací závit; rozteč 50mm; KORADO, a.s. - RADIK VK 22 4100 | kus | 2 | 2500 | 5000
143 |  | Těleso otopné des. se spodním pravým připojením typ 22 v. 400mm d. 1100mm; hl. 100mm; max 110°C; PN10; 2x1/2" připojovací závit; rozteč 50mm; KORADO, a.s. - RADIK VK 22 4110 | kus | 1 | 2600 | 2600
144 |  | Těleso otopné des. se spodním pravým připojením typ 22 v. 400mm d. 1200mm; hl. 100mm; max 110°C; PN10; 2x1/2" připojovací závit; rozteč 50mm; KORADO, a.s. - RADIK VK 22 4120 | kus | 1 | 2700 | 2700
145 |  | Těleso otopné des. se spodním pravým připojením typ 22 v. 500mm d. 1100mm; hl. 100mm; max 110°C; PN10; 2x1/2" připojovací závit; rozteč 50mm; KORADO, a.s. - RADIK VK 22 5110 | kus | 1 | 2500 | 2500
146 |  | Těleso otopné des. se spodním levým připojením typ 22 v. 400mm d. 900mm; hl. 100mm; max 110°C; PN10; 2x1/2" připojovací závit; rozteč 50mm; KORADO, a.s. - RADIK VK 22 4090 | kus | 1 | 2400 | 2400
147 |  | Mtž trubkových otopných těles - stěna do 1500 | kus | 4 | 250 | 1000
148 |  | Tlakové zkoušky trubkových otopných těles | kus | 4 | 150 | 600
149 |  | Trubkové otopné těleso se spodním středovým připojením rozteč 50mm, vertikální trubky profil 41x65mm, vodorovné trubky průměr 24mm, výška 1220mm, šířka 450mm; KORADO, a.s. - KORALUX Linear MAX - M KLMM 1220.450 | kus | 1 | 1300 | 1300
150 |  | Trubkové otopné těleso se spodním středovým připojením rozteč 50mm, vertikální trubky profil 41x65mm, vodorovné trubky průměr 24mm, výška 1500mm, šířka 450mm; KORADO, a.s. - KORALUX Linear MAX - M KLMM 1500.450 | kus | 3 | 1500 | 4500
151 |  | Mtž těles z ocelových profilů | kus | 2 | 300 | 600
152 |  | Tlakové zkoušky těles z ocelových profilů | kus | 2 | 150 | 300
153 |  | Otopné těleso z ocelových profilů svisle orientovaných se spodním ptředovým připojením rozteč 50mm, profil 70x11mm, oválné svislé profily 50x30mm typ 10, v. 1200mm, š. 366mm, 2x spodní vývody G1/2; KORADO, a.s. - KORATHERM HORIZONTAL 10-366/1200 | kus | 1 | 4800 | 4800
154 |  | Otopné těleso z ocelových profilů svisle orientovaných se spodním ptředovým připojením rozteč 50mm, profil 70x11mm, oválné svislé profily 50x30mm typ 20, v. 2000mm, š. 588mm, 2x spodní vývody G1/2; KORADO, a.s. - KORATHERM VERTIKAL 20-2000/588 | kus | 1 | 14500 | 14500
155 |  | Montážní sada - navrtávací konzola pr.18mm délky 120mm, max. svislé zatížení 1000N | sada | 2 | 450 | 900
156 |  | Přesun hmot pro otopná tělesa, výšky do 6 m | % | 1.1 | 1033 | 1136.3 | 2 | 7 | 1002 | 5 | 2 | 0 | 1136.3 | 0 | 0 | 0 | 0
157 |  | Příplatek zvětšený přesun, otopná tělesa do 500 m | % | 1 | 1033 | 1033 | 2 | 7 | 1002 | 5 | 2 | 0 | 1033 | 0 | 0 | 0 | 0
| Celkem za | 735 Otopná tělesa |  |  |  | 105439.3 | 4 |  |  |  |  | 0 | #REF! | 0 | 0 | 0
Díl: | 767 | Konstrukce zámečnické |  |  |  |  | 1
158 |  | Montáž atypických konstrukcí hmotnosti do 5 kg | kg | 120 | 30 | 3600 | 2 | 1 | 7 | 7 | 2 | 0 | 3600 | 0 | 0 | 0 | 7e-05
159 |  | Montáž atypických konstrukcí hmotnosti do 10 kg | kg | 50 | 25 | 1250 | 2 | 1 | 7 | 7 | 2 | 0 | 1250 | 0 | 0 | 0 | 6e-05
160 |  | Uchycení potrubí | soubor | 1 | 3050 | 3050 | 2 | 1 | 7 | 7 | 2 | 0 | 3050 | 0 | 0 | 0 | 5e-05
161 |  | Úhelník rovnoramenný L jakost 11373 35x35x3 mm | T | 0.12 | 19000 | 2280 | 2 | 3 | 7 | 13231040 | 2 | 0 | 2280 | 0 | 0 | 0 | 1
162 |  | Úhelník nerovnoramenný L jakost 11373 50x30x4 mm | T | 0.05 | 19000 | 950 | 2 | 3 | 7 | 13233662 | 2 | 0 | 950 | 0 | 0 | 0 | 1
163 |  | Přesun hmot pro zámečnické konstr., výšky do 6 m | % | 1 | 111 | 111 | 2 | 7 | 1002 | 5 | 2 | 0 | 111 | 0 | 0 | 0 | 0
164 |  | Příplatek zvětš. přesun, zámeč. konstr. do 100 m | % | 0.5 | 111 | 55.5 | 2 | 7 | 1002 | 5 | 2 | 0 | 55.5 | 0 | 0 | 0 | 0
| Celkem za | 767 Konstrukce zámečnické |  |  |  | 11296.5 | 4 |  |  |  |  | 0 | 11296.5 | 0 | 0 | 0
Díl: | 783 | Nátěry |  |  |  |  | 1
165 |  | Nátěr syntetický kovových konstrukcí 2x + 1x email | m2 | 12.6 | 159.389 | 2008.3014 | 2 | 1 | 7 | 7 | 2 | 0 | 2008.3014 | 0 | 0 | 0 | 0.00023
| Celkem za | 783 Nátěry |  |  |  | 2008.3014 | 4 |  |  |  |  | 0 | 2008.3014 | 0 | 0 | 0
550000.0014