## 1. Krycí list rozpočtu_slepy
KRYCÍ LIST ROZPOČTU
| Název stavby |  |  | Rekonstrukce soustavy ÚT,TV vč.zdroje tepla, SO 101.1 | [7 empty] | JKSO
| Název objektu | [10 empty] | EČO
Místo
[12 empty] | IČO |  | DIČ
Objednatel
Projektant
Zhotovitel
|  |  |  | Rozpočet číslo | Zpracoval | [6 empty] | Dne
Měrné a účelové jednotky
Počet |  |  |  | Náklady / 1 m.j. | Počet |  |  | Náklady / 1 m.j. | Počet |  |  |  |  | Náklady / 1 m.j.
|  |  |  | Rozpočtové náklady v |  |  |  | CZK
A |  | Základní rozp. náklady |  |  | B |  | Doplňkové náklady |  | C |  | Náklady na umístění stavby
1 | HSV |  | Dodávky |  | 8 | Práce přesčas |  |  | 13 | Zařízení staveniště
2 |  |  | Montáž |  | 9 | Bez pevné podl. |  |  | 14 | Mimostav. doprava
3 | PSV |  | Dodávky |  | 10 | Kulturní památka |  |  | 15 | Územní vlivy
4 |  |  | Montáž |  | 11 |  |  |  | 16 | Provozní vlivy
5 | "M" |  | Dodávky | [5 empty] | 17 | Ostatní
6 |  |  | Montáž | [5 empty] | 18 | NUS z rozpočtu
7 | ZRN (ř. 1-6) |  |  |  | 12 | DN (ř. 8-11) |  |  | 19 | NUS (ř. 13-18)
20 | HZS |  |  |  | 21 | Kompl. činnost |  |  | 22 | Ostatní náklady
Projektant | [8 empty] | D |  | Celkové náklady
[9 empty] | 23 | Součet 7, 12, 19-22
Datum a podpis |  |  |  |  | Razítko |  |  |  | 24 | DPH | 15 | % z | 0
Objednatel | [8 empty] | 25 | DPH | 21 | % z
[9 empty] | 26 | Cena s DPH (ř. 23-25)
Datum a podpis |  |  |  |  | Razítko |  |  |  | E |  | Přípočty a odpočty
Zhotovitel | [8 empty] | 27 | Dodávky objednatele
[9 empty] | 28 | Klouzavá doložka
Datum a podpis |  |  |  |  | Razítko |  |  |  | 29 | Zvýhodnění + -

## 1. Rekapitulace rozpočtu-slepý
REKAPITULACE ROZPOČTU
Stavba: Rekonstrukce soustavy ÚT,TV vč.zdroje tepla, SO 101.1
Objekt: |  | Objednatel:
Zhotovitel:
JKSO: |  | Datum:
Kód | Popis | Dodávka | Montáž | Cena celkem | Hmotnost celkem | Suť celkem
1 | 2 | 3 | 4 | 5 | 6 | 7
HSV | Práce a dodávky HSV
3 | Svislé a kompletní konstrukce
6 | Úpravy povrchů, podlahy a osazování výplní
9 | Ostatní konstrukce a práce-bourání
99 | Přesun hmot
PSV | Práce a dodávky PSV
766 | Konstrukce truhlářské
767 | Konstrukce zámečnické
783 | Dokončovací práce - nátěry
784 | Dokončovací práce - malby
Celkem

## 3. Rozpočet - slepy
ROZPOČET S VÝKAZEM VÝMĚR
Stavba: Rekonstrukce soustavy ÚT,TV vč.zdroje tepla, SO 101.1
Objekt: |  |  |  |  | JKSO:
EČO:
Objednatel: |  |  |  |  | Zpracoval:
Zhotovitel: |  |  |  |  | Datum:
P.Č. | KCN | Kód položky | Popis | MJ | Množství celkem | Cena jednotková | Cena celkem
1 | 2 | 3 | 4 | 5 | 6 | 7 | 8
|  | HSV | Práce a dodávky HSV
|  | 3 | Svislé a kompletní konstrukce
1 | 014 | 310235261 | Zazdívka otvorů pl do 0,0225 m2 ve zdivu nadzákladovém cihlami pálenými tl do 600 mm | kus | 12
|  |  | "zazdění otvorů po demont.potrubí" |  | 0
|  |  | "tl.zdi 95 cm, velikost 100/100 z každé strany" 2*6 |  | 12
2 | 014 | 310236261 | Zazdívka otvorů pl do 0,09 m2 ve zdivu nadzákladovém cihlami pálenými tl do 600 mm | kus | 12
|  |  | "zazdění otvorů po demont.potrubí" |  | 0
|  |  | "tl.zdi 95 cm, velikost 200/200 z každé strany" 2*6 |  | 12
3 | 011 | 311238113 | Zdivo nosné vnitřní keramické tvránice P+D tl 240 mm pevnosti P 10 na MVC | m2 | 42.205
|  |  | "vyzdívka vnitřní dělící stěny" |  | 0
|  |  | (5,3*6,65)+(2,4*2,9) |  | 42.205
4 | 011 | 311238153 | Založení zdi nosné vnitřní z cihel broušených keram.tvárnic P+D tl 240mm pevnosti P10 na zakládací maltu | m | 7.25
5 | 014 | 317121151 | Montáž ŽB překladů prefabrikovaných do rýh světlosti otvoru do 1050 mm | kus | 1
|  |  | "m.č.10b/12-nad nové dveře" 1 |  | 1
6 | 593 | 593406540 | překlad keramický plochý 14,5x7,1x125 cm | kus | 1
7 | 014 | 317944323 | Válcované nosníky do č.12 dodatečně osazované do připravených otvorů | t | 0.09
|  |  | "svislé I 160 v dělící stěně mezi 10a a 10b" 5*0,0179 |  | 0.0895
8 | 011 | 342248113 | Příčky keram.tvárnice P+D tl 140 mm pevnosti P 10 na MVC 5 | m2 | 3.48
|  |  | "vyzdívka vnitřní dělící stěny" 1,2*2,9 |  | 3.48
9 | 011 | 346244381 | Plentování jednostranné v do 200 mm válcovaných nosníků cihlami | m2 | 1.08
|  |  | "z obou stran m.č.10a a 10 b" 2*5,4*0,1 |  | 1.08
|  | 6 | Úpravy povrchů, podlahy a osazování výplní
10 | 011 | 612421626 | Vnitřní omítka zdiva vápenná nebo vápenocementová hladká | m2 | 122.646
|  |  | "nové dělící stěny" 2*6,65*5,3+2*3,82*2,9 |  | 92.646
|  |  | "opravy omítek po demont.stáv.technologie" 20,0 |  | 20
|  |  | "plocha otluč.omítek" 10,0 |  | 10
|  |  | Součet |  | 122.646
11 | 011 | 632451424 | Potěr pískocementový tl do 20 mm tř. C 15 běžný | m2 | 17.209
|  |  | "spod.část m.č.10b u schodišť a pod schod" 2,71*6,35 |  | 17.2085
12 | 014 | 642944121 | Osazování ocelových zárubní dodatečné pl do 2,5 m2 | kus | 1
|  |  | "m.č.10b/12-nové dveře" 1 |  | 1
13 | 553 | 553311560 | zárubeň ocelová pro běžné zdění H 160 800 L/P | kus | 1
|  | 9 | Ostatní konstrukce a práce-bourání
14 | 003 | 941111821 | Demontáž lešení řadového trubkového lehkého s podlahami zatížení do 200 kg/m2 š do 1,2 m v do 10 m | m2 | 84.1
|  |  | "vyzdívka a omítka vnitřní děl.stěn" 2*6,3*3,5 |  | 44.1
|  |  | "demont.technologie a opravy po nich" 40,0 |  | 40
|  |  | Součet |  | 84.1
15 | 003 | 941321111 | Montáž lešení řadového modulového těžkého zatížení do 300 kg/m2 š do 1,2 m v do 10 m | m2 | 84.1
|  |  | "vyzdívka a omítka vnitřní děl.stěn" 2*6,3*3,5 |  | 44.1
|  |  | "demont.technologie a opravy po nich" 40,0 |  | 40
|  |  | Součet |  | 84.1
16 | 003 | 941321211 | Příplatek k lešení řadovému modulovému těžkému š 1,2 m v do 25 m za první a ZKD den použití | m2 | 2523
|  |  | "vyzdívka a omítka vnitřní děl.stěn" 2*6,3*3,5*30 |  | 1323
|  |  | "demont.technologie a opravy po nich" 40,0*30 |  | 1200
|  |  | Součet |  | 2523
17 | 003 | 949121111 | Lešení lehké pomocné kozové dílcové o výšce lešeňové podlahy do 1,2 m | m2 | 75
|  |  | "pro demont.technologie, zdění. omítky a ostat.staveb.práce" 75 |  | 75
18 | 014 | 952902110 | Čištění budov zametáním v místnostech, chodbách, na schodištích nebo půdách | m2 | 117
|  |  | "po skončení stav.prací" 13,0*9,0 |  | 117
19 | 011 | 953943111 | Osazování výrobků do 1 kg/kus do vysekaných kapes zdiva bez jejich dodání | kus | 5
|  |  | "chráničky do vysekaných otvorů" |  | 0
|  |  | "plast DN 32-dl.1,2m -1 ks" 1 |  | 1
|  |  | "dtto.DN 80 a DN 100" 1+1 |  | 2
|  |  | "ocel.DN 50,dl.1 m, 2 ks" 2 |  | 2
|  |  | Součet |  | 5
20 | 286 | 286157100 | trubka s hrdlem HTEM, délka 1 m, DN 32 | kus | 1.015
|  |  | 1 * 1,015 |  | 1.015
21 | 286 | 286157130 | trubka s hrdlem HTEM, délka 1 m, DN 75 | kus | 1.015
|  |  | 1 * 1,015 |  | 1.015
22 | 286 | 286157140 | trubka s hrdlem HTEM, délka 1 m, DN 110 | kus | 1.015
|  |  | 1 * 1,015 |  | 1.015
23 | 141 | 141153610 | trubka ocelová bezešvá hladká kruhová 11353.1 D51 tl 2,6 mm | m | 2.02
|  |  | 2 * 1,01 |  | 2.02
24 | 013 | 962031132 | Bourání příček z cihel pálených na MVC tl do 100 mm | m2 | 25.2
|  |  | "obezdívka stáv.technolog.potrubí" 3*1,2*7,0 |  | 25.2
25 | 013 | 967031132 | Přisekání rovných ostění v cihelném zdivu na MV nebo MVC | m2 | 0.63
|  |  | "m.č.10b/12-nové dveře" 2*2,1*0,15 |  | 0.63
26 | 013 | 971033181 | Vybourání otvorů ve zdivu cihelném D do 60 mm na MVC nebo MV tl do 900 mm | kus | 1
|  |  | "vybourání prostupu pr.4,5 cm ve zdi tl.95 cm" 1 |  | 1
27 | 013 | 971033251 | Vybourání otvorů ve zdivu cihelném pl do 0,0225 m2 na MVC nebo MV tl do 450 mm | kus | 10
|  |  | "vybourání otvorů ve zdivu tl. 95 cm, průměr do 150 mm" |  | 0
|  |  | "4 otvory ze 2 stran" 2*4 |  | 8
|  |  | "vybourání prostupu pr.90 mm ve zděné zdi tl.95 cm" |  | 0
|  |  | "1 otvor ze 2 stran" 2*1 |  | 2
|  |  | Součet |  | 10
28 | 013 | 971033381 | Vybourání otvorů ve zdivu cihelném pl do 0,09 m2 na MVC nebo MV tl do 900 mm | kus | 1
|  |  | "vybourání prostupu 26x26 cm ve zdi tl.95 cm" 1 |  | 1
29 | 013 | 971033631 | Vybourání otvorů ve zdivu cihelném pl do 4 m2 na MVC nebo MV tl do 150 mm | m2 | 1.89
|  |  | "m.č.10b/12-nové dveře" 0,9*2,1 |  | 1.89
30 | 013 | 973031842 | Vysekání kapes ve zdivu cihelném na MC pro zavázání příček tl do 100 mm | m | 2.9
|  |  | "dělící stěna tl.150 mm do stěny m.č.12" 2,9 |  | 2.9
31 | 013 | 973031844 | Vysekání kapes ve zdivu cihelném na MC pro zavázání zdí tl do 300 mm | m | 5
|  |  | "dělící stěna tl.250 mm do stěny m.č.10b" 5 |  | 5
32 | 013 | 978013191 | Otlučení vnitřních omítek stěn MV nebo MVC stěn o rozsahu do 100 % | m2 | 10
33 | 013 | 979081111 | Odvoz suti a vybouraných hmot na skládku do 1 km | t | 10.236
34 | 013 | 979081121 | Odvoz suti a vybouraných hmot na skládku ZKD 1 km přes 1 km | t | 30.708
35 | 013 | 979082111 | Vnitrostaveništní doprava suti a vybouraných hmot do 10 m | t | 10.236
36 | 013 | 979082121 | Vnitrostaveništní doprava suti a vybouraných hmot ZKD 5 m přes 10 m | t | 30.708
37 | 013 | 979098231 | Poplatek za uložení stavebního směsného odpadu na skládce (skládkovné) | t | 10.236
|  | 99 | Přesun hmot
38 | 014 | 999281111 | Přesun hmot pro opravy a údržbu budov v do 25 m | t | 19.756
|  | PSV | Práce a dodávky PSV
|  | 766 | Konstrukce truhlářské
39 | 766 | 766660041 | Montáž dveřních křídel otvíravých 1křídlových š do 0,8 m požárních s Pb vložkou do ocelové zárubně | kus | 1
40 | 611 | 611656020 | dveře vnitřní požárně odolné, lakovaná MDF,odolnost EI (EW) 30 D3,1křídlové 80 x 197 cm | kus | 1
41 | 766 | 998766102 | Přesun hmot pro konstrukce truhlářské v objektech v do 12 m | t | 0.025
|  | 767 | Konstrukce zámečnické
42 | 767 | 767995101 | Montáž atypických zámečnických konstrukcí hmotnosti do 5 kg | kg | 5
|  |  | "2/z-kotev.deska tl.16 mm; 200/200 mm" 5 |  | 5
43 | 767 | 767995102 | Montáž atypických zámečnických konstrukcí hmotnosti do 10 kg | kg | 900.84
|  |  | "4/z - ocel.lávka vč.zábradlí pro přístup k novým kondenz.kotlům" |  | 0
|  |  | "3/z - schodiště" |  | 0
|  |  | "prostupy pro technologii" |  | 0
|  |  | "celková váha z výpisu OK,1.etapa" 1595,92 |  | 1595.92
|  |  | "odpočet 2/z" -(89,5+5,02) |  | -94.52
|  |  | Mezisoučet |  | 1501.4
|  |  | 1501,4*0,60 |  | 900.84
44 | 767 | 767995103 | Montáž atypických zámečnických konstrukcí hmotnosti do 20 kg | kg | 600.56
|  |  | "4/z - ocel.lávka vč.zábradlí pro přístup k novým kondenz.kotlům" |  | 0
|  |  | "3/z - schodiště" |  | 0
|  |  | "prostupy pro technologii" |  | 0
|  |  | "celková váha z výpisu OK,1.etapa" 1595,92 |  | 1595.92
|  |  | "odpočet 2/z" -(89,5+5,02) |  | -94.52
|  |  | Mezisoučet |  | 1501.4
|  |  | 1501,4*0,4 |  | 600.56
45 |  | 767-1 p.c | Materiál na zhotovení či nakoupení zám.výrobků | kg | 1506.4
46 | 767 | 767996801 | Demontáž atypických zámečnických konstrukcí hmotnosti jednotlivých dílů do 50 kg | kg | 75
|  |  | "odstranění ocel.sloupů pr.150 mm, dl. 5 m" 75 |  | 75
47 | 767 | 767996802 | Demontáž atypických zámečnických konstrukcí hmotnosti jednotlivých dílů do 100 kg | kg | 5500
|  |  | "ocel.kce lávky, schodiště,potrubí a kotlů" 5500 |  | 5500
48 | 767 | 998767102 | Přesun hmot pro zámečnické konstrukce v objektech v do 12 m | t | 1.876
|  | 783 | Dokončovací práce - nátěry
49 | 783 | 783121162 | Nátěry syntetické OK lehkých "C" barva dražší matný povrch 1x antikorozní, 1x základní, 2x email | m2 | 20
|  |  | "nové zámeč.výrobky" 20 |  | 20
50 | 783 | 783201821 | Odstranění nátěrů ze zámečnických konstrukcí opálením | m2 | 263.76
|  |  | 'Stávající povrch očistit, odrezit a natřít 1x základním a 2x vrchním nátěrem |  | 0
|  |  | "plech.dvoukřídlové dvířka skříně HUP" 0,96 |  | 0.96
|  |  | "oplechování skříní - stříšky" 4,8 |  | 4.8
|  |  | "mříže anglických dvorků" 25,0 |  | 25
|  |  | "stávající poklopy" 10,0 |  | 10
|  |  | "stávající zábradlí teras a balkónů" 200,0 |  | 200
|  |  | "plech.dvířka" 3,0 |  | 3
|  |  | "okenní mříže (v suterénu)" 20,0 |  | 20
|  |  | Součet |  | 263.76
|  | 784 | Dokončovací práce - malby
51 | 784 | 784422272 | Malby vápenné bílé dvojnásobné se začištěním a 2x pačokováním v místnostech v do 5 m | m2 | 180
|  |  | "interiér objektu" 180 |  | 180
Celkem