## Specifikace - Výkaz výměr
DC Znojmo - 101.4
VÝKAZ VÝMĚR - SPECIFIKACE
č.p. | označení | metrů | ks/kpl
ZDROJ TEPLA + příslušenství
1 | Kondenzační závěsný kotel s výkonem 18,5-75,8 kW (max 95°C, 0,6 Mpa) |  | 2
2 | Sestava s hydraulickým vyrovnávačem pro dvojici kotlů s výstupem doprava,obsahující Zahrnující: 2 x čerpadlovou skupinu (obj. č. 2070401) se samoregulačním čerpadlem 32 -80 pojistný ventil, 3 bary, uzavírací kohouty s teploměry, zpětnou klapkou, manometr 0 - 10 bar, přípojku 1" pro expanzní nádobu, plnící a vypouštěcí kohout v potrubí otopné a vratné vody, přípojky 2" a tepelnou izolaci, 1 hydraulický vyrovnávač do 10 m3/h s nástěnným držákem a tepelnou izolací. Stavební výška: 805 mm |  | 1
3 | Plynový kulový kohout rovný Rp 3/4´´ pro kondenzační kotel |  | 2
4 | Neutralizační jednotka s držáky pro KK |  | 1
5 | Ovládací modul s vnějším snímačem. Regulátor řízený vnější/interiérovou teplotou s časovým programem pro vytápění a ohřev vody s vnějším snímačem. |  | 1
6 | Modul směšovače a řadiče kaskády. Rozšiřující modul pro řízení kaskády až 4 kotlů s modulovanými hořáky, jednoho směšovaného a jednoho přímého okruhu dle zadané konfigurace. Součástí dodávky modulu je snímač teploty v hydraulickém oddělovači a snímač výstupní teploty směšovače. |  | 1
7 | Modul regulace směšovaného okruhu (mix modul) |  | 2
STROJOVNY - zařízení
8 | R+S kombi, modul 120, d = 3m - viz. specifikace kombinovaného R+S |  | 1
9 | Oběhové čerpadlo s elektronicky řízenými otáčkami, dopravní výška do 5m, průtok do 5 m3/h, DN 32 |  | 3
10 | Oběhové čerpadlo s 3-stup.otáčkami, dopravní výška do 5m, průtok do 5 m3/h, DN 40 |  | 1
11 | Tlaková expanzní nádoba pro topné soustavy - objem 600 l, PN 6 |  | 1
12 | Uzavírací kulový kohout se zajištěním v otevřené poloze s integrovaným vypouštěním - DN 25 |  | 1
13 | Oddělovací člen pro přímé doplňování z rozvodu pitné vody s kontaktním vodoměrem, DN 15 |  | 1
14 | Oddělovací člen pro přímé doplňování z rozvodu pitné vody s kontaktním vodoměrem, DN 15 |  | 1
15 | Automatické doplňovací zařízení pro soustavy s tlakovou expanzní nádobou, DN 20 |  | 1
16 | Odlučovač mikrobublin - ocelový s přírubou, vodorovný. DN 80/PN 16 |  | 1
17 | Odlučovač kalu – ocel s přírubou, vodorovný. DN 80/PN 16 |  | 1
18 | Automatické změkčovací zařízení s objemovým řízením, výkon 1,0 m3/h |  | 1
ARMATURY, POTRUBÍ, IZOLACE
| Kulový kohout DN 32 |  | 4
| Kulový kohout DN 40 |  | 4
| Kulový kohout DN 50 |  | 8
| Zpětná klapka DN 32 |  | 1
| Zpětná klapka DN 40 |  | 1
| Zpětná klapka DN 50 |  | 2
| Filtr DN 32 |  | 1
| Filtr DN 40 |  | 1
| Filtr DN 50 |  | 2
| Vypouštěcí ventil DN 10 |  | 18
| Teploměr |  | 8
| Manometr |  | 4
Trojcestný směšovací ventil
| DN 20-kvs 2,5 |  | 1
| DN 25-kvs 10 |  | 1
| DN 32-kvs 16 |  | 1
| Servopohon, k.m.15, 60/90/120 |  | 3
| Ocelové potrubí DN 32 | 18
| Ocelové potrubí DN 40 | 20
| Ocelové potrubí DN 50 | 22
| Ocelové potrubí DN 65 | 16
| uchycení, nátěry, tvarovky |  | 1
| Návleková TI min. vlna s Al krytím DN 32 | 18
| Návleková TI min. vlna s Al krytím DN 40 | 20
| Návleková TI min. vlna s Al krytím DN 50 | 22
| Návleková TI min. vlna s Al krytím DN 65 | 16
OHŘEV TV
| Deskový výměník TV - NEREZ, 4,5 m3/h |  | 1