## 3. Rozpočet s výkazem výměr - n
ROZPOČET S VÝKAZEM VÝMĚR
Stavba: Rekonstrukce soustavy ÚT,TV vč.zdroje tepla, SO 101.6
Objekt: |  |  |  |  | JKSO:
EČO:
Objednatel: |  |  |  |  | Zpracoval:
Zhotovitel:
P.Č. | KCN | Kód položky | Popis | MJ | Množství celkem | Cena jednotková | Cena celkem
1 | 2 | 3 | 4 | 5 | 6 | 7 | 8
|  | PSV | Práce a dodávky PSV
|  | 721 | Zdravotechnika - vnitřní kanalizace
1 | 721 | 721171904 | Potrubí z PP vsazení odbočky do hrdla DN 75 | kus | 1
|  |  | "pro napojení odvodu kondenzátu" 1 |  | 1
2 | 721 | 721174041 | Potrubí kanalizační z PP připojovací DN 32 | m | 3
|  |  | "odvod kondenzátu" 3 |  | 3
3 | 721 | 721174044 | Potrubí kanalizační z PP připojovací DN 70 | m | 0.5
|  |  | "pro vsazení odbočky" 0,5 |  | 0.5
4 | 721 | 998721102 | Přesun hmot pro vnitřní kanalizace v objektech v do 12 m | t | 0.004
|  | 722 | Zdravotechnika - vnitřní vodovod
5 | 721 | 722130234 | Potrubí vodovodní ocelové závitové pozinkované svařované běžné DN 32 | m | 4
6 | 721 | 722130802 | Demontáž potrubí ocelové pozinkované závitové do DN 40 | m | 24
7 | 721 | 722130803 | Demontáž potrubí ocelové pozinkované závitové do DN 50 | m | 14
8 | 721 | 722130916 | Potrubí pozinkované závitové přeřezání ocelové trubky do DN 50 | kus | 4
9 | 721 | 722131904 | Potrubí pozinkované závitové mezikus s dlouhým závitem G 5/4 | soubor | 4
10 | 721 | 722131914 | Potrubí pozinkované závitové vsazení odbočky do potrubí DN 32 | soubor | 3
11 | 721 | 722174025 | Potrubí vodovodní plastové PPR svar polyfuze PN 20 D 40 x 6,7 mm | m | 19
|  |  | "větev cirkulace" 19 |  | 19
12 | 721 | 722174026 | Potrubí vodovodní plastové PPR svar polyfuze PN 20 D 50 x 8,4 mm | m | 25
|  |  | "větev TV" 19 |  | 19
|  |  | "větev SV" 6 |  | 6
|  |  | Součet |  | 25
13 | 721 | 722181222 | Ochrana vodovodního potrubí přilepenými tepelně izolačními trubicemi z PE tl do 10 mm DN do 42 mm | m | 14
14 | 721 | 722181252 | Ochrana vodovodního potrubí přilepenými tepelně izolačními trubicemi z PE tl do 30 mm DN do 42 mm | m | 38
15 | 721 | 722181812 | Demontáž plstěných pásů z trub do D 50 | m | 14
16 | 721 | 722181817 | Demontáž plstěných pásů z trub do D 150 | m | 24
17 | 721 | 722221135 | Ventil výtokový G 3/4 s jedním závitem | soubor | 2
18 | 721 | 722231075 | Ventil zpětný G 1 1/4 PN 10 do 110°C se dvěma závity | kus | 2
19 | 721 | 722231251 | Ventil pojistný mosazný G 1/2 PN 6 do 100°C k bojleru s vnitřním x vnějším závitem | kus | 2
20 | 721 | 722240102 | Ventily plastové PPR přímé DN 25 | kus | 1
21 | 721 | 722240103 | Ventily plastové PPR přímé DN 32 | kus | 2
22 | 721 | 722270102 | Sestava vodoměrová závitová G 1 | soubor | 1
23 | 721 | 722290226 | Zkouška těsnosti vodovodního potrubí závitového do DN 50 | m | 52
24 | 721 | 722290234 | Proplach a dezinfekce vodovodního potrubí do DN 80 | m | 52
25 | 721 | 722290822 | Přemístění vnitrostaveništní demontovaných hmot pro vnitřní vodovod v objektech výšky do 12 m | t | 0.089
26 | 721 | 998722102 | Přesun hmot pro vnitřní vodovod v objektech v do 12 m | t | 0.422
|  | 732 | Ústřední vytápění - strojovny
27 | 731 | 732331711 | Nádoba tlaková expanzní s membránou typ Expanzomat G PN 1,0 o obsahu 8 litrů | soubor | 1
28 | 731 | 732331911 | Příslušenství k expanzním nádobám konzole mosazná | soubor | 1
29 | 731 | 732331921 | Příslušenství k expanzním nádobám bezpečnostní uzávěr G 3/4 k měření tlaku | kus | 1
30 | 731 | 732429111 | Montáž čerpadla oběhového spirálního DN 25 do potrubí | soubor | 2
31 |  | 7324-1 předb.c | Čerpadlo cirkulační - TV, DN 25 | soubor | 2
32 |  | 7324-2 předb.c | Akumulační nádoba , objem 500 l | soubor | 1
33 | 731 | 998732102 | Přesun hmot pro strojovny v objektech v do 12 m | t | 0.141
|  | 734 | Ústřední vytápění - armatury
34 | 731 | 734163423 | Filtr DN 25 PN 16 do 300°C z uhlíkové oceli s vypouštěcí přírubou | soubor | 1
35 | 731 | 734163424 | Filtr DN 32 PN 16 do 300°C z uhlíkové oceli s vypouštěcí přírubou | soubor | 1
36 | 731 | 734242414 | Ventil závitový zpětný přímý G 1 PN 16 do 110°C | kus | 1
|  |  | "cirkulace" 1 |  | 1
37 | 731 | 734242415 | Ventil závitový zpětný přímý G 5/4 PN 16 do 110°C | kus | 1
|  |  | "SV" 1 |  | 1
38 | 731 | 734251211 | Ventil závitový pojistný rohový G 1/2 provozní tlak od 2,5 do 6 barů | kus | 2
|  |  | "Duco 10 barů - SV+TV" 2 |  | 2
39 | 731 | 734291123 | Kohout plnící a vypouštěcí G 1/2 PN 10 do 110°C závitový | kus | 1
40 | 731 | 734292765 | Kohout kulový přímý G 1 PN 42 do 185°C vnější a vnitřní závit | kus | 2
|  |  | "C+N" 2 |  | 2
41 | 731 | 734292766 | Kohout kulový přímý G 1 1/4 PN 42 do 185°C vnější a vnitřní závit | kus | 4
|  |  | "SV+TV" 2+2 |  | 4
42 | 731 | 734411135 | Teploměr technický s pevným stonkem a jímkou zadní připojení délky 400 mm | kus | 1
43 | 731 | 734421130 | Tlakoměr nízkotlaký kruhový D 160 rozsah 0-10 Mpa spodní připojení | kus | 1
44 | R | 7345-1 před.c. | Čidlo teploty TV | soubor | 1
45 | R | 7345-2 před.c. | Termostat s kapalinovým čidlem 30-120 st | soubor | 1
46 | 731 | 998734103 | Přesun hmot pro armatury v objektech v do 24 m | t | 0.025
Celkem

## vykaz vymer
VÝKAZ VÝMĚR
Stavba: Rekonstrukce soustavy ÚT,TV vč.zdroje tepla, SO 101.6,
Objekt: |  |  |  |  | JKSO:
EČO:
Objednatel: |  |  |  |  | Zpracoval:
Zhotovitel: |  |  |  |  | Datum:
P.Č. | KCN | Kód položky | Popis | MJ | Množství celkem | Cena jednotková | Cena celkem
1 | 2 | 3 | 4 | 5 | 6 | 7 | 8
|  | PSV | Práce a dodávky PSV
|  | 721 | Zdravotechnika - vnitřní kanalizace
1 | 721 | 721171904 | Potrubí z PP vsazení odbočky do hrdla DN 75 | kus | 1
|  |  | "pro napojení odvodu kondenzátu" 1 |  | 1
2 | 721 | 721174041 | Potrubí kanalizační z PP připojovací DN 32 | m | 3
|  |  | "odvod kondenzátu" 3 |  | 3
3 | 721 | 721174044 | Potrubí kanalizační z PP připojovací DN 70 | m | 0.5
|  |  | "pro vsazení odbočky" 0,5 |  | 0.5
4 | 721 | 998721102 | Přesun hmot pro vnitřní kanalizace v objektech v do 12 m | t | 0.004
|  | 722 | Zdravotechnika - vnitřní vodovod
5 | 721 | 722130234 | Potrubí vodovodní ocelové závitové pozinkované svařované běžné DN 32 | m | 4
6 | 721 | 722130802 | Demontáž potrubí ocelové pozinkované závitové do DN 40 | m | 24
7 | 721 | 722130803 | Demontáž potrubí ocelové pozinkované závitové do DN 50 | m | 14
8 | 721 | 722130916 | Potrubí pozinkované závitové přeřezání ocelové trubky do DN 50 | kus | 4
9 | 721 | 722131904 | Potrubí pozinkované závitové mezikus s dlouhým závitem G 5/4 | soubor | 4
10 | 721 | 722131914 | Potrubí pozinkované závitové vsazení odbočky do potrubí DN 32 | soubor | 3
11 | 721 | 722174025 | Potrubí vodovodní plastové PPR svar polyfuze PN 20 D 40 x 6,7 mm | m | 19
|  |  | "větev cirkulace" 19 |  | 19
12 | 721 | 722174026 | Potrubí vodovodní plastové PPR svar polyfuze PN 20 D 50 x 8,4 mm | m | 25
|  |  | "větev TV" 19 |  | 19
|  |  | "větev SV" 6 |  | 6
|  |  | Součet |  | 25
13 | 721 | 722181222 | Ochrana vodovodního potrubí přilepenými tepelně izolačními trubicemi z PE tl do 10 mm DN do 42 mm | m | 14
14 | 721 | 722181252 | Ochrana vodovodního potrubí přilepenými tepelně izolačními trubicemi z PE tl do 30 mm DN do 42 mm | m | 38
15 | 721 | 722181812 | Demontáž plstěných pásů z trub do D 50 | m | 14
16 | 721 | 722181817 | Demontáž plstěných pásů z trub do D 150 | m | 24
17 | 721 | 722221135 | Ventil výtokový G 3/4 s jedním závitem | soubor | 2
18 | 721 | 722231075 | Ventil zpětný G 1 1/4 PN 10 do 110°C se dvěma závity | kus | 2
19 | 721 | 722231251 | Ventil pojistný mosazný G 1/2 PN 6 do 100°C k bojleru s vnitřním x vnějším závitem | kus | 2
20 | 721 | 722240102 | Ventily plastové PPR přímé DN 25 | kus | 1
21 | 721 | 722240103 | Ventily plastové PPR přímé DN 32 | kus | 2
22 | 721 | 722270102 | Sestava vodoměrová závitová G 1 | soubor | 1
23 | 721 | 722290226 | Zkouška těsnosti vodovodního potrubí závitového do DN 50 | m | 52
24 | 721 | 722290234 | Proplach a dezinfekce vodovodního potrubí do DN 80 | m | 52
25 | 721 | 722290822 | Přemístění vnitrostaveništní demontovaných hmot pro vnitřní vodovod v objektech výšky do 12 m | t | 0.089
26 | 721 | 998722102 | Přesun hmot pro vnitřní vodovod v objektech v do 12 m | t | 0.422
|  | 732 | Ústřední vytápění - strojovny
27 | 731 | 732331711 | Nádoba tlaková expanzní s membránou typ Expanzomat G PN 1,0 o obsahu 8 litrů | soubor | 1
28 | 731 | 732331911 | Příslušenství k expanzním nádobám konzole mosazná | soubor | 1
29 | 731 | 732331921 | Příslušenství k expanzním nádobám bezpečnostní uzávěr G 3/4 k měření tlaku | kus | 1
30 | 731 | 732429111 | Montáž čerpadla oběhového spirálního DN 25 do potrubí | soubor | 2
31 |  | 7324-1 předb.c | Čerpadlo cirkulační - TV, DN 25 | soubor | 2
32 |  | 7324-2 předb.c | Akumulační nádoba , objem 500 l | soubor | 1
33 | 731 | 998732102 | Přesun hmot pro strojovny v objektech v do 12 m | t | 0.141
|  | 734 | Ústřední vytápění - armatury
34 | 731 | 734163423 | Filtr DN 25 PN 16 do 300°C z uhlíkové oceli s vypouštěcí přírubou | soubor | 1
35 | 731 | 734163424 | Filtr DN 32 PN 16 do 300°C z uhlíkové oceli s vypouštěcí přírubou | soubor | 1
36 | 731 | 734242414 | Ventil závitový zpětný přímý G 1 PN 16 do 110°C | kus | 1
|  |  | "cirkulace" 1 |  | 1
37 | 731 | 734242415 | Ventil závitový zpětný přímý G 5/4 PN 16 do 110°C | kus | 1
|  |  | "SV" 1 |  | 1
38 | 731 | 734251211 | Ventil závitový pojistný rohový G 1/2 provozní tlak od 2,5 do 6 barů | kus | 2
|  |  | "10 barů - SV+TV" 2 |  | 2
39 | 731 | 734291123 | Kohout plnící a vypouštěcí G 1/2 PN 10 do 110°C závitový | kus | 1
40 | 731 | 734292765 | Kohout kulový přímý G 1 PN 42 do 185°C vnější a vnitřní závit | kus | 2
|  |  | "C+N" 2 |  | 2
41 | 731 | 734292766 | Kohout kulový přímý G 1 1/4 PN 42 do 185°C vnější a vnitřní závit | kus | 4
|  |  | "SV+TV" 2+2 |  | 4
42 | 731 | 734411135 | Teploměr technický s pevným stonkem a jímkou zadní připojení délky 400 mm | kus | 1
43 | 731 | 734421130 | Tlakoměr nízkotlaký kruhový D 160 rozsah 0-10 Mpa spodní připojení | kus | 1
44 | R | 7345-1 před.c. | Čidlo teploty TV | soubor | 1
45 | R | 7345-2 před.c. | Termostat s kapalinovým čidlem 30-120 st | soubor | 1
46 | 731 | 998734103 | Přesun hmot pro armatury v objektech v do 24 m | t | 0.025
Celkem