## 1
VÝKAZ VÝMĚR
Stavba: Instalace obnovitelných zdrojů energie - Dětské centrum Znojmo
Objekt: |  | 101.1 Stavební část |  |  | JKSO:
Část: |  |  |  |  | EČO:
Objednatel: Dětské centrum Znojmo, p.o. |  |  |  |  | Zpracoval:
Zhotovitel: |  |  |  |  | Datum: 5/2013
P.Č. | KCN | Kód položky | Popis | MJ | Množství celkem | Cena jednotková | Cena celkem
1 | 2 | 3 | 4 | 5 | 6 | 7 | 8
|  | PSV | Práce a dodávky PSV
|  | 767 | Konstrukce zámečnické
11 | 767 | 767995101 | Montáž atypických zámečnických konstrukcí hmotnosti do 5 kg | kg | 7.81
"dle výpisu OK"
|  |  | "spoj.prostředky" 7,81 |  | 7.81
12 | 767 | 767995104 | Montáž atypických zámečnických konstrukcí hmotnosti do 50 kg | kg | 111.57
"dle výpisu OK"
|  |  | "ocel,nosníky L100/100/8" 111,57 |  | 111.57
13 | R | 767-1 | Dodávka atyp.zámečnických výrobků z černé oceli | kg | 119.38
|  |  | 119.38 |  | 119.38
14 | 767 | 998767101 | Přesun hmot pro zámečnické konstrukce v objektech v do 6 m | t | 0.18
|  | 783 | Dokončovací práce - nátěry
16 | 783 | 783151370 | Nátěry epoxidové OK lehkých "C" základní | m2 | 7.328
"dle výpisu OK"
|  |  | "ocel,nosníky L100/100/8" 2*(0,1+0,1)*9,16*2 |  | 7.328
17 | 783 | 783195162 | Nátěry vodou ředitelné OK lehkých "C" barva standardní matný povrch 1x antikorozní a 2x email | m2 | 7.328
"dle výpisu OK"
|  |  | "ocel,nosníky L100/100/8" 2*(0,1+0,1)*9,16*2 |  | 7.328
Celkem