## A
ROZPOČET ZTI
IDENTIFIKAČNÍ ÚDAJE STAVBY
VYPRACOVAL: |  | Ing. Pavel Stavjaník
OBEC: |  | Brno |  |  | CEN. ÚR.: | 2026-07-01
MÍSTO: |  | BRNO, KATASTRÁLNÍ ÚZEMÍ - TRNITÁ 610950, PARCELA ČÍSLO - 11/1 |  |  | DATUM: | 2026-07-31
OBJEKT: |  | HAVARIJNÍ STAV ROZVODŮ TEPLÉ A STUDENÉ VODY - 1. etapa - INVESTICE |  |  | PLATNOST: | 2026-08-15
STAVBA: |  | GYMNÁZIUM KŘENOVÁ |  |  | PŘÍLOHA:
INVESTOR: |  | Gymnázium Brno, Křenová 36 |  |  | ZAKÁZKA:
CELKEM ZÁKLADNÍ ROZPOČTOVÉ NÁKLADY
CELKEM VEDLEJŠÍ ROZPOČTOVÉ NÁKLADY
DODÁVKA CELKEM
MONTÁŽ CELKEM
CELKEM STAVEBNÍ PRÁCE HSV A PSV BEZ DPH
CVP | SKP | popis | měr. jed. | počet | dodávka | dodávka cel.
1
1
|  | REKAPITULACE STAVEBNÍHO ROZPOČTU HSV A PSV |  | 0.0001
2
713 |  | PSV TEPELNÉ IZOLACE |  | 1 |  | 303.33
721 |  | PSV KANALIZACE |  | 1 |  | 587
722 |  | PSV VODOVOD |  | 1 |  | 1902
725 |  | PSV ZAŘIZOVACÍ PŘEDMĚTY |  | 1 |  | 10498
|  | MEZISOUČET PRACÍ PSV |  | 0.0001
|  | MEZISOUČET PRACÍ HSV A PSV |  | 0.0001
1
|  | VZDÁLENOST SKLÁDKY |  | 20 | km
|  | MIMOSTAVENIŠTNÍ DOPRAVA A DOPRAVA ZAMĚSTNANCŮ |  | 2% |  | 265
|  | ZAŘÍZENÍ STAVENIŠTĚ |  | 1% |  | 133
|  | CELKEM STAVEBNÍ PRÁCE HSV A PSV BEZ DPH |  | 0.0001 |  | 13688.33
1
1
CVP | SKP | popis | měr. jed. | 1 | dodávka+montáž | celkem
1
721 |  | PSV KANALIZACE |  | 721
45332300-6 | 453300 | MONTÁŽ POTRUBÍ Z PLASTOVÝCH HRDLOVÝCH TRUB DO D 150 | METR | 1.5 | 86 | 129
28815210-3 | 252120 | POTRUBÍ PPs HRDLOVÉ ODPADNÍ D 110 - HT VČ TVAROVEK | METR | 1.5 | 220 | 330
45332300-6 | 453300 | VYVEDENÍ KANALIZAČNÍCH VÝPUSTEK DO D 110 | KUS | 2 | 64 | 128
|  | CELKEM KANALIZACE | OBOR: | 721 |  | 587
722 |  | PSV VODOVOD |  | 722
45332200-5 | 453300 | MONTÁŽ POTRUBÍ Z PLASTICKÝCH HMOT DO D 25 | METR | 8 | 70 | 560
28815210-3 | 252120 | POTRUBÍ PPR VČETNĚ TVAROVEK D 16/2,7 | METR | 8 | 76 | 608
45332200-5 | 453300 | VYVEDENÍ UPEVNĚNÍ VÝPUSTEK DO DN 50 | KUS | 6 | 105 | 630
45332200-5 | 453300 | TLAKOVÁ ZKOUŠKA VODOVODNÍHO POTRUBÍ 50 | METR | 8 | 8 | 64
45332200-5 | 453300 | PROPLACH A DEZINFEKCE POTRUBÍ DO DN 100 | METR | 8 | 5 | 40
|  | CELKEM VODOVOD | OBOR: | 722 |  | 1902
725 |  | PSV ZAŘIZOVACÍ PŘEDMĚTY |  | 725
45332400-7 | 453300 | MONTÁŽ SPLACHOVACÍCH NÁDRŽÍ | SOUBOR | 2 | 200 | 400
28815210-3 | 262200 | SPLACHOVACÍ NÁDRŽ VYSOKO POLOŽENÁ OVLÁDANÁ TÁHLEM 60 22 01 | SOUBOR | 2 | 613 | 1226
28815210-3 | 262200 | TÁHLO SPLACHOVADLA ABU 60 30 01 | SOUBOR | 2 | 24 | 48
28815210-3 | 262200 | PŘÍPOJOVACÍ TRUBIČKA K ROHOVÉMU VENTILU WC | KUS | 2 | 38 | 76
28815210-3 | 262200 | HL 205 PP PŘIPOJOVACÍ KOLENO WC DN 100 | SOUBOR | 2 | 135 | 270
28815210-3 | 262200 | HL 7 EL.100 PRUŽNÁ ROZETA ELASTIK DN 100 | SOUBOR | 2 | 130 | 260
45332400-7 | 453300 | MONTÁŽ VÝLEVEK | SOUBOR | 2 | 260 | 520
45222110-3 | 262200 | VÝLEVKA MIRA KERAMICKÁ S MŘÍŽKOU 8510460000001 | SOUBOR | 2 | 2701 | 5402
45332400-7 | 453300 | MONTÁŽ VENTILŮ ROHOVÝCH G 1/2" | KUS | 2 | 19 | 38
28815210-3 | 291311 | VENTIL ROHOVÝ G 1/2" | KUS | 2 | 91 | 182
28815210-3 | 291311 | PRODLOUŽENÍ T 216 X G 1/2X100 | KUS | 4 | 15 | 60
45332400-7 | 453300 | MONTÁŽ BATERIÍ NÁSTĚNNÝCH | KUS | 2 | 145 | 290
28815210-3 | 291311 | BATERIE DŘEZOVÁ NÁSTĚNNÁ CHROM A SILK MOVE KERAM KARTUŠÍ | KUS | 2 | 863 | 1726
|  | CELKEM ZAŘIZOVACÍ PŘEDMĚTY | OBOR: | 725 |  | 10498
713 |  | PSV TEPELNÉ IZOLACE |  | 713
76211100-6 | 453300 | MONTÁŽ IZOLACE Z LEHČENÝCH HMOT DO D 25 MM | METR | 8 | 19 | 152
45321000-3 | 453200 | IZOLACE TRUBEK DN/T 18/9 Z PĚNĚNÉHO PE | METR | 8 | 6.5 | 52
45321000-3 | 453200 | PÁSKA SAMOLEPÍCÍ AL (50 M) | KUS | 1 | 78 | 78
45321000-3 | 453200 | SPONKA PLASTOVÁ K IZOLACI TRUBEK | KUS | 26.6667 | 0.8 | 21.3333
|  | CELKEM TEPELNÉ IZOLACE | OBOR: | 713 |  | 303.3333