## Krycí list
POLOŽKOVÝ ROZPOČET
Rozpočet |  | 54 | Spojovací chodba RD | JKSO
Objekt |  | Název objektu |  | SKP
42 |  | Brno - Nejedlého 3, Taneční konzervatoř |  | Měrná jednotka
Stavba |  | Název stavby |  | Počet jednotek | 0
|  | Brno - Nejedlého 3, Taneční konzervatoř |  | Náklady na m.j. | 0
Projektant |  |  |  | Typ rozpočtu
Zpracovatel projektu |  | 0
Objednatel
Dodavatel |  |  |  | Zakázkové číslo
Rozpočtoval |  |  |  | Počet listů
ROZPOČTOVÉ NÁKLADY
Základní rozpočtové náklady |  |  | Ostatní rozpočtové náklady
| HSV celkem | 0 | Ztížené výrobní podmínky |  | 0
Z | PSV celkem | 0 | Oborová přirážka |  | 0
R | M práce celkem | 0 | Přesun stavebních kapacit |  | 0
N | M dodávky celkem | 0 | Mimostaveništní doprava |  | 0
ZRN celkem |  | 0 | Zařízení staveniště |  | #VALUE!
|  |  | Provoz investora |  | 0
HZS |  | 0 | Kompletační činnost (IČD) |  | 0
ZRN+HZS |  | 0 | Ostatní náklady neuvedené |  | #VALUE!
ZRN+ost.náklady+HZS |  | #VALUE! | Ostatní náklady celkem |  | #VALUE!
Vypracoval |  |  | Za zhotovitele | Za objednatele
Jméno : |  |  | Jméno : | Jméno :
Datum : |  | * duben 2013 | Datum : | Datum :
Podpis : |  |  | Podpis: | Podpis:
Základ pro DPH |  | 21 | % | #VALUE!
DPH |  | 21 | % | #VALUE!
Základ pro DPH |  | 0 | % | 0
DPH |  | 0 | % | 0
CENA ZA OBJEKT CELKEM |  |  |  | #VALUE!
Poznámka :

## Rekapitulace
Stavba : |  | Brno - Nejedlého 3, Taneční konzervatoř |  |  | Rozpočet : | 54
Objekt : |  | 42 Brno - Nejedlého 3, Taneční konzervatoř |  |  | Spojovací chodba RD
REKAPITULACE STAVEBNÍCH DÍLŮ
| Stavební díl |  | HSV | PSV | Dodávka | Montáž | HZS
00 | Poznámka |  | 0 | 0 | 0 | 0 | 0
62 | Úpravy povrchů vnější |  | 0 | 0 | 0 | 0 | 0
95 | Dokončovací konstrukce na pozemních stavbách |  | 0 | 0 | 0 | 0 | 0
96 | Bourání konstrukcí |  | 0 | 0 | 0 | 0 | 0
99 | Staveništní přesun hmot |  | 0 | 0 | 0 | 0 | 0
712 | Živičné krytiny |  | 0 | 0 | 0 | 0 | 0
764 | Konstrukce klempířské |  | 0 | 0 | 0 | 0 | 0
769 | Otvorové prvky z plastu |  | 0 | 0 | 0 | 0 | 0
770 | Ostatní výrobky |  | 0 | 0 | 0 | 0 | 0
783 | Nátěry |  | 0 | 0 | 0 | 0 | 0
784 | Malby |  | 0 | 0 | 0 | 0 | 0
M211 | Hromosvod |  | 0 | 0 | 0 | 0 | 0
D96 | Přesuny suti a vybouraných hmot |  | 0 | 0 | 0 | 0 | 0
| CELKEM OBJEKT |  | 0 | 0 | 0 | 0 | 0
VEDLEJŠÍ ROZPOČTOVÉ NÁKLADY
Název VRN |  |  | Kč | % | Základna |  | Kč
Ztížené výrobní podmínky |  |  | 0 | 0 | 0 |  | 0 | 0
Oborová přirážka |  |  | 0 | 0 | 0 |  | 0 | 0
Přesun stavebních kapacit |  |  | 0 | 0 | 0 |  | 0 | 0
Mimostaveništní doprava |  |  | 0 | 0 | 0 |  | 0 | 0
Zařízení staveniště |  |  | 0 | 2,3 | 0 |  | #VALUE! | 1
Provoz investora |  |  | 0 | 0 | 0 |  | 0 | 1
Kompletační činnost (IČD) |  |  | 0 | 0 | 0 |  | 0 | 2
Rezerva rozpočtu |  |  | 0 | 0 | 0 |  | 0 | 2
| CELKEM VRN |  |  |  |  | #VALUE!

## Položky
Položkový rozpočet
Stavba : |  | Brno - Nejedlého 3, Taneční konzervatoř |  | Rozpočet: | 54
Objekt : |  | 42 Brno - Nejedlého 3, Taneční konzervatoř |  | Spojovací chodba RD
P.č. | Číslo položky | Název položky | MJ | množství | cena / MJ | celkem (Kč)
Díl: | 00 | Poznámka | [6 empty] | 1
1 | poznámka-1 | Výměry budou upřesněny dle skutečnosti na stavbě |  | 0 | 0 | 0 |  |  | 2 | 12 | 0 | 1 | 1 | 0 | 0 | 0 | 0 | 0 | 12 | 0 | 0
| Celkem za | 00 Poznámka |  |  |  | 0 |  |  | 4 |  |  |  |  | 0 | 0 | 0 | 0 | 0
Díl: | 62 | Úpravy povrchů vnější | [6 empty] | 1
2 | 620991121R00 | Zakrývání výplní vnějších otvorů z lešení | m2 | 179.3494 | 0 | 0 |  |  | 2 | 1 | 1 | 1 | 1 | 0 | 0 | 0 | 0 | 0 | 1 | 1 | 0.0001
|  | 34,79*2,30+37,695*2,32+4,95*2,40 |  | 179.3494 |  |  |  | 34,79*2,30+37,695*2,32+4,95*2,40
3 | 62243211 -M | Omítka stěn vnější probarvená mozaiková - sokl | m2 | 30.56 | 0 | 0 |  |  | 2 | 1 | 1 | 1 | 1 | 0 | 0 | 0 | 0 | 0 | 1 | 1 | 0.00618
|  | P1 :10,70*0,40+5,50*0,40+5,50*0,40+12,00*0,40 |  | 13.48 |  |  |  | P1 :10,70*0,40+5,50*0,40+5,50*0,40+12,00*0,40
|  | 1,50*0,80*0,5*3 |  | 1.8 |  |  |  | 1,50*0,80*0,5*3
|  | P2 :10,70*0,40+5,50*0,40+5,50*0,40+12,00*0,40 |  | 13.48 |  |  |  | P2 :10,70*0,40+5,50*0,40+5,50*0,40+12,00*0,40
|  | 1,50*0,80*0,5*3 |  | 1.8 |  |  |  | 1,50*0,80*0,5*3
4 | 622303 -ZS- | Zateplovací systém tl.160 mm desky fasádní z polystyrenu tl. 160 mm | m2 | 6.48 | 0 | 0 |  |  | 2 | 2 | 1 | 1 | 1 | 0 | 0 | 0 | 0 | 0 | 2 | 1 | 0.05848
|  | vč.očištění podkladu, vč.lešení |  |  |  |  | vč.očištění podkladu, vč.lešení |  | 3
|  | 5,40*0,60*2 |  | 6.48 |  |  |  | 5,40*0,60*2
| Celkem za | 62 Úpravy povrchů vnější |  |  |  | 0 |  |  | 4 |  |  |  |  | 0 | 0 | 0 | 0 | 0
Díl: | 95 | Dokončovací konstrukce na pozemních stavbách | [6 empty] | 1
5 | 9501 | Ostatní stavební práce které nejsou obsahem výše uved.položek | hod | 60 | 0 | 0 |  |  | 2 | 12 | 0 | 5 | 1 | 0 | 0 | 0 | 0 | 0 | 12 | 0 | 0
6 | 9502 | Vyspravení konstrukcí po bouracích pracích | hod | 75 | 0 | 0 |  |  | 2 | 12 | 0 | 6 | 1 | 0 | 0 | 0 | 0 | 0 | 12 | 0 | 0
| Celkem za | 95 Dokončovací konstrukce na pozemních stavbách |  |  |  | 0 |  |  | 4 |  |  |  |  | 0 | 0 | 0 | 0 | 0
Díl: | 96 | Bourání konstrukcí | [6 empty] | 1
7 | 764430840R00 | Demontáž oplechování zdí,rš od 330 do 500 mm | m | 82 | 0 | 0 |  |  | 2 | 1 | 7 | 7 | 1 | 0 | 0 | 0 | 0 | 0 | 1 | 7 | 0
8 | 767112812R00 | Demontáž stěn pro zasklení svařovaných | m2 | 179.3494 | 0 | 0 |  |  | 2 | 1 | 7 | 7 | 1 | 0 | 0 | 0 | 0 | 0 | 1 | 7 | 0
|  | 34,79*2,30+37,695*2,32+4,95*2,40 |  | 179.3494 |  |  |  | 34,79*2,30+37,695*2,32+4,95*2,40
9 | 96650 | Demontáž svislých lan hromosvodů | m | 66 | 0 | 0 |  |  | 2 | 1 | 1 | 1 | 1 | 0 | 0 | 0 | 0 | 0 | 1 | 1 | 0
10 | 968061125R00 | Vyvěšení dřevěných dveřních křídel pl. do 2 m2 | kus | 2 | 0 | 0 |  |  | 2 | 1 | 1 | 1 | 1 | 0 | 0 | 0 | 0 | 0 | 1 | 1 | 0
| Celkem za | 96 Bourání konstrukcí |  |  |  | 0 |  |  | 4 |  |  |  |  | 0 | 0 | 0 | 0 | 0
Díl: | 99 | Staveništní přesun hmot | [6 empty] | 1
11 | 999281111R00 | Přesun hmot pro opravy a údržbu do výšky 25 m | t | 0.2068 | 0 | 0 |  |  | 2 | 7 | 1 | 2 | 1 | 0 | 0 | 0 | 0 | 0 | 7 | 1 | 0
| Celkem za | 99 Staveništní přesun hmot |  |  |  | 0 |  |  | 4 |  |  |  |  | 0 | 0 | 0 | 0 | 0
Díl: | 712 | Živičné krytiny | [6 empty] | 1
12 | 7123 -S - | Oprava bočních stěn střechy a římsy -kompl.skladba obklad z polytyrenu tl.50mm + oplechování z TiZn | m2 | 11.4 | 0 | 0 |  |  | 2 | 2 | 7 | 7 | 2 | 0 | 0 | 0 | 0 | 0 | 2 | 7 | 0.00324
|  | 3,80*1,00*3 |  | 11.4 |  |  |  | 3,80*1,00*3
13 | 7123 -S1- | Zateplená střecha - kompletní skladba | m2 | 168.23 | 0 | 0 |  |  | 2 | 2 | 7 | 7 | 2 | 0 | 0 | 0 | 0 | 0 | 2 | 7 | 0.00324
|  | - hydroizolač.vyztuž.fólie tl.1,5 mm |  |  |  |  | - hydroizolač.vyztuž.fólie tl.1,5 mm |  | 3
|  | - tepelná izolace z polystyrenu tl.200 mm |  |  |  |  | - tepelná izolace z polystyrenu tl.200 mm |  | 3
|  | - pojistná hydroizolace |  |  |  |  | - pojistná hydroizolace |  | 3
|  | - stávající vyspravená vyspádov.konstrukce střechy |  |  |  |  | - stávající vyspravená vyspádov.konstrukce střechy |  | 3
|  | vč.impregnov.hranolů 220/120 mm u okapů |  |  |  |  | vč.impregnov.hranolů 220/120 mm u okapů |  | 3
|  | 41,36*4,00+0,93*3,00 |  | 168.23 |  |  |  | 41,36*4,00+0,93*3,00
| Celkem za | 712 Živičné krytiny |  |  |  | 0 |  |  | 4 |  |  |  |  | 0 | 0 | 0 | 0 | 0
Díl: | 764 | Konstrukce klempířské | [6 empty] | 1
14 | 764510 K/201 | Oplechování okapnice z poplast.plechu | m | 82 | 0 | 0 |  |  | 2 | 1 | 0 | 0 | 2 | 0 | 0 | 0 | 0 | 0 | 1 | 0 | 0.00279
15 | 76453 K/202 | Závětrná lišta z poplast.plechu rš=330 mm | m | 16 | 0 | 0 |  |  | 2 | 1 | 7 | 7 | 2 | 0 | 0 | 0 | 0 | 0 | 1 | 7 | 0.00335
16 | 76453 K/203 | Lemování svislých konstrukcí z popl.plechu | m | 19 | 0 | 0 |  |  | 2 | 1 | 0 | 0 | 2 | 0 | 0 | 0 | 0 | 0 | 1 | 0 | 0.00232
17 | 998764103R00 | Přesun hmot pro klempířské konstr., výšky do 24 m | t | 0.32646 | 0 | 0 |  |  | 2 | 7 | 1001 | 5 | 2 | 0 | 0 | 0 | 0 | 0 | 7 | 1001 | 0
| Celkem za | 764 Konstrukce klempířské |  |  |  | 0 |  |  | 4 |  |  |  |  | 0 | 0 | 0 | 0 | 0
Díl: | 769 | Otvorové prvky z plastu | [6 empty] | 1
18 | 7691 P/101 | Okenní sestava plast.5ti komor.34790/2300 mm zaskl.izolač.dvojsklo,U=1,2W/m2,vč.dveř.křídel | m2 | 80.02 | 0 | 0 |  |  | 2 | 12 | 0 | 17 | 2 | 0 | 0 | 0 | 0 | 0 | 12 | 0 | 0
|  | kování celoobvodové, |  |  |  |  | kování celoobvodové, |  | 3
|  | bezpečnostní těsnění celoobvodové přítlačné |  |  |  |  | bezpečnostní těsnění celoobvodové přítlačné |  | 3
19 | 7691 P/102 | Okenní sestava plast.5ti komor.37695/2320 mm zaskl.izolač.dvojsklo,U=1,2W/m2, | m2 | 87.45 | 0 | 0 |  |  | 2 | 12 | 0 | 64 | 2 | 0 | 0 | 0 | 0 | 0 | 12 | 0 | 0
|  | kování celoobvodové, |  |  |  |  | kování celoobvodové, |  | 3
|  | bezpečnostní těsnění celoobvodové přítlačné |  |  |  |  | bezpečnostní těsnění celoobvodové přítlačné |  | 3
20 | 7691 P/103 | Plast.proskl.stěna s 2kř.dv.5ti kom.4950/2400mm zaskl.izolač.dvojsklo,U=1,2W/m2, | m2 | 11.88 | 0 | 0 |  |  | 2 | 12 | 0 | 20 | 2 | 0 | 0 | 0 | 0 | 0 | 12 | 0 | 0
|  | kování celoobvodové, |  |  |  |  | kování celoobvodové, |  | 3
|  | bezpečnostní těsnění celoobvodové přítlačné |  |  |  |  | bezpečnostní těsnění celoobvodové přítlačné |  | 3
21 | poznámka - 0 | Úprava šířky okenních rámů pro zateplení 30 mm |  | 0 | 0 | 0 |  |  | 2 | 12 | 0 | 28 | 2 | 0 | 0 | 0 | 0 | 0 | 12 | 0 | 0
22 | poznámka - 1 | Plastové výrobky jsou kompletní konstrukce dle tabulek |  | 0 | 0 | 0 |  |  | 2 | 12 | 0 | 29 | 2 | 0 | 0 | 0 | 0 | 0 | 12 | 0 | 0
23 | poznámka - 2 | Plastové výrobky jsou vč.přesunu hmot |  | 0 | 0 | 0 |  |  | 2 | 12 | 0 | 30 | 2 | 0 | 0 | 0 | 0 | 0 | 12 | 0 | 0
| Celkem za | 769 Otvorové prvky z plastu |  |  |  | 0 |  |  | 4 |  |  |  |  | 0 | 0 | 0 | 0 | 0
Díl: | 770 | Ostatní výrobky | [6 empty] | 1
24 | 770 R/301 | Parapetní deska z impregnov.dřevotř.š=400 mm vč.dekorativního laminátu | m | 71 | 0 | 0 |  |  | 2 | 12 | 0 | 62 | 2 | 0 | 0 | 0 | 0 | 0 | 12 | 0 | 0
25 | poznámka - 2 | Různé výrobky jsou vč.přesunu hmot |  | 0 | 0 | 0 |  |  | 2 | 12 | 0 | 63 | 2 | 0 | 0 | 0 | 0 | 0 | 12 | 0 | 0
| Celkem za | 770 Ostatní výrobky |  |  |  | 0 |  |  | 4 |  |  |  |  | 0 | 0 | 0 | 0 | 0
Díl: | 783 | Nátěry | [6 empty] | 1
26 | 7839500 | Oprava nátěrů dřevěného podhledu oškrábání, napuštění, tmelení, nový nátěr | m2 | 14.288 | 0 | 0 |  |  | 2 | 2 | 7 | 7 | 2 | 0 | 0 | 0 | 0 | 0 | 2 | 7 | 0.00067
|  | 3,76*3,80 |  | 14.288 |  |  |  | 3,76*3,80
| Celkem za | 783 Nátěry |  |  |  | 0 |  |  | 4 |  |  |  |  | 0 | 0 | 0 | 0 | 0
Díl: | 784 | Malby | [6 empty] | 1
27 | 784450 | Malba ze směsi - penetrace 1x, barva bílá 2x | m2 | 142.386 | 0 | 0 |  |  | 2 | 2 | 7 | 7 | 2 | 0 | 0 | 0 | 0 | 0 | 2 | 7 | 0.00043
|  | strop:37,47*3,80 |  | 142.386 |  |  |  | strop:37,47*3,80
| Celkem za | 784 Malby |  |  |  | 0 |  |  | 4 |  |  |  |  | 0 | 0 | 0 | 0 | 0
Díl: | M211 | Hromosvod | [6 empty] | 1
28 | M211 | Opětná montáž lan hromosvodu | m | 66 | 0 | 0 |  |  | 2 | 11 | 3 | 31 | 4 | 0 | 0 | 0 | 0 | 0 | 11 | 3 | 0
| Celkem za | M211 Hromosvod |  |  |  | 0 |  |  | 4 |  |  |  |  | 0 | 0 | 0 | 0 | 0
Díl: | D96 | Přesuny suti a vybouraných hmot | [6 empty] | 1
29 | 979011111R00 | Svislá doprava suti a vybour. hmot za 2.NP a 1.PP | t | 6.1071 | 0 | 0 |  |  | 2 | 8 | 0 | 3 | 1 | 0 | 0 | 0 | 0 | 0 | 8 | 0 | 0
30 | 979082111R00 | Vnitrostaveništní doprava suti do 10 m | t | 6.1071 | 0 | 0 |  |  | 2 | 8 | 0 | 3 | 1 | 0 | 0 | 0 | 0 | 0 | 8 | 0 | 0
31 | 979082121R00 | Příplatek k vnitrost. dopravě suti za dalších 5 m | t | 18.3214 | 0 | 0 |  |  | 2 | 8 | 0 | 3 | 1 | 0 | 0 | 0 | 0 | 0 | 8 | 0 | 0
32 | 979083117R00 | Vodorovné přemístění suti na skládku do 6000 m | t | 6.1071 | 0 | 0 |  |  | 2 | 8 | 0 | 3 | 1 | 0 | 0 | 0 | 0 | 0 | 8 | 0 | 0
33 | 979083191R00 | Příplatek za dalších započatých 1000 m nad 6000 m | t | 85.4998 | 0 | 0 |  |  | 2 | 8 | 0 | 3 | 1 | 0 | 0 | 0 | 0 | 0 | 8 | 0 | 0
34 | 979093111R00 | Uložení suti na skládku bez zhutnění | t | 6.1071 | 0 | 0 |  |  | 2 | 8 | 0 | 3 | 1 | 0 | 0 | 0 | 0 | 0 | 8 | 0 | 0
35 | 979999999R00 | Poplatek za skladku | t | 6.1071 | 0 | 0 |  |  | 2 | 8 | 0 | 3 | 1 | 0 | 0 | 0 | 0 | 0 | 8 | 0 | 0
| Celkem za | D96 Přesuny suti a vybouraných hmot |  |  |  | 0 |  |  | 4 |  |  |  |  | 0 | 0 | 0 | 0 | 0