## Krycí list
POLOŽKOVÝ ROZPOČET
Rozpočet |  | Tělovýchovný a stravovací pavilon RD |  | JKSO
Objekt |  | Název objektu |  | SKP
42 |  | Brno - Nejedlého 3, Taneční konzervatoř |  | Měrná jednotka
Stavba |  | Název stavby |  | Počet jednotek | 0
|  | Brno - Nejedlého 3, Taneční konzervatoř |  | Náklady na m.j. | 0
Projektant |  |  |  | Typ rozpočtu
Zpracovatel projektu |  | 0
Objednatel
Dodavatel |  |  |  | Zakázkové číslo
Rozpočtoval |  |  |  | Počet listů
ROZPOČTOVÉ NÁKLADY
Základní rozpočtové náklady |  |  | Ostatní rozpočtové náklady
| HSV celkem | 0 | Ztížené výrobní podmínky |  | 0
Z | PSV celkem | 0 | Oborová přirážka |  | 0
R | M práce celkem | 0 | Přesun stavebních kapacit |  | 0
N | M dodávky celkem | 0 | Mimostaveništní doprava |  | 0
ZRN celkem |  | 0 | Zařízení staveniště |  | #VALUE!
|  |  | Provoz investora |  | 0
HZS |  | 0 | Kompletační činnost (IČD) |  | 0
ZRN+HZS |  | 0 | Ostatní náklady neuvedené |  | #VALUE!
ZRN+ost.náklady+HZS |  | #VALUE! | Ostatní náklady celkem |  | #VALUE!
Vypracoval |  |  | Za zhotovitele | Za objednatele
Jméno : |  |  | Jméno : | Jméno :
Datum : |  | * duben 2013 | Datum : | Datum :
Podpis : |  |  | Podpis: | Podpis:
Základ pro DPH |  | 21 | % | #VALUE!
DPH |  | 21 | % | #VALUE!
Základ pro DPH |  | 0 | % | 0
DPH |  | 0 | % | 0
CENA ZA OBJEKT CELKEM |  |  |  | #VALUE!
Poznámka :

## Rekapitulace
Stavba : |  | Brno - Nejedlého 3, Taneční konzervatoř |  |  | Rozpočet : | 51
Objekt : |  | 42 Brno - Nejedlého 3, Taneční konzervatoř |  |  | Tělovýchovný a stravovací pavilon RD
REKAPITULACE STAVEBNÍCH DÍLŮ
| Stavební díl |  | HSV | PSV | Dodávka | Montáž | HZS
00 | Poznámka |  | 0 | 0 | 0 | 0 | 0
3 | Svislé a kompletní konstrukce |  | 0 | 0 | 0 | 0 | 0
34 | Stěny a příčky |  | 0 | 0 | 0 | 0 | 0
41 | Stropy a stropní konstrukce |  | 0 | 0 | 0 | 0 | 0
43 | Schodiště |  | 0 | 0 | 0 | 0 | 0
5 | Komunikace |  | 0 | 0 | 0 | 0 | 0
61 | Upravy povrchů vnitřní |  | 0 | 0 | 0 | 0 | 0
62 | Úpravy povrchů vnější |  | 0 | 0 | 0 | 0 | 0
95 | Dokončovací konstrukce na pozemních stavbách |  | 0 | 0 | 0 | 0 | 0
96 | Bourání konstrukcí |  | 0 | 0 | 0 | 0 | 0
99 | Staveništní přesun hmot |  | 0 | 0 | 0 | 0 | 0
712 | Živičné krytiny |  | 0 | 0 | 0 | 0 | 0
713 | Izolace tepelné |  | 0 | 0 | 0 | 0 | 0
764 | Konstrukce klempířské |  | 0 | 0 | 0 | 0 | 0
767 | Konstrukce zámečnické |  | 0 | 0 | 0 | 0 | 0
769 | Otvorové prvky z plastu |  | 0 | 0 | 0 | 0 | 0
770 | Ostatní výrobky |  | 0 | 0 | 0 | 0 | 0
784 | Malby |  | 0 | 0 | 0 | 0 | 0
M211 | Hromosvod |  | 0 | 0 | 0 | 0 | 0
D96 | Přesuny suti a vybouraných hmot |  | 0 | 0 | 0 | 0 | 0
| CELKEM OBJEKT |  | 0 | 0 | 0 | 0 | 0
VEDLEJŠÍ ROZPOČTOVÉ NÁKLADY
Název VRN |  |  | Kč | % | Základna |  | Kč
Ztížené výrobní podmínky |  |  | 0 | 0 | 0 |  | 0 | 0
Oborová přirážka |  |  | 0 | 0 | 0 |  | 0 | 0
Přesun stavebních kapacit |  |  | 0 | 0 | 0 |  | 0 | 0
Mimostaveništní doprava |  |  | 0 | 0 | 0 |  | 0 | 0
Zařízení staveniště |  |  | 0 | 2,3 | 0 |  | #VALUE! | 1
Provoz investora |  |  | 0 | 0 | 0 |  | 0 | 1
Kompletační činnost (IČD) |  |  | 0 | 0 | 0 |  | 0 | 2
Rezerva rozpočtu |  |  | 0 | 0 | 0 |  | 0 | 2
| CELKEM VRN |  |  |  |  | #VALUE!

## Položky
Položkový rozpočet
Stavba : |  | Brno - Nejedlého 3, Taneční konzervatoř |  | Rozpočet: | 51
Objekt : |  | 42 Brno - Nejedlého 3, Taneční konzervatoř |  | Tělovýchovný a stravovací pavilon RD
P.č. | Číslo položky | Název položky | MJ | množství | cena / MJ | celkem (Kč)
Díl: | 00 | Poznámka | [6 empty] | 1
1 | poznámka-1 | Výměry budou upřesněny dle skutečnosti na stavbě |  | 0 | 0 | 0 |  |  | 2 | 12 | 0 | 1 | 1 | 0 | 0 | 0 | 0 | 0 | 12 | 0 | 0
| Celkem za | 00 Poznámka |  |  |  | 0 |  |  | 4 |  |  |  |  | 0 | 0 | 0 | 0 | 0
Díl: | 3 | Svislé a kompletní konstrukce | [6 empty] | 1
2 | 3492318 -VO- | Vyspravení a doplnění ostění oken | m | 116.97 | 0 | 0 |  |  | 2 | 1 | 1 | 1 | 1 | 0 | 0 | 0 | 0 | 0 | 1 | 1 | 0.2956
|  | (2*2,10+30,59) |  | 34.79 |  |  |  | (2*2,10+30,59)
|  | (2*2,10+4,20)+(2*2,10+6,50) |  | 19.1 |  |  |  | (2*2,10+4,20)+(2*2,10+6,50)
|  | (2*4,00+5,40)*4 |  | 53.6 |  |  |  | (2*4,00+5,40)*4
|  | (2*0,98+1,20)*3 |  | 9.48 |  |  |  | (2*0,98+1,20)*3
| Celkem za | 3 Svislé a kompletní konstrukce |  |  |  | 0 |  |  | 4 |  |  |  |  | 0 | 0 | 0 | 0 | 0
Díl: | 34 | Stěny a příčky | [6 empty] | 1
3 | 31020001 | Dozdívka do stávajícího objektu, vč. omítky tl.300mm, cihly YTONG, vysekání kapes pro zavázání | m2 | 78.91 | 0 | 0 |  |  | 2 | 2 | 1 | 1 | 1 | 0 | 0 | 0 | 0 | 0 | 2 | 1 | 0.27417
|  | 10,38*3,00-1,80*2,10-5,00*3,00 |  | 12.36 |  |  |  | 10,38*3,00-1,80*2,10-5,00*3,00
|  | 30,59*5,00-5,40*4,00*4 |  | 66.55 |  |  |  | 30,59*5,00-5,40*4,00*4
| Celkem za | 34 Stěny a příčky |  |  |  | 0 |  |  | 4 |  |  |  |  | 0 | 0 | 0 | 0 | 0
Díl: | 41 | Stropy a stropní konstrukce | [6 empty] | 1
4 | 411320 | Strop ŽB z B 20 (C 16/20), tl. 250mm,ztrac.bednění ocelový trapézový plech - vlna 120 mm, výztuž-síť | m2 | 77.7 | 0 | 0 |  |  | 2 | 2 | 1 | 1 | 1 | 0 | 0 | 0 | 0 | 0 | 2 | 1 | 0.4067
|  | dobetonování otvorů ve stropní konstrukci |  |  |  |  | dobetonování otvorů ve stropní konstrukci |  | 3
|  | po vybourání světlíků |  |  |  |  | po vybourání světlíků |  | 3
|  | 18,50*4,20 |  | 77.7 |  |  |  | 18,50*4,20
| Celkem za | 41 Stropy a stropní konstrukce |  |  |  | 0 |  |  | 4 |  |  |  |  | 0 | 0 | 0 | 0 | 0
Díl: | 43 | Schodiště | [6 empty] | 1
5 | 430 | Vnější předložené schody - vyspravení | ks | 1 | 0 | 0 |  |  | 2 | 12 | 0 | 2 | 1 | 0 | 0 | 0 | 0 | 0 | 12 | 0 | 0
| Celkem za | 43 Schodiště |  |  |  | 0 |  |  | 4 |  |  |  |  | 0 | 0 | 0 | 0 | 0
Díl: | 5 | Komunikace | [6 empty] | 1
6 | 564 -OCH- | Předláždění okapového chodníku vč.doplnění nových dlaždic z 50% | m2 | 93.324 | 0 | 0 |  |  | 2 | 12 | 0 | 3 | 1 | 0 | 0 | 0 | 0 | 0 | 12 | 0 | 0
|  | (31,67+35,72)*2*0,60+10,38*0,60*2 |  | 93.324 |  |  |  | (31,67+35,72)*2*0,60+10,38*0,60*2
| Celkem za | 5 Komunikace |  |  |  | 0 |  |  | 4 |  |  |  |  | 0 | 0 | 0 | 0 | 0
Díl: | 61 | Upravy povrchů vnitřní | [6 empty] | 1
7 | 6124259 -VOS | Omítka vápenná vnitřního ostění - štuková vč.armovací síťoviny | m2 | 29.2425 | 0 | 0 |  |  | 2 | 1 | 0 | 0 | 1 | 0 | 0 | 0 | 0 | 0 | 1 | 0 | 0.057
|  | (2*2,10+30,59)*0,25 |  | 8.6975 |  |  |  | (2*2,10+30,59)*0,25
|  | (2*2,10+4,20)*0,25+(2*2,10+6,50)*0,25 |  | 4.775 |  |  |  | (2*2,10+4,20)*0,25+(2*2,10+6,50)*0,25
|  | (2*4,00+5,40)*0,25*4 |  | 13.4 |  |  |  | (2*4,00+5,40)*0,25*4
|  | (2*0,98+1,20)*0,25*3 |  | 2.37 |  |  |  | (2*0,98+1,20)*0,25*3
| Celkem za | 61 Upravy povrchů vnitřní |  |  |  | 0 |  |  | 4 |  |  |  |  | 0 | 0 | 0 | 0 | 0
Díl: | 62 | Úpravy povrchů vnější | [6 empty] | 1
8 | 620991121R00 | Zakrývání výplní vnějších otvorů z lešení | m2 | 262.0179 | 0 | 0 |  |  | 2 | 1 | 1 | 1 | 1 | 0 | 0 | 0 | 0 | 0 | 1 | 1 | 0.0001
|  | 2,30*3,00*1+0,60*2,10*1 |  | 8.16 |  |  |  | 2,30*3,00*1+0,60*2,10*1
|  | 1,80*2,10*2+0,60*2,10*11 |  | 21.42 |  |  |  | 1,80*2,10*2+0,60*2,10*11
|  | 2,40*2,10*10+1,20*0,95*1 |  | 51.54 |  |  |  | 2,40*2,10*10+1,20*0,95*1
|  | 1,20*0,95*1+5,00*3,00*1 |  | 16.14 |  |  |  | 1,20*0,95*1+5,00*3,00*1
|  | 10,70*3,00*1+5,40*4,00*4 |  | 118.5 |  |  |  | 10,70*3,00*1+5,40*4,00*4
|  | 2,35*2,10*2+1,20*2,10*1 |  | 12.39 |  |  |  | 2,35*2,10*2+1,20*2,10*1
|  | 2,165*2,10*3+0,90*0,60*4 |  | 15.7995 |  |  |  | 2,165*2,10*3+0,90*0,60*4
|  | 1,20*0,60*11,95*2,10*1 |  | 18.0684 |  |  |  | 1,20*0,60*11,95*2,10*1
9 | 62243 -OS | Omítka stěn vnější probarvená mozaiková - sokl vč.zateplení extrud.polystyrenem tl.120mm | m2 | 52.59 | 0 | 0 |  |  | 2 | 1 | 1 | 1 | 1 | 0 | 0 | 0 | 0 | 0 | 1 | 1 | 0.00618
lambda=0,039
|  | pohled od západu:31,67*0,70+10,38*0,30-4,70*0,30 | [5 empty] | pohled od západu:31,67*0,70+10,38*0,30-4,70*0,30
|  | pohled od jihu:8,16*(0,80+0,50)/2+20,78*(0,60+0,20)/2 | [5 empty] | pohled od jihu:8,16*(0,80+0,50)/2+20,78*(0,60+0,20)/2
|  | pohled od východu:10,38*0,30+31,67*0,30 | [5 empty] | pohled od východu:10,38*0,30+31,67*0,30
|  | pohled od severu :35,72*0,30 | [5 empty] | pohled od severu :35,72*0,30
10 | 622303 -ZS- | Zateplovací systém tl.160 mm desky fasádní z polystyrenu tl. 160 mm | m2 | 642.07 | 0 | 0 |  |  | 2 | 2 | 1 | 1 | 1 | 0 | 0 | 0 | 0 | 0 | 2 | 1 | 0.05848
lambda=0,039
obvodové stěny bez atik a soklů
|  | vč.očištění podkladu, vč.lešení |  |  |  |  | vč.očištění podkladu, vč.lešení |  | 3
|  | pohled od západu:31,67*7,50-30,59*2,10*2 |  | 109.047 |  |  |  | pohled od západu:31,67*7,50-30,59*2,10*2
|  | 10,38*4,00-5,00*3,00 |  | 26.52 |  |  |  | 10,38*4,00-5,00*3,00
|  | pohled od jihu:35,72*7,50-1,20*0,98*2-4,70*3,50-1,20*2,10-4,70*2,10 |  | 236.708 |  |  |  | pohled od jihu:35,72*7,50-1,20*0,98*2-4,70*3,50-1,20*2,10-4,70*2,10
|  | pohled od východu:10,38*1,00 |  | 10.38 |  |  |  | pohled od východu:10,38*1,00
|  | 31,67*6,00-5,40*4,00*4 |  | 103.62 |  |  |  | 31,67*6,00-5,40*4,00*4
|  | pohled od severu:35,72*7,50-6,50*2,10-4,20*2,10-2,40*3,00 |  | 238.23 |  |  |  | pohled od severu:35,72*7,50-6,50*2,10-4,20*2,10-2,40*3,00
10a | 622303 -ZS- | Zateplovací systém tl.160 mm desky fasádní z polystyrenu tl. 160 mm | m2 | 57.31 | 0 | 0
lambda=0,039
vč.očištění podkladu, vč.lešení
atika
11 | 62230 -ZS-OST- | Zateplovací systém tl.30mm extrud.polystyrenem ostění oken | m2 | 17.5455 | 0 | 0 |  |  | 2 | 12 | 0 | 4 | 1 | 0 | 0 | 0 | 0 | 0 | 12 | 0 | 0
lambda=0,039
|  | (2*2,10+30,59)*0,15 |  | 5.2185 |  |  |  | (2*2,10+30,59)*0,15
|  | (2*2,10+4,20)*0,15+(2*2,10+6,50)*0,15 |  | 2.865 |  |  |  | (2*2,10+4,20)*0,15+(2*2,10+6,50)*0,15
|  | (2*4,00+5,40)*0,15*4 |  | 8.04 |  |  |  | (2*4,00+5,40)*0,15*4
|  | (2*0,98+1,20)*0,15*3 |  | 1.422 |  |  |  | (2*0,98+1,20)*0,15*3
| Celkem za | 62 Úpravy povrchů vnější |  |  |  | 0 |  |  | 4 |  |  |  |  | 0 | 0 | 0 | 0 | 0
Díl: | 95 | Dokončovací konstrukce na pozemních stavbách | [6 empty] | 1
12 | 9501 | Ostatní stavební práce které nejsou obsahem výše uved.položek | hod | 100 | 0 | 0 |  |  | 2 | 12 | 0 | 5 | 1 | 0 | 0 | 0 | 0 | 0 | 12 | 0 | 0
13 | 9502 | Vyspravení konstrukcí po bouracích pracích | hod | 75 | 0 | 0 |  |  | 2 | 12 | 0 | 6 | 1 | 0 | 0 | 0 | 0 | 0 | 12 | 0 | 0
| Celkem za | 95 Dokončovací konstrukce na pozemních stavbách |  |  |  | 0 |  |  | 4 |  |  |  |  | 0 | 0 | 0 | 0 | 0
Díl: | 96 | Bourání konstrukcí | [6 empty] | 1
14 | 764352801R00 | Demontáž žlabů půlkruh. rovných, rš 250 mm, | m | 32 | 0 | 0 |  |  | 2 | 1 | 7 | 7 | 1 | 0 | 0 | 0 | 0 | 0 | 1 | 7 | 0
15 | 764410850R00 | Demontáž oplechování parapetů,rš od 100 do 330 mm | m | 108.6 | 0 | 0 |  |  | 2 | 1 | 7 | 7 | 1 | 0 | 0 | 0 | 0 | 0 | 1 | 7 | 0
16 | 764430840R00 | Demontáž oplechování zdí,rš od 330 do 500 mm | m | 64.6 | 0 | 0 |  |  | 2 | 1 | 7 | 7 | 1 | 0 | 0 | 0 | 0 | 0 | 1 | 7 | 0
17 | 764454803R00 | Demontáž odpadních trub kruhových,D 150 mm | m | 15.7 | 0 | 0 |  |  | 2 | 1 | 7 | 7 | 1 | 0 | 0 | 0 | 0 | 0 | 1 | 7 | 0
18 | 96650 | Demontáž svislých lan hromosvodů | m | 348 | 0 | 0 |  |  | 2 | 1 | 1 | 1 | 1 | 0 | 0 | 0 | 0 | 0 | 1 | 1 | 0
19 | 968061113R00 | Vyvěšení dřevěných okenních křídel | kus | 141 | 0 | 0 |  |  | 2 | 1 | 1 | 1 | 1 | 0 | 0 | 0 | 0 | 0 | 1 | 1 | 0
|  | 1+11+10*4+2*1+6+22+4*8+2*4+2+3*4+4*1+1 |  | 141 |  |  |  | 1+11+10*4+2*1+6+22+4*8+2*4+2+3*4+4*1+1
20 | 968061125R00 | Vyvěšení dřevěných dveřních křídel pl. do 2 m2 | kus | 98 | 0 | 0 |  |  | 2 | 1 | 1 | 1 | 1 | 0 | 0 | 0 | 0 | 0 | 1 | 1 | 0
|  | 4*8+10*4+1*6+2+5*2+2*4 |  | 98 |  |  |  | 4*8+10*4+1*6+2+5*2+2*4
21 | 968062354R00 | Vybourání dřevěných rámů oken vč.parapetů | m2 | 262.0179 | 0 | 0 |  |  | 2 | 1 | 1 | 1 | 1 | 0 | 0 | 0 | 0 | 0 | 1 | 1 | 0.002
22 | 96807 | Vybourání světlíků | m2 | 77.7 | 0 | 0 |  |  | 2 | 1 | 1 | 1 | 1 | 0 | 0 | 0 | 0 | 0 | 1 | 1 | 0.003
|  | 18,50*4,20 |  | 77.7 |  |  |  | 18,50*4,20
| Celkem za | 96 Bourání konstrukcí |  |  |  | 0 |  |  | 4 |  |  |  |  | 0 | 0 | 0 | 0 | 0
Díl: | 99 | Staveništní přesun hmot | [6 empty] | 1
23 | 999281111R00 | Přesun hmot pro opravy a údržbu do výšky 25 m | t | 37.7645 | 0 | 0 |  |  | 2 | 7 | 1 | 2 | 1 | 0 | 0 | 0 | 0 | 0 | 7 | 1 | 0
| Celkem za | 99 Staveništní přesun hmot |  |  |  | 0 |  |  | 4 |  |  |  |  | 0 | 0 | 0 | 0 | 0
Díl: | 712 | Živičné krytiny | [6 empty] | 1
24 | 7123 -S1- | Zateplená střecha - kompletní skladba | m2 | 1222.37 | 0 | 0 |  |  | 2 | 2 | 7 | 7 | 2 | 0 | 0 | 0 | 0 | 0 | 2 | 7 | 0.00324
lambda=0,039
|  | - hydroizolač.vyztuž.fólie tl.1,5 mm |  |  |  |  | - hydroizolač.vyztuž.fólie tl.1,5 mm |  | 3
|  | - tepelná izolace z polystyrenu tl.260 mm |  |  |  |  | - tepelná izolace z polystyrenu tl.260 mm |  | 3
|  | - pojistná hydroizolace |  |  |  |  | - pojistná hydroizolace |  | 3
|  | - stávající vyspravená vyspádov.konstrukce střechy |  |  |  |  | - stávající vyspravená vyspádov.konstrukce střechy |  | 3
|  | vč.impregnov.hranolů 220/120 mm u okapů |  |  |  |  | vč.impregnov.hranolů 220/120 mm u okapů |  | 3
|  | 31,67*35,72+9,00*10,50 | [5 empty] | 31,67*35,72+9,00*10,50
| Celkem za | 712 Živičné krytiny |  |  |  | 0 |  |  | 4 |  |  |  |  | 0 | 0 | 0 | 0 | 0
Díl: | 713 | Izolace tepelné | [6 empty] | 1
25 | 71310 -SŽ | Izolace tepelné -výplň stávajícího střešního žlabu | m2 | 25.336 | 0 | 0 |  |  | 2 | 2 | 7 | 7 | 2 | 0 | 0 | 0 | 0 | 0 | 2 | 7 | 0.00652
|  | 31,67*0,80 |  | 25.336 |  |  |  | 31,67*0,80
| Celkem za | 713 Izolace tepelné |  |  |  | 0 |  |  | 4 |  |  |  |  | 0 | 0 | 0 | 0 | 0
Díl: | 764 | Konstrukce klempířské | [6 empty] | 1
26 | 764510 K/301 | Oplechování parapetů včetně rohů Ti Zn, rš 430 mm | m | 108.6 | 0 | 0 |  |  | 2 | 1 | 7 | 7 | 2 | 0 | 0 | 0 | 0 | 0 | 1 | 7 | 0.00279
27 | 76453 K/302 | Oplechování okraje atiky - závětrná lišta z poplast.plechu | m | 64.6 | 0 | 0 |  |  | 2 | 1 | 7 | 7 | 2 | 0 | 0 | 0 | 0 | 0 | 1 | 7 | 0.00335
28 | 76453 K/303 | Lemování trubních prostupů z Ti Zn, DN do 600 mm | ks | 14 | 0 | 0 |  |  | 2 | 1 | 7 | 7 | 2 | 0 | 0 | 0 | 0 | 0 | 1 | 7 | 0.00525
29 | 76453 K/304 | Žlaby Ti Zn plech, podokapní půlkruhové, rš 500 mm | m | 32 | 0 | 0 |  |  | 2 | 1 | 7 | 7 | 2 | 0 | 0 | 0 | 0 | 0 | 1 | 7 | 0.003
30 | 76453 K/305 | Odpadní trouby z Ti Zn plechu, kruhové, D 150 mm | m | 15.7 | 0 | 0 |  |  | 2 | 1 | 7 | 7 | 2 | 0 | 0 | 0 | 0 | 0 | 1 | 7 | 0.00262
31 | 76453 K/306 | Střešní dvojstupňový vtok s manžetou pro napoj. | kus | 6 | 0 | 0 |  |  | 2 | 1 | 7 | 7 | 2 | 0 | 0 | 0 | 0 | 0 | 1 | 7 | 0.0026
32 | 76453 K/307 | Lemování zděných konstr. větr.průduchů TiZn | m | 10.5 | 0 | 0 |  |  | 2 | 1 | 7 | 7 | 2 | 0 | 0 | 0 | 0 | 0 | 1 | 7 | 0.00279
33 | 76453 K/308 | Lemování konstr.nových světlíků TiZn | m | 14 | 0 | 0 |  |  | 2 | 1 | 7 | 7 | 2 | 0 | 0 | 0 | 0 | 0 | 1 | 7 | 0.00279
34 | 76453 K/309 | Závětrná lišta z TiZn rš.330mm | m | 32 | 0 | 0 |  |  | 2 | 1 | 7 | 7 | 2 | 0 | 0 | 0 | 0 | 0 | 1 | 7 | 0.00279
35 | 76453 K/310 | Lemování okraje atiky z poplast.plechu vč.koutov. profilu | m | 8 | 0 | 0 |  |  | 2 | 1 | 7 | 7 | 2 | 0 | 0 | 0 | 0 | 0 | 1 | 7 | 0.00279
36 | poznámka - 1 | Veškeré klempířské prvky jsou z předvětralého TiZn plechu |  | 0 | 0 | 0 |  |  | 2 | 12 | 0 | 7 | 2 | 0 | 0 | 0 | 0 | 0 | 12 | 0 | 0
37 | 998764103R00 | Přesun hmot pro klempířské konstr., výšky do 24 m | t | 0.92559 | 0 | 0 |  |  | 2 | 7 | 1001 | 5 | 2 | 0 | 0 | 0 | 0 | 0 | 7 | 1001 | 0
| Celkem za | 764 Konstrukce klempířské |  |  |  | 0 |  |  | 4 |  |  |  |  | 0 | 0 | 0 | 0 | 0
Díl: | 767 | Konstrukce zámečnické | [6 empty] | 1
38 | 767+553 Z/201 | Protidešťová žaluzie vč.rámu se sítí 3000/600 mm | ks | 2 | 0 | 0 |  |  | 2 | 12 | 0 | 8 | 2 | 0 | 0 | 0 | 0 | 0 | 12 | 0 | 0
39 | 767+553 Z/202 | Střešní tubusový světlovod DN 300 mm v=1400 mm | ks | 11 | 0 | 0 |  |  | 2 | 12 | 0 | 9 | 2 | 0 | 0 | 0 | 0 | 0 | 12 | 0 | 0
40 | 767+553 Z/203 | Ocelový venkovní žebřík pro výlez na střechu dl.4700 mm | ks | 1 | 0 | 0 |  |  | 2 | 12 | 0 | 10 | 2 | 0 | 0 | 0 | 0 | 0 | 12 | 0 | 0
41 | 767+553 Z/204 | Stávajicí ochranná mříž 1200/600 mm očištění, nátěr, doplnění síťky proti hmyzu | ks | 1 | 0 | 0 |  |  | 2 | 12 | 0 | 11 | 2 | 0 | 0 | 0 | 0 | 0 | 12 | 0 | 0
42 | 767+553 Z/205 | Ocelový stožár televizní antény dl.8000 mm | ks | 1 | 0 | 0 |  |  | 2 | 12 | 0 | 12 | 2 | 0 | 0 | 0 | 0 | 0 | 12 | 0 | 0
43 | 767+553 Z/206 | Bezpečnostní ocel.mříž z pásoviny 2350/2100 mm svislá výplň z ocel.kulatiny DN 12 mm | ks | 2 | 0 | 0 |  |  | 2 | 12 | 0 | 13 | 2 | 0 | 0 | 0 | 0 | 0 | 12 | 0 | 0
44 | 767+553 Z/207 | Bezpečnostní ocel.mříž z pásoviny 1200/2100 mm svislá výplň z ocel.kulatiny DN 12 mm | ks | 1 | 0 | 0 |  |  | 2 | 12 | 0 | 90 | 2 | 0 | 0 | 0 | 0 | 0 | 12 | 0 | 0
45 | 767+553 Z/208 | Bezpečnostní ocel.mříž z pásoviny 2400/2100 mm svislá výplň z ocel.kulatiny DN 12 mm | ks | 1 | 0 | 0 |  |  | 2 | 12 | 0 | 91 | 2 | 0 | 0 | 0 | 0 | 0 | 12 | 0 | 0
46 | poznámka - 1 | Zámečnické výrobky jsou kompletní konstrukce dle tabulek |  | 0 | 0 | 0 |  |  | 2 | 12 | 0 | 17 | 2 | 0 | 0 | 0 | 0 | 0 | 12 | 0 | 0
47 | poznámka - 2 | Zámečnické výrobky jsou vč.přesunu hmot |  | 0 | 0 | 0 |  |  | 2 | 12 | 0 | 18 | 2 | 0 | 0 | 0 | 0 | 0 | 12 | 0 | 0
| Celkem za | 767 Konstrukce zámečnické |  |  |  | 0 |  |  | 4 |  |  |  |  | 0 | 0 | 0 | 0 | 0
Díl: | 769 | Otvorové prvky z plastu | [6 empty] | 1
48 | 769 P/101 | Prosklená stěna plast. 5ti komor.s dv.2300/3000 mm zaskl.izol.dvojsklem U=1,2W/m2, | m2 | 6.9 | 0 | 0 |  |  | 2 | 12 | 0 | 19 | 2 | 0 | 0 | 0 | 0 | 0 | 12 | 0 | 0
49 | 769 P/102 | Mezioken.vložka s neprůhl.sendv.dílcem 600/2100mm | m2 | 1.26 | 0 | 0 |  |  | 2 | 12 | 0 | 20 | 2 | 0 | 0 | 0 | 0 | 0 | 12 | 0 | 0
50 | 769 P/103 | Okno plastové 5ti komor.4kř. otv.a skl.1800/2100mm zaskl.izolač.dvojsklo,U=1,2W/m2,vč.parapetní desky | m2 | 7.56 | 0 | 0 |  |  | 2 | 12 | 0 | 21 | 2 | 0 | 0 | 0 | 0 | 0 | 12 | 0 | 0
|  | kování celoobvodové, |  |  |  |  | kování celoobvodové, |  | 3
|  | bezpečnostní těsnění celoobvodové přítlačné |  |  |  |  | bezpečnostní těsnění celoobvodové přítlačné |  | 3
51 | 769 P/104 | Mezioken.vložka s neprůhl.sendv.dílcem 600/2100mm | m2 | 13.86 | 0 | 0 |  |  | 2 | 12 | 0 | 92 | 2 | 0 | 0 | 0 | 0 | 0 | 12 | 0 | 0
52 | 769 P/105 | Okno plastové 5ti komor.4kř. otv.a skl.2400/2100mm zaskl.izolač.dvojsklo,U=1,2W/m2,vč.parapetní desky | m2 | 50.4 | 0 | 0 |  |  | 2 | 12 | 0 | 93 | 2 | 0 | 0 | 0 | 0 | 0 | 12 | 0 | 0
|  | kování celoobvodové, |  |  |  |  | kování celoobvodové, |  | 3
|  | bezpečnostní těsnění celoobvodové přítlačné |  |  |  |  | bezpečnostní těsnění celoobvodové přítlačné |  | 3
53 | 769 P/106a | Okno plastové 5ti komor.1kř. otv.a skl.1200/950mm zaskl.izolač.dvojsklo,U=1,2W/m2,vč.parapetní desky | m2 | 1.14 | 0 | 0 |  |  | 2 | 12 | 0 | 94 | 2 | 0 | 0 | 0 | 0 | 0 | 12 | 0 | 0
|  | kování celoobvodové, |  |  |  |  | kování celoobvodové, |  | 3
|  | bezpečnostní těsnění celoobvodové přítlačné |  |  |  |  | bezpečnostní těsnění celoobvodové přítlačné |  | 3
54 | 769 P/106b | Okno plastové 5ti komor.1kř. otv.a skl.1200/950mm zaskl.izolač.dvojsklo,U=1,2W/m2,vč.parapetní desky | m2 | 1.14 | 0 | 0 |  |  | 2 | 12 | 0 | 95 | 2 | 0 | 0 | 0 | 0 | 0 | 12 | 0 | 0
|  | kování celoobvodové, |  |  |  |  | kování celoobvodové, |  | 3
|  | bezpečnostní těsnění celoobvodové přítlačné |  |  |  |  | bezpečnostní těsnění celoobvodové přítlačné |  | 3
55 | 7691 P/107 | Prosklená stěna plast. 5ti komor.5000/3000 mm zaskl.izol.dvojsklem U=1,2W/m2, | m2 | 15 | 0 | 0 |  |  | 2 | 12 | 0 | 96 | 2 | 0 | 0 | 0 | 0 | 0 | 12 | 0 | 0
56 | 7691 P/108 | Prosklená stěna plast. 5ti komor.s dv.10700/3000mm zaskl.izol.dvojsklem U=1,2W/m2, | m2 | 32.1 | 0 | 0 |  |  | 2 | 12 | 0 | 97 | 2 | 0 | 0 | 0 | 0 | 0 | 12 | 0 | 0
57 | 7691 P/109 | Prosklená stěna plast. 5ti komor.5400/4000 mm zaskl.izol.dvojsklem U=1,2W/m2, | m2 | 87.67 | 0 | 0 |  |  | 2 | 12 | 0 | 98 | 2 | 0 | 0 | 0 | 0 | 0 | 12 | 0 | 0
58 | 7691 P/110 | Okno plastové 5ti komor.4kř. otv.a skl.2350/2100mm zaskl.izolač.dvojsklo,U=1,2W/m2,vč.parapetní desky | m2 | 9.87 | 0 | 0 |  |  | 2 | 12 | 0 | 99 | 2 | 0 | 0 | 0 | 0 | 0 | 12 | 0 | 0
|  | kování celoobvodové, |  |  |  |  | kování celoobvodové, |  | 3
|  | bezpečnostní těsnění celoobvodové přítlačné |  |  |  |  | bezpečnostní těsnění celoobvodové přítlačné |  | 3
59 | 7691 P/111 | Okno plastové 5ti komor.2kř. otv.a skl.1200/2100mm zaskl.izolač.dvojsklo,U=1,2W/m2,vč.parapetní desky | m2 | 2.52 | 0 | 0 |  |  | 2 | 12 | 0 | 100 | 2 | 0 | 0 | 0 | 0 | 0 | 12 | 0 | 0
|  | kování celoobvodové, |  |  |  |  | kování celoobvodové, |  | 3
|  | bezpečnostní těsnění celoobvodové přítlačné |  |  |  |  | bezpečnostní těsnění celoobvodové přítlačné |  | 3
60 | 7691 P/112 | Okno plastové 5ti komor.4kř. otv.a skl.2165/2100mm zaskl.izolač.dvojsklo,U=1,2W/m2,vč.parapetní desky | m2 | 13.64 | 0 | 0 |  |  | 2 | 12 | 0 | 101 | 2 | 0 | 0 | 0 | 0 | 0 | 12 | 0 | 0
|  | kování celoobvodové, |  |  |  |  | kování celoobvodové, |  | 3
|  | bezpečnostní těsnění celoobvodové přítlačné |  |  |  |  | bezpečnostní těsnění celoobvodové přítlačné |  | 3
61 | 7691 P/113 | Okno plastové 5ti komor.1kř. otv.a skl.900/600mm zaskl.izolač.dvojsklo,U=1,2W/m2,vč.parapetní desky | m2 | 2.16 | 0 | 0 |  |  | 2 | 12 | 0 | 102 | 2 | 0 | 0 | 0 | 0 | 0 | 12 | 0 | 0
|  | kování celoobvodové, |  |  |  |  | kování celoobvodové, |  | 3
|  | bezpečnostní těsnění celoobvodové přítlačné |  |  |  |  | bezpečnostní těsnění celoobvodové přítlačné |  | 3
62 | 7691 P/114 | Okno plastové 5ti komor.1kř. otv.a skl.1200/600mm zaskl.izolač.dvojsklo,U=1,2W/m2,vč.parapetní desky | m2 | 0.72 | 0 | 0 |  |  | 2 | 12 | 0 | 103 | 2 | 0 | 0 | 0 | 0 | 0 | 12 | 0 | 0
|  | kování celoobvodové, |  |  |  |  | kování celoobvodové, |  | 3
|  | bezpečnostní těsnění celoobvodové přítlačné |  |  |  |  | bezpečnostní těsnění celoobvodové přítlačné |  | 3
63 | 7691 P/115 | Dveře plastové 5ti komor.2kř.1950/2100 mm zaskl.izolač.dvojsklo, U=1,2 | m2 | 4.09 | 0 | 0 |  |  | 2 | 12 | 0 | 33 | 2 | 0 | 0 | 0 | 0 | 0 | 12 | 0 | 0
|  | bezpečnostní zámek, samozavírač, |  |  |  |  | bezpečnostní zámek, samozavírač, |  | 3
|  | vč. zárubně |  |  |  |  | vč. zárubně |  | 3
64 | poznámka - 0 | Úprava šířky okenních rámů pro zateplení 30 mm |  | 0 | 0 | 0 |  |  | 2 | 12 | 0 | 38 | 2 | 0 | 0 | 0 | 0 | 0 | 12 | 0 | 0
65 | poznámka - 1 | Plastové výrobky jsou kompletní konstrukce dle tabulek |  | 0 | 0 | 0 |  |  | 2 | 12 | 0 | 39 | 2 | 0 | 0 | 0 | 0 | 0 | 12 | 0 | 0
66 | poznámka - 2 | Plastové výrobky jsou vč.přesunu hmot |  | 0 | 0 | 0 |  |  | 2 | 12 | 0 | 40 | 2 | 0 | 0 | 0 | 0 | 0 | 12 | 0 | 0
| Celkem za | 769 Otvorové prvky z plastu |  |  |  | 0 |  |  | 4 |  |  |  |  | 0 | 0 | 0 | 0 | 0
Díl: | 770 | Ostatní výrobky | [6 empty] | 1
67 | 770 R/401 | Vnitřní žaluzie pro okna vč.el.ovlád. 5400/4000mm | ks | 4 | 0 | 0 |  |  | 2 | 12 | 0 | 84 | 2 | 0 | 0 | 0 | 0 | 0 | 12 | 0 | 0
68 | 770 R/402 | Obklad vnitřního parapetu keramickou dlažbou | m | 18 | 0 | 0 |  |  | 2 | 12 | 0 | 85 | 2 | 0 | 0 | 0 | 0 | 0 | 12 | 0 | 0
69 | 770 R/403 | Parapetní sest.krytů radiátorů - repase - demontáž očištění, nátěr popř.část.výměna poškoz.částí | m | 17.6 | 0 | 0 |  |  | 2 | 12 | 0 | 86 | 2 | 0 | 0 | 0 | 0 | 0 | 12 | 0 | 0
70 | 770 R/404 | Parapetní sest.krytů radiátorů - repase - demontáž očištění, nátěr popř.část.výměna poškoz.částí | m | 12.4 | 0 | 0 |  |  | 2 | 12 | 0 | 87 | 2 | 0 | 0 | 0 | 0 | 0 | 12 | 0 | 0
71 | poznámka - 1 | Různé výrobky jsou kompletní konstrukce dle tabulek |  | 0 | 0 | 0 |  |  | 2 | 12 | 0 | 88 | 2 | 0 | 0 | 0 | 0 | 0 | 12 | 0 | 0
72 | poznámka - 2 | Různé výrobky jsou vč.přesunu hmot |  | 0 | 0 | 0 |  |  | 2 | 12 | 0 | 89 | 2 | 0 | 0 | 0 | 0 | 0 | 12 | 0 | 0
| Celkem za | 770 Ostatní výrobky |  |  |  | 0 |  |  | 4 |  |  |  |  | 0 | 0 | 0 | 0 | 0
Díl: | 784 | Malby | [6 empty] | 1
73 | 784450 | Malba ze směsi - penetrace 1x, barva bílá 2x | m2 | 894.72 | 0 | 0 |  |  | 2 | 2 | 7 | 7 | 2 | 0 | 0 | 0 | 0 | 0 | 2 | 7 | 0.00043
|  | 1.PP:(20,00+13,00)*3,00 |  | 99 |  |  |  | 1.PP:(20,00+13,00)*3,00
|  | 1.NP:(30,59+35,72)*2*3,00 |  | 397.86 |  |  |  | 1.NP:(30,59+35,72)*2*3,00
|  | 2.NP:(30,59+35,72)*2*3,00 |  | 397.86 |  |  |  | 2.NP:(30,59+35,72)*2*3,00
| Celkem za | 784 Malby |  |  |  | 0 |  |  | 4 |  |  |  |  | 0 | 0 | 0 | 0 | 0
Díl: | M211 | Hromosvod | [6 empty] | 1
74 | M211 | Opětná montáž lan hromosvodu | m | 348 | 0 | 0 |  |  | 2 | 11 | 3 | 41 | 4 | 0 | 0 | 0 | 0 | 0 | 11 | 3 | 0
| Celkem za | M211 Hromosvod |  |  |  | 0 |  |  | 4 |  |  |  |  | 0 | 0 | 0 | 0 | 0
Díl: | D96 | Přesuny suti a vybouraných hmot | [6 empty] | 1
75 | 979011111R00 | Svislá doprava suti a vybour. hmot za 2.NP a 1.PP | t | 27.0092 | 0 | 0 |  |  | 2 | 8 | 0 | 3 | 1 | 0 | 0 | 0 | 0 | 0 | 8 | 0 | 0
76 | 979082111R00 | Vnitrostaveništní doprava suti do 10 m | t | 27.0092 | 0 | 0 |  |  | 2 | 8 | 0 | 3 | 1 | 0 | 0 | 0 | 0 | 0 | 8 | 0 | 0
77 | 979082121R00 | Příplatek k vnitrost. dopravě suti za dalších 5 m | t | 81.0277 | 0 | 0 |  |  | 2 | 8 | 0 | 3 | 1 | 0 | 0 | 0 | 0 | 0 | 8 | 0 | 0
78 | 979083117R00 | Vodorovné přemístění suti na skládku do 6000 m | t | 27.0092 | 0 | 0 |  |  | 2 | 8 | 0 | 3 | 1 | 0 | 0 | 0 | 0 | 0 | 8 | 0 | 0
79 | 979083191R00 | Příplatek za dalších započatých 1000 m nad 6000 m | t | 378.1294 | 0 | 0 |  |  | 2 | 8 | 0 | 3 | 1 | 0 | 0 | 0 | 0 | 0 | 8 | 0 | 0
80 | 979093111R00 | Uložení suti na skládku bez zhutnění | t | 27.0092 | 0 | 0 |  |  | 2 | 8 | 0 | 3 | 1 | 0 | 0 | 0 | 0 | 0 | 8 | 0 | 0
81 | 979999999R00 | Poplatek za skladku | t | 27.0092 | 0 | 0 |  |  | 2 | 8 | 0 | 3 | 1 | 0 | 0 | 0 | 0 | 0 | 8 | 0 | 0
| Celkem za | D96 Přesuny suti a vybouraných hmot |  |  |  | 0 |  |  | 4 |  |  |  |  | 0 | 0 | 0 | 0 | 0