## III_4228
Příloha k formuláři pro ocenění nabídky
Stavba : |  | Sil.III/ 4228 ŽÁDOVICE-ŽERAVICE
číslo a název SO: |  | Sil.III/ 4228 ŽÁDOVICE-ŽERAVICE
číslo a název rozpočtu: |  | Sil.III/ 4228 ŽÁDOVICE-ŽERAVICE, 3.úsek
Poř. | Kód | Varianta | Název položky | jednotka | Počet | CENA
č.pol. | položky | položky |  |  | jednotek | jednotková | celkem
1 | 2 | 3 | 4 | 5 | 6 | 7 | 8
| 1 |  | Zemní práce
1 | 12920 |  | ČIŠTĚNÍ KRAJNIC OD NÁNOSU vč. odvozu do 1,0 km vodorovná a svislá doprava, přemístění, přeložení, manipulace s výkopkem a uložení na skládku (bez poplatku) | M3 | 38.86 |  | 0
720*2*0,5=720 m2, úsek podél zábradlí + 115*0,5=57,5 m2, celkem 777,2 m2 *0,05 =38,86 m3
2 | 014101 |  | POPLATKY ZA SKLÁDKU skládka Těmice zahrnuje veškeré poplatky provozovateli skládky související s uložením odpadu na skládce | M3 | 38.86 |  | 0
zemina z čištění krajnic 54,375 m3
3 | 113721 |  | FRÉZOVÁNÍ VOZOVEK ASFALTOVÝCH, ODVOZ DO 1KM Položka zahrnuje veškerou manipulaci s vybouranou sutí a s vybouranými hmotami vč. uložení na skládku. Nezahrnuje poplatek za skládku, který se vykazuje v položce 0141** (s výjimkou malého množství bouraného materiálu, kde je možné poplatek zahrnout do jednotkové ceny bourání – tento fakt musí být uveden v doplňujícím textu k položce). | M3 | 4.35 |  | 0
(5*5,2*0,05)+(5*8,2*0,05)+(10*2*0,05)=4,35 m3, k napojení na ZÚ, odbočky u mostu a KÚ, materiál se použije na zpevnění ve vjezdech
4 | 93808 |  | OČIŠTĚNÍ VOZOVEK ZAMETENÍM položka zahrnuje očištění předepsaným způsobem včetně odklizení vzniklého odpadu v režii zhotovitele | M2 | 3831 |  | 0
720*5,2=3744 m2 + napojení 87 m2, celkem 3831 m2
| 1 |  | Zemní práce |  |  |  | 0
| 5 |  | Komunikace
5 | 577411 |  | VRSTVY PRO OBNOVU A OPRAVY Z ASF BETONU ACO, ACL vyrovnání povrchu ACL16+ 30mm - dodání směsi v požadované kvalitě - očištění podkladu - uložení směsi dle předepsaného technologického předpisu, zhutnění vrstvy v předepsané tloušťce - zřízení vrstvy bez rozlišení šířky, pokládání vrstvy po etapách, včetně pracovních spar a spojů - úpravu napojení, ukončení - nezahrnuje postřiky, nátěry | T | 263.952 |  | 0
720*5,2*0,03*2,35=263,952
6 | 572211 |  | SPOJOVACÍ POSTŘIK Z ASFALTU DO 0,5KG/M2 - dodání všech předepsaných materiálů pro postřiky v předepsaném množství - dodání všech předepsaných materiálů pro postřiky v předepsaném množství - provedení dle předepsaného technologického předpisu - zřízení vrstvy bez rozlišení šířky, pokládání vrstvy po etapách - úpravu napojení, ukončení | M2 | 3831 |  | 0
0,25 kg/m2 plocha krytu 3744m2 + 87 m2 napojení
7 | 572211 |  | SPOJOVACÍ POSTŘIK Z ASFALTU DO 0,5KG/M2 - dodání všech předepsaných materiálů pro postřiky v předepsaném množství - dodání všech předepsaných materiálů pro postřiky v předepsaném množství - provedení dle předepsaného technologického předpisu - zřízení vrstvy bez rozlišení šířky, pokládání vrstvy po etapách - úpravu napojení, ukončení | M2 | 3744 |  | 0
0,5 kg/m2 plocha krytu 3744m2
8 | 574A44 |  | ASFALTOVÝ BETON PRO OBRUSNÉ VRSTVY ACO 11+, TL. 50MM - dodání směsi v požadované kvalitě - očištění podkladu - uložení směsi dle předepsaného technologického předpisu, zhutnění vrstvy v předepsané tloušťce - zřízení vrstvy bez rozlišení šířky, pokládání vrstvy po etapách, včetně pracovních spar a spojů - úpravu napojení, ukončení podél obrubníků, dilatačních zařízení, odvodňovacích proužků, odvodňovačů, vpustí, šachet a pod. - nezahrnuje postřiky, nátěry - nezahrnuje těsnění podél obrubníků, dilatačních zařízení, odvodňovacích proužků, odvodňovačů, vpustí, šachet a pod. | M2 | 3824.84 |  | 0
720*5,2=3744 + 80,84 m2 = 3824,84 m2
8 | 56932 |  | ZPEVNĚNÍ KRAJNIC ZE ŠTĚRKODRTI TL. DO 100MM - dodání kameniva předepsané kvality a zrnitosti - rozprostření a zhutnění vrstvy v předepsané tloušťce - zřízení vrstvy bez rozlišení šířky, pokládání vrstvy po etapách | M2 | 709 |  | 0
720*2*0,5=720 m2, odečet zpevnění ve vjezdech -22*0,5=-11 m2, celkem 709 m2
9 | 56962 |  | ZPEVNĚNÍ KRAJNIC Z RECYKLOVANÉHO MATERIÁLU TL. DO 100MM - dodání recyklátu v požadované kvalitě ( materiál použije zhotovitell z frézování ) - očištění podkladu - uložení recyklátu dle předepsaného technologického předpisu, zhutnění vrstvy v předepsané tloušťce - zřízení vrstvy bez rozlišení šířky, pokládání vrstvy po etapách, včetně pracovních spar a spojů - úpravu napojení, ukončení - nezahrnuje postřiky, nátěry | M2 | 44 |  | 0
zpevnění ve vjezdech (3+4+4+3+4+4)*2=44 m2
| 5 |  | Komunikace |  |  |  | 0
| 9 |  | Ostatní konstrukce a práce
10 | 919111a |  | ŘEZÁNÍ ASFALTOVÉHO KRYTU VOZOVEK TL DO 50MM vč.odbourání položka zahrnuje řezání vozovkové vrstvy v předepsané tloušťce, včetně spotřeby vody | M | 23.4 |  | 0
5,2+8,2+10= 23,4m
9 | 58920 |  | VÝPLŇ SPAR MODIFIKOVANÝM ASFALTEM vč.prořezu položka zahrnuje: - dodávku předepsaného materiálu - vyčištění a výplň spar tímto materiálem | M | 23.4 |  | 0
napojení 5,2+8,2+10 = 23,4m
10 | 2720a |  | POMOC PRÁCE ZŘÍZ NEBO ZAJIŠŤ REGULACI A OCHRANU DOPRAVY návrh, odsouhlasení a vyznačení dopravního omezení a regulace dopravy v průběhu provádění prací ( pokládka živič.krytů ) | KČ | 1 |  | 0
| 9 |  | Ostatní konstrukce a práce |  |  |  | 0
|  |  | C e l k e m |  |  |  | 0
|  |  | 21% DPH |  |  |  | 0
|  |  | C e l k e m vč. 21% DPH |  |  |  | 0