## Sheet1
|  | ASPE 9 |  |  | Firma: |  | Firma | [14 empty] | Strana: | 1
3.6.1.10
SOUPIS PRACÍ
|  |  |  | Stavba: | [6 empty] | III/37913 |  | Rohozec, most 37913-5
|  |  |  | Objekt: | [6 empty] | 101 |  | Dočasné dopravní značení
|  |  |  | Rozpočet: | [6 empty] | 101 |  | Dočasné dopravní značení
|  |  |  | Objednavatel: | [7 empty] | Správa a údržba silnic Jihomoravského kraje, příspěvková organizace kraje
|  |  |  | Zhotovitel dokumentace: | [7 empty] | Rušar mosty s.r.o.
|  |  |  | Zhotovitel: | [7 empty] | Firma
[5 empty] | Základní cena: | [9 empty] | ____________ |  |  | Kč
[9 empty] | Cena celková: | [5 empty] | ____________ |  |  | Kč
[9 empty] | DPH: | [5 empty] | ____________ |  |  | Kč
[9 empty] | Cena s daní: | [5 empty] | ____________ |  |  | Kč
[6 empty] | Měrné jednotky: | [7 empty] | SOUBOR
[6 empty] | Počet měrných jednotek: | [7 empty] | 1
[6 empty] | Náklad na měrnou jednotku: | [8 empty] | ____________ |  |  | Kč
|  |  |  | Vypracoval zadání: | [11 empty] | Vypracoval nabídku:
|  |  |  | Datum zadání: | [11 empty] | Datum vypracování nabídky:
| 1 |  | 014122 |  |  |  | 1 | POPLATKY ZA SKLÁDKU TYP S-OO (OSTATNÍ ODPAD) | [8 empty] | T | 10.8 | ____________ |  | ____________
pol.č .11332A podklad pod dočasným zpevněním silničními panely 20*2,0*1,0*0,15*1,8 =10,800 [A]
| Technická specifikace: | [7 empty] | zahrnuje veškeré poplatky provozovateli skládky související s uložením odpadu na skládce.
| 2 |  | 014122 |  |  |  | 2 | POPLATKY ZA SKLÁDKU TYP S-OO (OSTATNÍ ODPAD) | [8 empty] | T | 15 | ____________ |  | ____________
pol.č. 113168 betonové panely 20*2,0*1,0*0,15*2,5=15,000 [A]
| Technická specifikace: | [7 empty] | zahrnuje veškeré poplatky provozovateli skládky související s uložením odpadu na skládce.
| 3 |  | 113168 |  |  |  |  | ODSTRANĚNÍ KRYTU VOZOVEK ZE SILNIČNÍCH DÍLCŮ, ODVOZ DO 20KM | [8 empty] | M3 | 6 | ____________ |  | ____________
dočasné zpevnění silničními panely 2,0*1,0*0,15 - odstranění panelů
20*2,0*1,0*0,15=6,000 [A]
| Technická specifikace: | [7 empty] | Položka zahrnuje veškerou manipulaci s vybouranou sutí a s vybouranými hmotami vč. uložení na skládku. Nezahrnuje poplatek za skládku, který se vykazuje v položce 0141** (s výjimkou malého množství bouraného materiálu, kde je možné poplatek zahrnout do jednotkové ceny bourání – tento fakt musí být uveden v doplňujícím textu k položce).
| 4 |  | 11316B |  |  |  |  | ODSTRANĚNÍ KRYTU VOZOVEK ZE SILNIČNÍCH DÍLCŮ - DOPRAVA | [8 empty] | tkm | 72 | ____________ |  | ____________
celkem do 25 km 20*2,0*1,0*0,15*2,4*5=72,000 [A]
| Technická specifikace: | [7 empty] | Položka zahrnuje samostatnou dopravu suti a vybouraných hmot. Množství se určí jako součin hmotnosti [t] a požadované vzdálenosti [km].
| 5 |  | 11332A |  |  |  |  | ODSTRANĚNÍ PODKLADŮ VOZOVEK A CHODNÍKŮ Z KAMENIVA NESTMELENÉHO - BEZ DOPRAVY | [8 empty] | M3 | 6 | ____________ |  | ____________
pod dočasným zpevněním silničními panely: 20*2,0*1,0*0,15=6,000 [A]
| Technická specifikace: | [7 empty] | Položka zahrnuje veškerou manipulaci s vybouranou sutí a s vybouranými hmotami, kromě vodorovné dopravy, vč. uložení na skládku. Nezahrnuje poplatek za skládku, který se vykazuje v položce 0141** (s výjimkou malého množství bouraného materiálu, kde je možné poplatek zahrnout do jednotkové ceny bourání – tento fakt musí být uveden v doplňujícím textu k položce).
| 6 |  | 11332B |  |  |  |  | ODSTRANĚNÍ PODKLADŮ VOZOVEK A CHODNÍKŮ Z KAMENIVA NESTMELENÉHO - DOPRAVA | [8 empty] | tkm | 300 | ____________ |  | ____________
celkem do 25km
celkem do 25km - pod dočasným zpevněním silničními panely: 20*2,0*1,0*0,15*2,0*25=300,000 [A]
| Technická specifikace: | [7 empty] | Položka zahrnuje samostatnou dopravu suti a vybouraných hmot. Množství se určí jako součin hmotnosti [t] a požadované vzdálenosti [km].
| 7 |  | 45152 |  |  |  |  | PODKLADNÍ A VÝPLŇOVÉ VRSTVY Z KAMENIVA DRCENÉHO | [8 empty] | M3 | 6 | ____________ |  | ____________
pod dočasné zpevnění silničními panely: 20*2,0*1,0*0,15=6,000 [A]
| Technická specifikace: | [7 empty] | Položka zahrnuje veškerý materiál, výrobky a polotovary, včetně mimostaveništní a vnitrostaveništní dopravy (rovněž přesuny), včetně naložení a složení, případně s uložením.
| 8 |  | 58301 |  |  |  |  | KRYT ZE SINIČNÍCH DÍLCŮ (PANELŮ) TL 150MM | [8 empty] | M2 | 40 | ____________ |  | ____________
dočasné zpevnění silničními panely 2,0*1,0*0,15 - osazení, opotřebení
20*2,0*1,0=40,000 [A]
| Technická specifikace: | [7 empty] | - dodání dílců v požadované kvalitě, dodání materiálu pro předepsané lože v tloušťce předepsané dokumentací a pro předepsanou výplň spar - očištění podkladu - uložení dílců dle předepsaného technologického předpisu včetně předepsané podkladní vrstvy a předepsané výplně spar - zřízení vrstvy bez rozlišení šířky, pokládání vrstvy po etapách - úpravu napojení, ukončení podél obrubníků, dilatačních zařízení, odvodňovacích proužků, odvodňovačů, vpustí, šachet a pod., nestanoví-li zadávací dokumentace jinak - nezahrnuje postřiky, nátěry - nezahrnuje těsnění podél obrubníků, dilatačních zařízení, odvodňovacích proužků, odvodňovačů, vpustí, šachet a pod.
| 9 |  | 914122 |  |  |  |  | DOPRAVNÍ ZNAČKY ZÁKLADNÍ VELIKOSTI OCELOVÉ FÓLIE TŘ 1 - MONTÁŽ S PŘEMÍSTĚNÍM | [8 empty] | KUS | 30 | ____________ |  | ____________
dle přílohy č. 2 I. etapa 6=6,000 [A] II. etapa 9=9,000 [B] III. etapa 2=2,000 [C] IV. etapa 13=13,000 [D] Celkem: A+B+C+D=30,000 [E]
| Technická specifikace: | [7 empty] | položka zahrnuje: - dopravu demontované značky z dočasné skládky - osazení a montáž značky na místě určeném projektem - nutnou opravu poškozených částí nezahrnuje dodávku značky
| 10 |  | 914123 |  |  |  |  | DOPRAVNÍ ZNAČKY ZÁKLADNÍ VELIKOSTI OCELOVÉ FÓLIE TŘ 1 - DEMONTÁŽ | [8 empty] | KUS | 30 | ____________ |  | ____________
dle přílohy č.2 I. etapa 2=2,000 [A] II. etapa 7=7,000 [B] III. etapa 8=8,000 [C] IV. etapa 13=13,000 [D] Celkem: A+B+C+D=30,000 [E]
| Technická specifikace: | [7 empty] | Položka zahrnuje odstranění, demontáž a odklizení materiálu s odvozem na předepsané místo
| 11 |  | 914129 |  |  |  |  | DOPRAV ZNAČKY ZÁKLAD VEL OCEL FÓLIE TŘ 1 - NÁJEMNÉ | [8 empty] | KSDEN | 2520 | ____________ |  | ____________
po dobu trvání stavby
dle seznamu dopravních značek značky: 28*3*30=2 520,000 [A]
| Technická specifikace: | [7 empty] | položka zahrnuje sazbu za pronájem dopravních značek a zařízení, počet jednotek je určen jako součin počtu značek a počtu dní použití
| 12 |  | 914222 |  |  |  |  | DOPRAVNÍ ZNAČKY ZVĚTŠENÉ VELIKOSTI OCELOVÉ FÓLIE TŘ 1 - MONTÁŽ S PŘEMÍSTĚNÍM | [8 empty] | KUS | 4 | ____________ |  | ____________
dle přílohy č. 2 IV. etapa 4=4,000 [A]
| Technická specifikace: | [7 empty] | položka zahrnuje: - dopravu demontované značky z dočasné skládky - osazení a montáž značky na místě určeném projektem - nutnou opravu poškozených částí nezahrnuje dodávku značky
| 13 |  | 914223 |  |  |  |  | DOPRAVNÍ ZNAČKY ZVĚTŠENÉ VELIKOSTI OCELOVÉ FÓLIE TŘ 1 - DEMONTÁŽ | [8 empty] | KUS | 4 | ____________ |  | ____________
dle přílohy č. 2 IV. etapa 4=4,000 [A]
| Technická specifikace: | [7 empty] | Položka zahrnuje odstranění, demontáž a odklizení materiálu s odvozem na předepsané místo
| 14 |  | 914229 |  |  |  |  | DOPRAV ZNAČKY ZVĚTŠ VEL OCEL FÓLIE TŘ 1 - NÁJEMNÉ | [8 empty] | KSDEN | 360 | ____________ |  | ____________
dle seznamu dopravních značek: 4*3*30=360,000 [A]
| Technická specifikace: | [7 empty] | položka zahrnuje sazbu za pronájem dopravních značek a zařízení, počet jednotek je určen jako součin počtu značek a počtu dní použití
| 15 |  | 915321 |  |  |  |  | VODOR DOPRAV ZNAČ Z FÓLIE DOČAS ODSTRANITEL - DOD A POKLÁDKA | [8 empty] | M2 | 1.5 | ____________ |  | ____________
V5: 2*3,0*0,25=1,500 [A]
| Technická specifikace: | [7 empty] | položka zahrnuje: - dodání a pokládku předepsané fólie - zahrnuje předznačení
| 16 |  | 915322 |  |  |  |  | VODOR DOPRAV ZNAČ Z FÓLIE DOČAS ODSTRANITEL - ODSTRANĚNÍ | [8 empty] | M2 | 1.5 | ____________ |  | ____________
V5: 2*3,0*0,25=1,500 [A]
| Technická specifikace: | [7 empty] | zahrnuje odstranění značení bez ohledu na způsob provedení (zatření, zbroušení) a odklizení vzniklé suti
| 17 |  | 916112 |  |  |  |  | DOPRAV SVĚTLO VÝSTRAŽ SAMOSTATNÉ - MONTÁŽ S PŘESUNEM | [8 empty] | KUS | 16 | ____________ |  | ____________
dle přílohy č. 2 I. etapa 4=4,000 [A] II. etapa 6=6,000 [B] III. etapa 6=6,000 [C] Celkem: A+B+C=16,000 [D]
| Technická specifikace: | [7 empty] | položka zahrnuje: - přemístění zařízení z dočasné skládky a jeho osazení a montáž na místě určeném projektem - údržbu po celou dobu trvání funkce, náhradu zničených nebo ztracených kusů, nutnou opravu poškozených částí - napájení z baterie včetně záložní baterie
| 18 |  | 916113 |  |  |  |  | DOPRAV SVĚTLO VÝSTRAŽ SAMOSTATNÉ - DEMONTÁŽ | [8 empty] | KUS | 16 | ____________ |  | ____________
dle přílohy č. 2 I. etapa 4=4,000 [A] II. etapa
6=6,000 [B] III. etapa 6=6,000 [C] Celkem: A+B+C=16,000 [D]
| Technická specifikace: | [7 empty] | Položka zahrnuje odstranění, demontáž a odklizení zařízení s odvozem na předepsané místo
| 19 |  | 916119 |  |  |  |  | DOPRAV SVĚTLO VÝSTRAŽ SAMOSTATNÉ - NÁJEMNÉ | [8 empty] | KSDEN | 540 | ____________ |  | ____________
po dobu trvání stavby
dle seznamu dopravních značek: 6*3*30=540,000 [A]
| Technická specifikace: | [7 empty] | položka zahrnuje sazbu za pronájem zařízení. Počet měrných jednotek se určí jako součin počtu zařízení a počtu dní použití.
| 20 |  | 916152 |  |  |  |  | SEMAFOROVÁ PŘENOSNÁ SOUPRAVA - MONTÁŽ S PŘESUNEM | [8 empty] | KUS | 2 | ____________ |  | ____________
souprava obsahuje 2ks semaforů
dle přílohy č. 2 II.+III. etapa 2=2,000 [A]
| Technická specifikace: | [7 empty] | položka zahrnuje: - přemístění zařízení z dočasné skládky a jeho osazení a montáž na místě určeném projektem - údržbu po celou dobu trvání funkce, náhradu zničených nebo ztracených kusů, nutnou opravu poškozených částí - napájení z baterie včetně záložní baterie
| 21 |  | 916153 |  |  |  |  | SEMAFOROVÁ PŘENOSNÁ SOUPRAVA - DEMONTÁŽ | [8 empty] | KUS | 2 | ____________ |  | ____________
souprava obsahuje 2ks semaforů
dle přílohy č. 2 po III. etapě 2=2,000 [A]
| Technická specifikace: | [7 empty] | Položka zahrnuje odstranění, demontáž a odklizení zařízení s odvozem na předepsané místo
| 22 |  | 916159 |  |  |  |  | SEMAFOROVÁ PŘENOSNÁ SOUPRAVA - NÁJEMNÉ | [8 empty] | KSDEN | 90 | ____________ |  | ____________
po dobu trvání stavby souprava obsahuje 2ks semaforů
dle seznamu dopravních značek: 1*3*30=90,000 [A]
| Technická specifikace: | [7 empty] | položka zahrnuje sazbu za pronájem zařízení. Počet měrných jednotek se určí jako součin počtu zařízení a počtu dní použití.
| 23 |  | 916312 |  |  |  |  | DOPRAVNÍ ZÁBRANY Z2 S FÓLIÍ TŘ 1 - MONTÁŽ S PŘESUNEM | [8 empty] | KUS | 4 | ____________ |  | ____________
dle přílohy č. 2 II. etapa 2=2,000 [A] III. etapa 2=2,000 [B] Celkem: A+B=4,000 [C]
| Technická specifikace: | [7 empty] | položka zahrnuje: - přemístění zařízení z dočasné skládky a jeho osazení a montáž na místě určeném projektem - údržbu po celou dobu trvání funkce, náhradu zničených nebo ztracených kusů, nutnou opravu poškozených částí
| 24 |  | 916313 |  |  |  |  | DOPRAVNÍ ZÁBRANY Z2 S FÓLIÍ TŘ 1 - DEMONTÁŽ | [8 empty] | KUS | 4 | ____________ |  | ____________
dle přílohy č. 2 II. etapa 2=2,000 [A] III. etapa 2=2,000 [B] Celkem: A+B=4,000 [C]
| Technická specifikace: | [7 empty] | Položka zahrnuje odstranění, demontáž a odklizení zařízení s odvozem na předepsané místo
| 25 |  | 916319 |  |  |  |  | DOPRAVNÍ ZÁBRANY Z2 - NÁJEMNÉ | [8 empty] | KSDEN | 180 | ____________ |  | ____________
po dobu trvání stavby
dle seznamu dopravních značek: 2*3*30=180,000 [A]
| Technická specifikace: | [7 empty] | položka zahrnuje sazbu za pronájem zařízení. Počet měrných jednotek se určí jako součin počtu zařízení a počtu dní použití.
| 26 |  | 916332 |  |  |  |  | SMĚROVACÍ DESKY Z4 JEDNOSTR S FÓLIÍ TŘ 1 - MONTÁŽ S PŘESUNEM | [8 empty] | KUS | 24 | ____________ |  | ____________
dle přílohy č. 2 I. etapa 8=8,000 [A] II. etapa 8=8,000 [B] III. etapa 8=8,000 [C] Celkem: A+B+C=24,000 [D]
| Technická specifikace: | [7 empty] | položka zahrnuje: - přemístění zařízení z dočasné skládky a jeho osazení a montáž na místě určeném projektem - údržbu po celou dobu trvání funkce, náhradu zničených nebo ztracených kusů, nutnou opravu poškozených částí
| 27 |  | 916333 |  |  |  |  | SMĚROVACÍ DESKY Z4 JEDNOSTR S FÓLIÍ TŘ 1 - DEMONTÁŽ | [8 empty] | KUS | 24 | ____________ |  | ____________
dle přílohy č. 2 I. etapa 8=8,000 [A] II. etapa 8=8,000 [B] III. etapa 8=8,000 [C] Celkem: A+B+C=24,000 [D]
| Technická specifikace: | [7 empty] | Položka zahrnuje odstranění, demontáž a odklizení zařízení s odvozem na předepsané místo
| 28 |  | 916339 |  |  |  |  | SMĚROVACÍ DESKY Z4 - NÁJEMNÉ | [8 empty] | KSDEN | 720 | ____________ |  | ____________
po dobu trvání stavby
dle seznamu dopravních značek: 8*3*30=720,000 [A]
| Technická specifikace: | [7 empty] | položka zahrnuje sazbu za pronájem zařízení. Počet měrných jednotek se určí jako součin počtu zařízení a počtu dní použití.
| Celkem: | [18 empty] | ____________
SOUPIS PRACÍ
|  |  |  | Stavba: | [6 empty] | III/37913 |  | Rohozec, most 37913-5
|  |  |  | Objekt: | [6 empty] | 201.1 |  | Most
|  |  |  | Rozpočet: | [6 empty] | 201.1 |  | Most
|  |  |  | Objednavatel: | [7 empty] | Správa a údržba silnic Jihomoravského kraje, příspěvková organizace kraje
|  |  |  | Zhotovitel dokumentace: | [7 empty] | Rušar mosty s.r.o.
|  |  |  | Zhotovitel: | [7 empty] | Firma
[5 empty] | Základní cena: | [9 empty] | ____________ |  |  | Kč
[9 empty] | Cena celková: | [5 empty] | ____________ |  |  | Kč
[9 empty] | DPH: | [5 empty] | ____________ |  |  | Kč
[9 empty] | Cena s daní: | [5 empty] | ____________ |  |  | Kč
[6 empty] | Měrné jednotky: | [7 empty] | M2
[6 empty] | Počet měrných jednotek: | [7 empty] | 143
[6 empty] | Náklad na měrnou jednotku: | [8 empty] | ____________ |  |  | Kč
|  |  |  | Vypracoval zadání: | [11 empty] | Vypracoval nabídku:
|  |  |  | Datum zadání: | [11 empty] | Datum vypracování nabídky:
| 1 |  | 014122 |  |  |  | 1 | POPLATKY ZA SKLÁDKU TYP S-OO (OSTATNÍ ODPAD) | [8 empty] | T | 614.907 | ____________ |  | ____________
pol.č. 124738+131738 zeminy z výkopů: (27,867+92,924+80,450)*1,8=362,234 [A] pol.č. 11332A podkladní vrstvy vozovky: 5,73*55,0*0,4*1,8=226,908 [B] pol.č. 11332A podkladní vrstvy sjezdů: 34,64*0,1*1,8=6,235 [C] pol.č. 11348A podklad chodníku: 31,0*0,35*1,8=19,530 [D] Celkem: A+B+C+D=614,907 [E]
| Technická specifikace: | [7 empty] | zahrnuje veškeré poplatky provozovateli skládky související s uložením odpadu na skládce.
| 2 |  | 014122 |  |  |  | 2 | POPLATKY ZA SKLÁDKU TYP S-OO (OSTATNÍ ODPAD) | [8 empty] | T | 15.829 | ____________ |  | ____________
pol.č. 96615A betonová suť z říms: 2,321*2,5=5,803 [A] pol.č. 96713A kamenná suť z křídel: 2,058*2,6=5,351 [B] pol.č. 11348A chodníková dlažba: 31,0*0,05*2,5=3,875 [C] pol.č. 96687 uliční vpusť: 0,2*3,5+0,4*0,25=0,800 [D] Celkem: A+B+C+D=15,829 [E]
| Technická specifikace: | [7 empty] | zahrnuje veškeré poplatky provozovateli skládky související s uložením odpadu na skládce.
| 3 |  | 11120 |  |  |  |  | ODSTRANĚNÍ KŘOVIN | [8 empty] | M2 | 3 | ____________ |  | ____________
likvidace v režii zhotovitele
viz příl.A.2 Koordinační situace: 2*1,5m2/ks=3,000 [A]
| Technická specifikace: | [7 empty] | odstranění travin, křovin a stromů do průměru 100 mm doprava dřevin bez ohledu na vzdálenost spálení na hromadách nebo štěpkování
| 4 |  | 11221 |  |  |  |  | ODSTRANĚNÍ PAŘEZŮ D DO 0,5M | [8 empty] | KUS | 9 | ____________ |  | ____________
likvidace v režii zhotovitele
viz příl.A.2 Koordinační situace: 9=9,000 [A]
| Technická specifikace: | [7 empty] | Odstranění pařezů se měří v [ks] vytrhaných nebo vykopaných pařezů a zahrnuje zejména: - vytrhání nebo vykopání pařezů - veškeré zemní práce spojené s odstraněním pařezů - dopravu a uložení pařezů, případně další práce s nimi dle pokynů zadávací dokumentace - zásyp jam po pařezech
| 5 |  | 11332A |  |  |  |  | ODSTRANĚNÍ PODKLADŮ VOZOVEK A CHODNÍKŮ Z KAMENIVA NESTMELENÉHO - BEZ DOPRAVY | [8 empty] | M3 | 129.524 | ____________ |  | ____________
viz příl.08 Půdorys - nový stav: vozovka v trase silnice: 5,73*55,0*0,4=126,060 [A] sjezdy: 34,64*0,1=3,464 [B] Celkem: A+B=129,524 [C]
| Technická specifikace: | [7 empty] | Položka zahrnuje veškerou manipulaci s vybouranou sutí a s vybouranými hmotami, kromě vodorovné dopravy, vč. uložení na skládku. Nezahrnuje poplatek za skládku, který se vykazuje v položce 0141** (s výjimkou malého množství bouraného materiálu, kde je možné poplatek zahrnout do jednotkové ceny bourání – tento fakt musí být uveden v doplňujícím textu k položce).
| 6 |  | 11332B |  |  |  |  | ODSTRANĚNÍ PODKLADŮ VOZOVEK A CHODNÍKŮ Z KAMENIVA NESTMELENÉHO - DOPRAVA | [8 empty] | tkm | 7123.82 | ____________ |  | ____________
do 25km
viz příl.08 Půdorys - nový stav: vozovka v trase silnice: 5,73*55,0*0,4*2,2*25=6 933,300 [A] sjezdy: 34,64*0,1*2,2*25=190,520 [B] Celkem: A+B=7 123,820 [C]
| Technická specifikace: | [7 empty] | Položka zahrnuje samostatnou dopravu suti a vybouraných hmot. Množství se určí jako součin hmotnosti [t] a požadované vzdálenosti [km].
| 7 |  | 11348A |  |  |  |  | ODSTRANĚNÍ KRYTU CHODNÍKŮ Z DLAŽDIC VČETNĚ PODKLADU - BEZ DOPRAVY | [8 empty] | M3 | 10.85 | ____________ |  | ____________
vč obrubníků
stávající chodník - viz příloha 04 Půdprys - stávající stav: 31,0*0,35=10,850 [A]
| Technická specifikace: | [7 empty] | Položka zahrnuje veškerou manipulaci s vybouranou sutí a s vybouranými hmotami, kromě vodorovné dopravy, vč. uložení na skládku. Nezahrnuje poplatek za skládku, který se vykazuje v položce 0141** (s výjimkou malého množství bouraného materiálu, kde je možné poplatek zahrnout do jednotkové ceny bourání - tento fakt musí být uveden v doplňujícím textu k položce).
| 8 |  | 11348B |  |  |  |  | ODSTRANĚNÍ KRYTU CHODNÍKŮ Z DLAŽDIC VČETNĚ PODKLADU - DOPRAVA | [8 empty] | tkm | 596.75 | ____________ |  | ____________
do 25km
stávající chodník - viz příloha 04 Půdprys - stávající stav: 31,0*0,35*2,2*25=596,750 [A]
| Technická specifikace: | [7 empty] | Položka zahrnuje samostatnou dopravu suti a vybouraných hmot. Množství se určí jako součin hmotnosti [t] a požadované vzdálenosti [km].
| 9 |  | 11372 |  |  |  |  | FRÉZOVÁNÍ VOZOVEK ASFALTOVÝCH | [8 empty] | M3 | 15.758 | ____________ |  | ____________
drť se použije v rámci stavby
viz příl.08 Půdorys - nový stav: 5,73*55,0*0,05=15,758 [A]
| 10 |  | 113766 |  |  |  |  | FRÉZOVÁNÍ DRÁŽKY PRŮŘEZU DO 800MM2 V ASFALTOVÉ VOZOVCE | [8 empty] | M | 11.63 | ____________ |  | ____________
s použitím drti do zpevnění sjezdů
na styku nového a stávajícho krytu - viz příl. 08 Půdorys - nový stav: 5,97+5,66=11,630 [A]
| 11 |  | 11511 |  |  |  |  | ČERPÁNÍ VODY DO 500 L/MIN | [8 empty] | HOD | 320 | ____________ |  | ____________
2*20*8,0=320,000 [A]
| Technická specifikace: | [7 empty] | Položka čerpání vody na povrchu zahrnuje i potrubí, pohotovost záložní čerpací soupravy a zřízení čerpací jímky. Součástí položky je také následná demontáž a likvidace těchto zařízení
| 12 |  | 11524 |  |  |  |  | PŘEVEDENÍ VODY POTRUBÍM DN 400 NEBO ŽLABY R.O. DO 1,4M | [8 empty] | M | 88.17 | ____________ |  | ____________
kompletní provedení PE DN 400mm
potok viz příloha 08Půdorys - nový stav: 88,17=88,170 [A]
| Technická specifikace: | [7 empty] | Položka převedení vody na povrchu zahrnuje zřízení, udržování a odstranění příslušného zařízení. Převedení vody se uvádí buď průměrem potrubí (DN) nebo délkou rozvinutého obvodu žlabu (r.o.).
| 13 |  | 12110 |  |  |  |  | SEJMUTÍ ORNICE NEBO LESNÍ PŮDY | [8 empty] | M3 | 117.737 | ____________ |  | ____________
s uložením na stavbě pro zpětné rozprostření
planimetrováno digitálně z příl 08 Půdorys - nový stav sejmutá zemina: ((225,43+532,77)*1,08-(13,54+20,40))*0,15=117,737 [A]
| Technická specifikace: | [7 empty] | položka zahrnuje sejmutí ornice bez ohledu na tloušťku vrstvy a její vodorovnou dopravu nezahrnuje uložení na trvalou skládku
| 14 |  | 124738 |  |  |  |  | VYKOPÁVKY PRO KORYTA VODOTEČÍ TŘ. I, ODVOZ DO 20KM | [8 empty] | M3 | 27.867 | ____________ |  | ____________
planimetrováno digitálně z příl 08 Půdorys - nový stav pro dlažbu, prahy a zához v korytě toku: (0,84+1+0,84)*0,35*4,4*2+(0,84+1+0,84)*0,6*0,8*2+(0,84+1+0,84)*0,5*3*2=18,867 [A] odstranění hrázek pro dočasné převedení vody toku: 1,0*1,0*(3,0+6,0)=9,000 [B] Celkem: A+B=27,867 [C]
| Technická specifikace: | [7 empty] | položka zahrnuje: - vodorovná a svislá doprava, přemístění, přeložení, manipulace s výkopkem - kompletní provedení vykopávky nezapažené i zapažené - ošetření výkopiště po celou dobu práce v něm vč. klimatických opatření - ztížení vykopávek v blízkosti podzemního vedení, konstrukcí a objektů vč. jejich dočasného zajištění - ztížení pod vodou, v okolí výbušnin, ve stísněných prostorech a pod.
- příplatek za lepivost - těžení po vrstvách, pásech a po jiných nutných částech (figurách) - čerpání vody vč. čerpacích jímek, potrubí a pohotovostní čerpací soupravy (viz ustanovení k pol. 1151,2) - potřebné snížení hladiny podzemní vody - těžení a rozpojování jednotlivých balvanů - vytahování a nošení výkopku - svahování a přesvah. svahů do konečného tvaru, výměna hornin v podloží a v pláni znehodnocené klimatickými vlivy - ruční vykopávky, odstranění kořenů a napadávek - pažení, vzepření a rozepření vč. přepažování (vyjma štětových stěn) - úpravu, ochranu a očištění dna, základové spáry, stěn a svahů - zhutnění podloží, případně i svahů vč. svahování - zřízení stupňů v podloží a lavic na svazích, není-li pro tyto práce zřízena samostatná položka - udržování výkopiště a jeho ochrana proti vodě - odvedení nebo obvedení vody v okolí výkopiště a ve výkopišti - třídění výkopku - veškeré pomocné konstrukce umožňující provedení vykopávky (příjezdy, sjezdy, nájezdy, lešení, podpěr. konstr., přemostění, zpevněné plochy, zakrytí a pod.) - nezahrnuje uložení zeminy (na skládku, do násypu) ani poplatky za skládku, vykazují se v položce č.0141**
| 15 |  | 124739 |  |  |  |  | PŘÍPLATEK ZA DALŠÍ 1KM DOPRAVY ZEMINY | [8 empty] | M3 | 139.336 | ____________ |  | ____________
celkem do 25km
výkop pro dlažbu, prahy a zához v korytě toku: ((0,84+1+0,84)*0,35*4,4*2+(0,84+1+0,84)*0,6*0,8*2+(0,84+1+0,84)*0,5*3*2)*5=94,336 [A] výkop z odstranění hrázek pro dočasné převedení vody toku: 1,0*1,0*(3,0+6,0)*5=45,000 [B] Celkem: A+B=139,336 [C]
| Technická specifikace: | [7 empty] | položka zahrnuje příplatek k vodorovnému přemístění zeminy za každý další 1km nad 20km
| 16 |  | 131738 |  |  |  |  | HLOUBENÍ JAM ZAPAŽ I NEPAŽ TŘ. I, ODVOZ DO 20KM | [8 empty] | M3 | 173.374 | ____________ |  | ____________
vč zřízení čerpacích jímek
viz příl. 02, 03, 04 Příčný řez, podélný řez, Půdorys - nový stav pro lože OK: 2,6*(26,2+9,54)=92,924 [A] šachta a vpusti: 2*2,3*2,3*2,5+3,0*3,0*6,0=80,450 [B] Celkem: A+B=173,374 [C]
| Technická specifikace: | [7 empty] | položka zahrnuje:
- vodorovná a svislá doprava, přemístění, přeložení, manipulace s výkopkem - kompletní provedení vykopávky nezapažené i zapažené - ošetření výkopiště po celou dobu práce v něm vč. klimatických opatření - ztížení vykopávek v blízkosti podzemního vedení, konstrukcí a objektů vč. jejich dočasného zajištění - ztížení pod vodou, v okolí výbušnin, ve stísněných prostorech a pod. - příplatek za lepivost - těžení po vrstvách, pásech a po jiných nutných částech (figurách) - čerpání vody vč. čerpacích jímek, potrubí a pohotovostní čerpací soupravy (viz ustanovení k pol. 1151,2) - potřebné snížení hladiny podzemní vody - těžení a rozpojování jednotlivých balvanů - vytahování a nošení výkopku - svahování a přesvah. svahů do konečného tvaru, výměna hornin v podloží a v pláni znehodnocené klimatickými vlivy - ruční vykopávky, odstranění kořenů a napadávek - pažení, vzepření a rozepření vč. přepažování (vyjma štětových stěn) - úpravu, ochranu a očištění dna, základové spáry, stěn a svahů - odvedení nebo obvedení vody v okolí výkopiště a ve výkopišti - třídění výkopku - veškeré pomocné konstrukce umožňující provedení vykopávky (příjezdy, sjezdy, nájezdy, lešení, podpěr. konstr., přemostění, zpevněné plochy, zakrytí a pod.) - nezahrnuje uložení zeminy (na skládku, do násypu) ani poplatky za skládku, vykazují se v položce č.0141**
| 17 |  | 131739 |  |  |  |  | PŘÍPLATEK ZA DALŠÍ 1KM DOPRAVY ZEMINY | [8 empty] | M3 | 866.87 | ____________ |  | ____________
celkem do 25km
pro lože OK : 2,6*(26,2+9,54)*5=464,620 [A] šachta a vpusti: (2*2,3*2,3*2,5+3,0*3,0*6,0)*5=402,250 [B] Celkem: A+B=866,870 [C]
| Technická specifikace: | [7 empty] | položka zahrnuje příplatek k vodorovnému přemístění zeminy za každý další 1km nad 20km
| 18 |  | 13273 |  |  |  |  | HLOUBENÍ RÝH ŠÍŘ DO 2M PAŽ I NEPAŽ TŘ. I | [8 empty] | M3 | 7.5 | ____________ |  | ____________
ruční výkop plynovodního potrubí s použitím výkopku na terénní úpravy
odkrytí plynovodu: 0,5*1,5*10,0=7,500 [A]
| Technická specifikace: | [7 empty] | položka zahrnuje: - vodorovná a svislá doprava, přemístění, přeložení, manipulace s výkopkem
- kompletní provedení vykopávky nezapažené i zapažené - ošetření výkopiště po celou dobu práce v něm vč. klimatických opatření - ztížení vykopávek v blízkosti podzemního vedení, konstrukcí a objektů vč. jejich dočasného zajištění - ztížení pod vodou, v okolí výbušnin, ve stísněných prostorech a pod. - příplatek za lepivost - těžení po vrstvách, pásech a po jiných nutných částech (figurách) - čerpání vody vč. čerpacích jímek, potrubí a pohotovostní čerpací soupravy (viz ustanovení k pol. 1151,2) - potřebné snížení hladiny podzemní vody - těžení a rozpojování jednotlivých balvanů - vytahování a nošení výkopku - svahování a přesvah. svahů do konečného tvaru, výměna hornin v podloží a v pláni znehodnocené klimatickými vlivy - ruční vykopávky, odstranění kořenů a napadávek - pažení, vzepření a rozepření vč. přepažování (vyjma štětových stěn) - úpravu, ochranu a očištění dna, základové spáry, stěn a svahů - odvedení nebo obvedení vody v okolí výkopiště a ve výkopišti - třídění výkopku - veškeré pomocné konstrukce umožňující provedení vykopávky (příjezdy, sjezdy, nájezdy, lešení, podpěr. konstr., přemostění, zpevněné plochy, zakrytí a pod.) - nezahrnuje uložení zeminy (na skládku, do násypu) ani poplatky za skládku
| 19 |  | 17180 |  |  |  |  | ULOŽENÍ SYPANINY DO NÁSYPŮ Z NAKUPOVANÝCH MATERIÁLŮ | [8 empty] | M3 | 1155.937 | ____________ |  | ____________
planimetrováno digitálně z příl 08 Půdorys - nový stav dosypání zemního tělesa silnice nad úrovní OK: (7,15*2,21/2*42+8,44*2,11/2*10,85+8,44*2,11/2*10,93*0,3)+(3,21*9/2+3,21*7,18)*23,97*0,8+(3,21*8,46+3,21*7,06/2)*8,23*0,8-(14,32+14,25)*2,5*2,5-95,506=1 155,937 [A]
| Technická specifikace: | [7 empty] | položka zahrnuje: - kompletní provedení zemní konstrukce (násypového tělesa včetně aktivní zóny) včetně nákupu a dopravy materiálu dle zadávací dokumentace - úprava ukládaného materiálu vlhčením, tříděním, promícháním nebo vysoušením, příp. jiné úpravy za účelem zlepšení jeho mech. vlastností - hutnění i různé míry hutnění - ošetření úložiště po celou dobu práce v něm vč. klimatických opatření - ztížení v okolí vedení, konstrukcí a objektů a jejich dočasné zajištění - ztížení provádění vč. hutnění ve ztížených podmínkách a stísněných prostorech - ztížené ukládání sypaniny pod vodu - ukládání po vrstvách a po jiných nutných částech (figurách) vč. dosypávek
- spouštění a nošení materiálu - výměna částí zemní konstrukce znehodnocené klimatickými vlivy - ruční hutnění a výplň jam a prohlubní v podloží - úprava, očištění, ochrana a zhutnění podloží - svahování, hutnění a uzavírání povrchů svahů - zřízení lavic na svazích - udržování úložiště a jeho ochrana proti vodě - odvedení nebo obvedení vody v okolí úložiště a v úložišti - veškeré pomocné konstrukce umožňující provedení zemní konstrukce (příjezdy, sjezdy, nájezdy, lešení, podpěrné konstrukce, přemostění, zpevněné plochy, zakrytí a pod.)
| 20 |  | 17581 |  |  |  |  | OBSYP POTRUBÍ A OBJEKTŮ Z NAKUPOVANÝCH MATERIÁLŮ | [8 empty] | M3 | 28.114 | ____________ |  | ____________
štěrkopískem 0-16
viz přílohy 06, 08 Příčný řez, Půdorys - nový stav stávající vodovod: 0,4*0,4*10,34=1,654 [A] chránička potrubí a trubní vedení: 0,98*(1,8+8,0+17,2)=26,460 [B] Celkem: A+B=28,114 [C]
| Technická specifikace: | [7 empty] | položka zahrnuje: - kompletní provedení zemní konstrukce včetně nákupu a dopravy materiálu dle zadávací dokumentace - úprava ukládaného materiálu vlhčením, tříděním, promícháním nebo vysoušením, příp. jiné úpravy za účelem zlepšení jeho mech. vlastností - hutnění i různé míry hutnění - ošetření úložiště po celou dobu práce v něm vč. klimatických opatření - ztížení v okolí vedení, konstrukcí a objektů a jejich dočasné zajištění - ztížení provádění vč. hutnění ve ztížených podmínkách a stísněných prostorech - ztížené ukládání sypaniny pod vodu - ukládání po vrstvách a po jiných nutných částech (figurách) vč. dosypávek - spouštění a nošení materiálu - výměna částí zemní konstrukce znehodnocené klimatickými vlivy - ruční hutnění a výplň jam a prohlubní v podloží - úprava, očištění, ochrana a zhutnění podloží - svahování, hutnění a uzavírání povrchů svahů - zřízení lavic na svazích - udržování úložiště a jeho ochrana proti vodě
- odvedení nebo obvedení vody v okolí úložiště a v úložišti - veškeré pomocné konstrukce umožňující provedení zemní konstrukce (příjezdy, sjezdy, nájezdy, lešení, podpěrné konstrukce, přemostění, zpevněné plochy, zakrytí a pod.)
| 21 |  | 17750 |  |  |  |  | ZEMNÍ HRÁZKY ZE ZEMIN NEPROPUSTNÝCH | [8 empty] | M3 | 9 | ____________ |  | ____________
dočasné převedení vody toku - viz 08 Půdorys - nový stav: 1,0*1,0*(3,0+6,0)=9,000 [A]
| Technická specifikace: | [7 empty] | položka zahrnuje: - kompletní provedení zemní konstrukce vč. výběru vhodného materiálu - úprava ukládaného materiálu vlhčením, tříděním, promícháním nebo vysoušením, příp. jiné úpravy za účelem zlepšení jeho mech. vlastností - hutnění i různé míry hutnění - ošetření úložiště po celou dobu práce v něm vč. klimatických opatření - ztížení v okolí vedení, konstrukcí a objektů a jejich dočasné zajištění - ztížení provádění vč. hutnění ve ztížených podmínkách a stísněných prostorech - ztížené ukládání sypaniny pod vodu - ukládání po vrstvách a po jiných nutných částech (figurách) vč. dosypávek - spouštění a nošení materiálu - výměna částí zemní konstrukce znehodnocené klimatickými vlivy - ruční hutnění a výplň jam a prohlubní v podloží - úprava, očištění, ochrana a zhutnění podloží - svahování, hutnění a uzavírání povrchů svahů - zřízení lavic na svazích - udržování úložiště a jeho ochrana proti vodě - odvedení nebo obvedení vody v okolí úložiště a v úložišti - veškeré pomocné konstrukce umožňující provedení zemní konstrukce (příjezdy, sjezdy, nájezdy, lešení, podpěrné konstrukce, přemostění, zpevněné plochy, zakrytí a pod.)
| 22 |  | 18110 |  |  |  |  | ÚPRAVA PLÁNĚ SE ZHUTNĚNÍM V HORNINĚ TŘ. I | [8 empty] | M2 | 731.5 | ____________ |  | ____________
viz příl. 06 a 08 Příčný řez, Půdorys - nový stav: 13,3*55,0=731,500 [A]
| Technická specifikace: | [7 empty] | položka zahrnuje úpravu pláně včetně vyrovnání výškových rozdílů. Míru zhutnění určuje projekt.
| 23 |  | 18214 |  |  |  |  | ÚPRAVA POVRCHŮ SROVNÁNÍM ÚZEMÍ V TL DO 0,25M | [8 empty] | M2 | 174.427 | ____________ |  | ____________
plochy dotčené stavbou - viz příl. 08 Půdorys - nový stav: (88,49+70,08)*1,1=174,427 [A]
| Technická specifikace: | [7 empty] | položka zahrnuje srovnání výškových rozdílů terénu
| 24 |  | 18222 |  |  |  |  | ROZPROSTŘENÍ ORNICE VE SVAHU V TL DO 0,15M | [8 empty] | M2 | 784.916 | ____________ |  | ____________
zpětné rozprostření na svahy silnice - planimetrováno digitálně z příl. 08 Půdorys - nový stav: (225,43+532,77)*1,08-(13,54+20,40)=784,916 [A]
| Technická specifikace: | [7 empty] | položka zahrnuje: nutné přemístění ornice z dočasných skládek vzdálených do 50m rozprostření ornice v předepsané tloušťce ve svahu přes 1:5
| 25 |  | 18242 |  |  |  |  | ZALOŽENÍ TRÁVNÍKU HYDROOSEVEM NA ORNICI | [8 empty] | M2 | 784.916 | ____________ |  | ____________
na svahy silnice - planimetrováno digitálně z příl. 08 Půdorys - nový stav: (225,43+532,77)*1,08-(13,54+20,40)=784,916 [A]
| Technická specifikace: | [7 empty] | Zahrnuje dodání předepsané travní směsi, hydroosev na ornici, zalévání, první pokosení, to vše bez ohledu na sklon terénu
| 26 |  | 184B12 |  |  |  |  | VYSAZOVÁNÍ STROMŮ LISTNATÝCH S BALEM OBVOD KMENE DO 10CM, VÝŠ DO 1,7M | [8 empty] | KUS | 4 | ____________ |  | ____________
náhradní výsadby - lípa srdčitá - tilia cordatar min. velikost 60-70cm: 4=4,000 [A]
| Technická specifikace: | [7 empty] | Položka vysazování stromů zahrnuje i hloubení jamek (min. rozměry pro stromy min. 1,5 násobek balu výpěstku) s event. výměnou půdy, s hnojením anorganickým hnojivem a přídavkem organického hnojiva min. 5kg pro stromy, zálivku, kůly, chráničky ke stromům nebo ochrana stromů nátěrem a pod. Obvod kmene se měří ve výšce 1,00m nad zemí. položka zahrnuje veškerý materiál, výrobky a polotovary, včetně mimostaveništní a vnitrostaveništní dopravy (rovněž přesuny), včetně naložení a složení, případně s uložením
| 27 |  | 184E2 |  |  |  |  | PŘESAZOVÁNÍ STROMŮ | [8 empty] | KUS | 3 | ____________ |  | ____________
průměr kmene D do 0,5m
viz příl.A.2 Koordinační situace: 3=3,000 [A]
| Technická specifikace: | [7 empty] | Položka přesazování stromů zahrnuje i hloubení jamek (min. rozměry pro stromy 50/50/50cm) s event. výměnou půdy, s hnojením anorganickým hnojivem a přídavkem organického hnojiva min. 5kg pro stromy, zálivku, kůly, chráničky ke stromům nebo ochrana stromů nátěrem a pod. položka zahrnuje veškerý materiál, výrobky a polotovary, včetně mimostaveništní a vnitrostaveništní dopravy (rovněž přesuny), včetně naložení a složení, případně s uložením
| 28 |  | 272315 |  |  |  |  | ZÁKLADY Z PROSTÉHO BETONU DO C30/37 (B37) | [8 empty] | M3 | 4.61 | ____________ |  | ____________
čel mostu - viz příl. 12 Tvar betonových čel: 0,5*1*(4,57+4,65)=4,610 [A]
| Technická specifikace: | [7 empty] | - dodání čerstvého betonu (betonové směsi) požadované kvality, jeho uložení do požadovaného tvaru při jakékoliv hustotě výztuže, konzistenci čerstvého betonu a způsobu hutnění, ošetření a ochranu betonu, - zhotovení nepropustného, mrazuvzdorného betonu a betonu požadované trvanlivosti a vlastností, - užití potřebných přísad a technologií výroby betonu, - zřízení pracovních a dilatačních spar, včetně potřebných úprav, výplně, vložek, opracování, očištění a ošetření, - bednění požadovaných konstr. (i ztracené) s úpravou dle požadované kvality povrchu betonu, včetně odbedňovacích a odskružovacích prostředků, - podpěrné konstr. (skruže) a lešení všech druhů pro bednění, uložení čerstvého betonu, výztuže a doplňkových konstr., vč. požadovaných otvorů,
ochranných a bezpečnostních opatření a základů těchto konstrukcí a lešení, - vytvoření kotevních čel, kapes, nálitků, a sedel, - zřízení všech požadovaných otvorů, kapes, výklenků, prostupů, dutin, drážek a pod., vč. ztížení práce a úprav kolem nich, - úpravy pro osazení výztuže, doplňkových konstrukcí a vybavení, - úpravy povrchu pro položení požadované izolace, povlaků a nátěrů, případně vyspravení, - ztížení práce u kabelových a injektážních trubek a ostatních zařízení osazovaných do betonu, - konstrukce betonových kloubů, upevnění kotevních prvků a doplňkových konstrukcí, - nátěry zabraňující soudržnost betonu a bednění, - výplň, těsnění a tmelení spar a spojů, - opatření povrchů betonu izolací proti zemní vlhkosti v částech, kde přijdou do styku se zeminou nebo kamenivem, - případné zřízení spojovací vrstvy u základů, - úpravy pro osazení zařízení ochrany konstrukce proti vlivu bludných proudů,
| 29 |  | 28997 |  |  |  |  | OPLÁŠTĚNÍ (ZPEVNĚNÍ) Z GEOTEXTILIE A GEOMŘÍŽOVIN | [8 empty] | M2 | 238.95 | ____________ |  | ____________
geotextílií 800g/m2
ochrana OK - viz příl. 06, 07 Příčný řez, Podélný řez - nový stav: 17,7*13,5=238,950 [A]
| Technická specifikace: | [7 empty] | Položka zahrnuje: - dodávku předepsané geotextilie nebo geomřížoviny - úpravu, očištění a ochranu podkladu - přichycení k podkladu, případně zatížení - úpravy spojů a zajištění okrajů - úpravy pro odvodnění - nutné přesahy - mimostaveništní a vnitrostaveništní dopravu
| 30 |  | 317325 |  |  |  |  | ŘÍMSY ZE ŽELEZOBETONU DO C30/37 (B37) | [8 empty] | M3 | 8.31 | ____________ |  | ____________
vč Np+2Na svislých částí
ztužující límce - viz příl. 13 Tvar a schéma výztuže krajních límců: 0,3*(15,0+12,7)=8,310 [A]
| Technická specifikace: | [7 empty] | položka zahrnuje: - dodání čerstvého betonu (betonové směsi) požadované kvality, jeho uložení do požadovaného tvaru při jakékoliv hustotě výztuže, konzistenci čerstvého betonu a způsobu hutnění, ošetření a ochranu betonu, - zhotovení nepropustného, mrazuvzdorného betonu a betonu požadované trvanlivosti a vlastností, - užití potřebných přísad a technologií výroby betonu,
- zřízení pracovních a dilatačních spar, včetně potřebných úprav, výplně, vložek, opracování, očištění a ošetření, - bednění požadovaných konstr. (i ztracené) s úpravou dle požadované kvality povrchu betonu, včetně odbedňovacích a odskružovacích prostředků, - podpěrné konstr. (skruže) a lešení všech druhů pro bednění, uložení čerstvého betonu, výztuže a doplňkových konstr., vč. požadovaných otvorů, ochranných a bezpečnostních opatření a základů těchto konstrukcí a lešení, - vytvoření kotevních čel, kapes, nálitků, a sedel, - zřízení všech požadovaných otvorů, kapes, výklenků, prostupů, dutin, drážek a pod., vč. ztížení práce a úprav kolem nich, - úpravy pro osazení výztuže, doplňkových konstrukcí a vybavení, - úpravy povrchu pro položení požadované izolace, povlaků a nátěrů, případně vyspravení, - ztížení práce u kabelových a injektážních trubek a ostatních zařízení osazovaných do betonu, - konstrukce betonových kloubů, upevnění kotevních prvků a doplňkových konstrukcí, - nátěry zabraňující soudržnost betonu a bednění, - výplň, těsnění a tmelení spar a spojů, - opatření povrchů betonu izolací proti zemní vlhkosti v částech, kde přijdou do styku se zeminou nebo kamenivem, - případné zřízení spojovací vrstvy u základů, - úpravy pro osazení zařízení ochrany konstrukce proti vlivu bludných proudů
| 31 |  | 31736 |  |  |  |  | VÝZTUŽ ŘÍMS Z OCELI S235 | [8 empty] | T | 0.108 | ____________ |  | ____________
kotevní prvky límců- viz příl. 13 Tvar a schéma výztuže krajních límců: 54*0,002=0,108 [A]
| Technická specifikace: | [7 empty] | položka zahrnuje: - dodání betonářské výztuže v požadované kvalitě, stříhání, řezání, ohýbání a spojování do všech požadovaných tvarů (vč. armakošů) a uložení s požadovaným zajištěním polohy a krytí výztuže betonem, - veškeré svary nebo jiné spoje výztuže, - pomocné konstrukce a práce pro osazení a upevnění výztuže, - zednické výpomoci pro montáž betonářské výztuže, - úpravy výztuže pro osazení doplňkových konstrukcí, - ochranu výztuže do doby jejího zabetonování, - úpravy výztuže pro zřízení železobetonových kloubů, kotevních prvků, závěsných ok a doplňkových konstrukcí, - veškerá opatření pro zajištění soudržnosti výztuže a betonu, - vodivé propojení výztuže, které je součástí ochrany konstrukce proti vlivům bludných proudů, vyvedení do měřících skříní nebo míst pro měření bludných proudů (vlastní měřící skříně se uvádějí položkami SD 74) - povrchovou antikorozní úpravu výztuže, - separaci výztuže, - osazení měřících zařízení a úpravy pro ně,
- osazení měřících skříní nebo míst pro měření bludných proudů.
| 32 |  | 317365 |  |  |  |  | VÝZTUŽ ŘÍMS Z OCELI B500B | [8 empty] | T | 0.416 | ____________ |  | ____________
viz příl. 13 Tvar a schéma výztuže krajních límců: 0,416=0,416 [A]
| Technická specifikace: | [7 empty] | položka zahrnuje: - dodání betonářské výztuže v požadované kvalitě, stříhání, řezání, ohýbání a spojování do všech požadovaných tvarů (vč. armakošů) a uložení s požadovaným zajištěním polohy a krytí výztuže betonem, - veškeré svary nebo jiné spoje výztuže, - pomocné konstrukce a práce pro osazení a upevnění výztuže, - zednické výpomoci pro montáž betonářské výztuže, - úpravy výztuže pro osazení doplňkových konstrukcí, - ochranu výztuže do doby jejího zabetonování, - úpravy výztuže pro zřízení železobetonových kloubů, kotevních prvků, závěsných ok a doplňkových konstrukcí, - veškerá opatření pro zajištění soudržnosti výztuže a betonu, - vodivé propojení výztuže, které je součástí ochrany konstrukce proti vlivům bludných proudů, vyvedení do měřících skříní nebo míst pro měření bludných proudů (vlastní měřící skříně se uvádějí položkami SD 74) - povrchovou antikorozní úpravu výztuže, - separaci výztuže, - osazení měřících zařízení a úpravy pro ně, - osazení měřících skříní nebo míst pro měření bludných proudů.
| 33 |  | 333315 |  |  |  |  | MOSTNÍ OPĚRY A KŘÍDLA Z PROSTÉHO BETONU DO C30/37 (B37) | [8 empty] | M3 | 4.615 | ____________ |  | ____________
vč Np+2Na
čela mostu - viz příl. 12 Tvar betonových čel: 1,0*0,5*(4,65+4,58)=4,615 [A]
| Technická specifikace: | [7 empty] | - dodání čerstvého betonu (betonové směsi) požadované kvality, jeho uložení do požadovaného tvaru při jakékoliv hustotě výztuže, konzistenci čerstvého betonu a způsobu hutnění, ošetření a ochranu betonu, - zhotovení nepropustného, mrazuvzdorného betonu a betonu požadované trvanlivosti a vlastností, - užití potřebných přísad a technologií výroby betonu, - zřízení pracovních a dilatačních spar, včetně potřebných úprav, výplně, vložek, opracování, očištění a ošetření, - bednění požadovaných konstr. (i ztracené) s úpravou dle požadované kvality povrchu betonu, včetně odbedňovacích a odskružovacích prostředků, - podpěrné konstr. (skruže) a lešení všech druhů pro bednění, uložení čerstvého betonu, výztuže a doplňkových konstr., vč. požadovaných otvorů, ochranných a bezpečnostních opatření a základů těchto konstrukcí a lešení, - vytvoření kotevních čel, kapes, nálitků, a sedel, - zřízení všech požadovaných otvorů, kapes, výklenků, prostupů, dutin, drážek a pod., vč. ztížení práce a úprav kolem nich,
- úpravy pro osazení výztuže, doplňkových konstrukcí a vybavení, - úpravy povrchu pro položení požadované izolace, povlaků a nátěrů, případně vyspravení, - ztížení práce u kabelových a injektážních trubek a ostatních zařízení osazovaných do betonu, - konstrukce betonových kloubů, upevnění kotevních prvků a doplňkových konstrukcí, - nátěry zabraňující soudržnost betonu a bednění, - výplň, těsnění a tmelení spar a spojů, - opatření povrchů betonu izolací proti zemní vlhkosti v částech, kde přijdou do styku se zeminou nebo kamenivem, - případné zřízení spojovací vrstvy u základů, - úpravy pro osazení zařízení ochrany konstrukce proti vlivu bludných proudů
| 34 |  | 429173 |  |  |  |  | MOSTNÍ KONSTRUKCE PŘESÝPANÉ Z VLNITÝCH PLECHŮ, OBVOD 8M-10M | [8 empty] | M | 35.74 | ____________ |  | ____________
kompletní vč. seříznutí čel, spojovacího materiálu atd.
viz příl. 06, 07, 08 Příčný řez, Podélný řez, Půdorys - nový stav: 35,74=35,740 [A]
| Technická specifikace: | [7 empty] | Položka zahrnuje dodání, montáž, osazení konstrukce z vlnitého plechu bez ohledu na tvar a na typ vlny, předepsanou protikorozní ochranu, spojovací materiál, mimostaveništní a vnitrostaveništní dopravu nezahrnuje zemní práce, podkladní konstrukce a izolaci
| 35 |  | 451312 |  |  |  |  | PODKLADNÍ A VÝPLŇOVÉ VRSTVY Z PROSTÉHO BETONU C12/15 | [8 empty] | M3 | 3.506 | ____________ |  | ____________
základy čelních zdí - viz příl. 12 Tvar betonových čel: 0,1*(7,62+7,72)=1,534 [A] uliční vpusti - viz příl. 08 Půdorys - nový stav: 2*0,2*0,8*0,8=0,256 [B] kanalizační šachta - viz příl 16 Tvar monolitické šachty: 0,1*1,5*1,5=0,225 [C] vodovodní potrubí: 0,71*0,15*14,0=1,491 [D] Celkem: A+B+C+D=3,506 [E]
| Technická specifikace: | [7 empty] | - dodání čerstvého betonu (betonové směsi) požadované kvality, jeho uložení do požadovaného tvaru při jakékoliv hustotě výztuže, konzistenci čerstvého betonu a způsobu hutnění, ošetření a ochranu betonu, - zhotovení nepropustného, mrazuvzdorného betonu a betonu požadované trvanlivosti a vlastností, - užití potřebných přísad a technologií výroby betonu, - zřízení pracovních a dilatačních spar, včetně potřebných úprav, výplně, vložek, opracování, očištění a ošetření, - bednění požadovaných konstr. (i ztracené) s úpravou dle požadované kvality povrchu betonu, včetně odbedňovacích a odskružovacích prostředků, - podpěrné konstr. (skruže) a lešení všech druhů pro bednění, uložení čerstvého betonu, výztuže a doplňkových konstr., vč. požadovaných otvorů, ochranných a bezpečnostních opatření a základů těchto konstrukcí a lešení, - vytvoření kotevních čel, kapes, nálitků, a sedel, - zřízení všech požadovaných otvorů, kapes, výklenků, prostupů, dutin, drážek a pod., vč. ztížení práce a úprav kolem nich,
- úpravy pro osazení výztuže, doplňkových konstrukcí a vybavení, - úpravy povrchu pro položení požadované izolace, povlaků a nátěrů, případně vyspravení, - ztížení práce u kabelových a injektážních trubek a ostatních zařízení osazovaných do betonu, - konstrukce betonových kloubů, upevnění kotevních prvků a doplňkových konstrukcí, - nátěry zabraňující soudržnost betonu a bednění, - výplň, těsnění a tmelení spar a spojů, - opatření povrchů betonu izolací proti zemní vlhkosti v částech, kde přijdou do styku se zeminou nebo kamenivem, - případné zřízení spojovací vrstvy u základů, - úpravy pro osazení zařízení ochrany konstrukce proti vlivu bludných proudů
| 36 |  | 451314 |  |  |  |  | PODKLADNÍ A VÝPLŇOVÉ VRSTVY Z PROSTÉHO BETONU C25/30 | [8 empty] | M3 | 27.283 | ____________ |  | ____________
planimetrováno digitálně z příl. 08 Půdorys - nový stav dlažba svahů silničního tělesa, koryto toku mimo most: 0,15*91,6*1,08=14,839 [A] koryto toku pod mostem:0,25*1,3*35,8=11,635 [B] vyústění kanalizace: (0,86+0,99)*1,25*0,35=0,809 [C] Celkem: A+B+C=27,283 [D]
| Technická specifikace: | [7 empty] | - dodání čerstvého betonu (betonové směsi) požadované kvality, jeho uložení do požadovaného tvaru při jakékoliv hustotě výztuže, konzistenci čerstvého betonu a způsobu hutnění, ošetření a ochranu betonu, - zhotovení nepropustného, mrazuvzdorného betonu a betonu požadované trvanlivosti a vlastností, - užití potřebných přísad a technologií výroby betonu, - zřízení pracovních a dilatačních spar, včetně potřebných úprav, výplně, vložek, opracování, očištění a ošetření, - bednění požadovaných konstr. (i ztracené) s úpravou dle požadované kvality povrchu betonu, včetně odbedňovacích a odskružovacích prostředků, - podpěrné konstr. (skruže) a lešení všech druhů pro bednění, uložení čerstvého betonu, výztuže a doplňkových konstr., vč. požadovaných otvorů, ochranných a bezpečnostních opatření a základů těchto konstrukcí a lešení, - vytvoření kotevních čel, kapes, nálitků, a sedel, - zřízení všech požadovaných otvorů, kapes, výklenků, prostupů, dutin, drážek a pod., vč. ztížení práce a úprav kolem nich, - úpravy pro osazení výztuže, doplňkových konstrukcí a vybavení, - úpravy povrchu pro položení požadované izolace, povlaků a nátěrů, případně vyspravení, - ztížení práce u kabelových a injektážních trubek a ostatních zařízení osazovaných do betonu, - konstrukce betonových kloubů, upevnění kotevních prvků a doplňkových konstrukcí, - nátěry zabraňující soudržnost betonu a bednění, - výplň, těsnění a tmelení spar a spojů, - opatření povrchů betonu izolací proti zemní vlhkosti v částech, kde přijdou do styku se zeminou nebo kamenivem,
- případné zřízení spojovací vrstvy u základů, - úpravy pro osazení zařízení ochrany konstrukce proti vlivu bludných proudů
| 37 |  | 451523 |  |  |  |  | VÝPLŇ VRSTVY Z KAMENIVA DRCENÉHO, INDEX ZHUTNĚNÍ ID DO 0,9 | [8 empty] | M3 | 114.313 | ____________ |  | ____________
pod OK - viz příl. 06, 07 Příný řez, Podélný řez - nový stav: 1,5*0,75*(26,2+9,54)+0,2*(1,0+0,78+0,78)*8,8+1,18*(6,65+6,57)+54,0=114,313 [A]
| Technická specifikace: | [7 empty] | Položka zahrnuje veškerý materiál, výrobky a polotovary, včetně mimostaveništní a vnitrostaveništní dopravy (rovněž přesuny), včetně naložení a složení, případně s uložením.
| 38 |  | 45157 |  |  |  |  | PODKLADNÍ A VÝPLŇOVÉ VRSTVY Z KAMENIVA TĚŽENÉHO | [8 empty] | M3 | 4.59 | ____________ |  | ____________
trouby kanalizace: 0,17*(1,8+8,0+17,2)=4,590 [A]
| Technická specifikace: | [7 empty] | Položka zahrnuje veškerý materiál, výrobky a polotovary, včetně mimostaveništní a vnitrostaveništní dopravy (rovněž přesuny), včetně naložení a složení, případně s uložením.
| 39 |  | 45169 |  |  |  |  | PODKL A VÝPLŇ VRSTVY ZE STABILIZOVANÉHO POPÍLKU | [8 empty] | M3 | 34.676 | ____________ |  | ____________
viz příl. 06,07,08 Příčný řez, Podélný řez, Půdorys - nový stav výplň prostoru mezi OK a spodní stavbou stávajícího mostu: 4,33*6,39=27,669 [A] výplň trub převádějících vodu toku: 0,13*53,9=7,007 [B] Celkem: A+B=34,676 [C]
| Technická specifikace: | [7 empty] | Položka zahrnuje veškerý materiál, výrobky a polotovary, včetně mimostaveništní a vnitrostaveništní dopravy (rovněž přesuny), včetně naložení a složení, případně s uložením.
| 40 |  | 458523 |  |  |  |  | VÝPLŇ ZA OPĚRAMI A ZDMI Z KAMENIVA DRCENÉHO, INDEX ZHUTNĚNÍ ID DO 0,9 | [8 empty] | M3 | 95.506 | ____________ |  | ____________
obsyp OK po horní úroveň OK - viz příl. 06,07 Příčný řez, Podélný řez- nový stav: 4,04*(11,68+11,96)=95,506 [A]
| Technická specifikace: | [7 empty] | položka zahrnuje: - dodávku drceného kameniva předepsané frakce a zásyp s předepsaným zhutněním včetně mimostaveništní a vnitrostaveništní dopravy
| 41 |  | 46131 |  |  |  |  | PATKY Z PROSTÉHO BETONU C30/37 | [8 empty] | M3 | 2.88 | ____________ |  | ____________
prahy ve dně - viz příl. 06, 08 Příčný řez, Půdorys: 0,6*0,8*(3,0+3,0)=2,880 [A]
| Technická specifikace: | [7 empty] | položka zahrnuje: - nutné zemní práce (hloubení rýh a pod.) - dodání čerstvého betonu (betonové směsi) požadované kvality, jeho uložení do požadovaného tvaru při jakékoliv konzistenci čerstvého betonu a způsobu hutnění, ošetření a ochranu betonu, - zhotovení nepropustného, mrazuvzdorného betonu a betonu požadované trvanlivosti a vlastností, - užití potřebných přísad a technologií výroby betonu, - zřízení pracovních a dilatačních spar, včetně potřebných úprav, výplně, vložek, opracování, očištění a ošetření,
- bednění požadovaných konstr. (i ztracené) s úpravou dle požadované kvality povrchu betonu, včetně odbedňovacích a odskružovacích prostředků, - zřízení všech požadovaných otvorů, kapes, výklenků, prostupů, dutin, drážek a pod., vč. ztížení práce a úprav kolem nich, - úpravy pro osazení doplňkových konstrukcí a vybavení, - úpravy povrchu pro položení požadované izolace, povlaků a nátěrů, případně vyspravení, - konstrukce betonových kloubů, upevnění kotevních prvků a doplňkových konstrukcí, - nátěry zabraňující soudržnost betonu a bednění, - výplň, těsnění a tmelení spar a spojů, - opatření povrchů betonu izolací proti zemní vlhkosti v částech, kde přijdou do styku se zeminou nebo kamenivem
| 42 |  | 46251 |  |  |  |  | ZÁHOZ Z LOMOVÉHO KAMENE | [8 empty] | M3 | 5.316 | ____________ |  | ____________
kámen do 80kg
přechod z dlažby ve dně na přirozené koryto - viz příl. 08 Půdorys - nový stav: (1,0+0,78+0,78)*3*0,4+(0,67+0,6+0,6)*3*0,4=5,316 [A]
| Technická specifikace: | [7 empty] | položka zahrnuje: - dodávku a zához lomového kamene předepsané frakce včetně mimostaveništní a vnitrostaveništní dopravy
| 43 |  | 465512 |  |  |  |  | DLAŽBY Z LOMOVÉHO KAMENE NA MC | [8 empty] | M3 | 37.739 | ____________ |  | ____________
vč odvodňovacích žlabů kámen do 80kg
svahy silničního tělesa, koryto toku - viz příl. 08 Půdprys - nový stav: 0,25*((1,0+0,6+0,6)*(9,54+26,2)+(1,0+0,78+0,78)*8,8+23,02*1,08+(0,6+0,34+0,34)*(8*1,08)+0,65*(6,18*1,08)+4,0)=36,354 [A] ztužující límce - viz příl. 13 Tvar a schéma výztuže krajních límců: 0,25*0,25*(15,0+12,7)=1,385 [B] Celkem: A+B=37,739 [C]
| Technická specifikace: | [7 empty] | položka zahrnuje: - nutné zemní práce (svahování, úpravu pláně a pod.) - zřízení spojovací vrstvy - zřízení lože dlažby z cementové malty předepsané kvality a předepsané tloušťky - dodávku a položení dlažby z lomového kamene do předepsaného tvaru - spárování, těsnění, tmelení a vyplnění spar MC případně s vyklínováním - úprava povrchu pro odvedení srážkové vody - nezahrnuje podklad pod dlažbu, vykazuje se samostatně položkami SD 45
| 44 |  | 56333a |  |  |  |  | VOZOVKOVÉ VRSTVY ZE ŠTĚRKODRTI TL. DO 150MM | [8 empty] | M2 | 498.1 | ____________ |  | ____________
podkladní
viz příl. 06, 08 Příčný řez, Půdorys - nový stav
vozovka: 8,1*55,0=445,500 [A] chodník: 2,0*26,3=52,600 [B] Celkem: A+B=498,100 [C]
| Technická specifikace: | [7 empty] | - dodání kameniva předepsané kvality a zrnitosti - rozprostření a zhutnění vrstvy v předepsané tloušťce - zřízení vrstvy bez rozlišení šířky, pokládání vrstvy po etapách - nezahrnuje postřiky, nátěry
| 45 |  | 56333b |  |  |  |  | VOZOVKOVÉ VRSTVY ZE ŠTĚRKODRTI TL. DO 150MM | [8 empty] | M2 | 467.5 | ____________ |  | ____________
ochranná
vozovka - viz příl. 06, 08 Příčný řez, Půdorys - nový stav: 8,5*55,0=467,500 [A]
| Technická specifikace: | [7 empty] | - dodání kameniva předepsané kvality a zrnitosti - rozprostření a zhutnění vrstvy v předepsané tloušťce - zřízení vrstvy bez rozlišení šířky, pokládání vrstvy po etapách - nezahrnuje postřiky, nátěry
| 46 |  | 56334 |  |  |  |  | VOZOVKOVÉ VRSTVY ZE ŠTĚRKODRTI TL. DO 200MM | [8 empty] | M2 | 10.24 | ____________ |  | ____________
chodník - viz příl. 06, 08 Příčný řez, Půdorys - nový stav: 2,0*5,12=10,240 [A]
| Technická specifikace: | [7 empty] | - dodání kameniva předepsané kvality a zrnitosti - rozprostření a zhutnění vrstvy v předepsané tloušťce - zřízení vrstvy bez rozlišení šířky, pokládání vrstvy po etapách - nezahrnuje postřiky, nátěry
| 47 |  | 56362 |  |  |  |  | VOZOVKOVÉ VRSTVY Z RECYKLOVANÉHO MATERIÁLU TL DO 100MM | [8 empty] | M2 | 34.64 | ____________ |  | ____________
v napojení na stávající stav - viz příl. 06, 08 Příčný řez, Půdorys - nový stav: 34,64=34,640 [A]
| Technická specifikace: | [7 empty] | - dodání recyklátu v požadované kvalitě - očištění podkladu - uložení recyklátu dle předepsaného technologického předpisu, zhutnění vrstvy v předepsané tloušťce - zřízení vrstvy bez rozlišení šířky, pokládání vrstvy po etapách, včetně pracovních spar a spojů - úpravu napojení, ukončení - nezahrnuje postřiky, nátěry
| 48 |  | 56960 |  |  |  |  | ZPEVNĚNÍ KRAJNIC Z RECYKLOVANÉHO MATERIÁLU | [8 empty] | M3 | 15 | ____________ |  | ____________
tl.200mm živičného získaného na stavbě
viz příl. 06, 08 Příčný řez, Půdorys - nový stav: 1,5*50,0*0,2=15,000 [A]
| Technická specifikace: | [7 empty] | - dodání recyklátu v požadované kvalitě - očištění podkladu - uložení recyklátu dle předepsaného technologického předpisu, zhutnění vrstvy v předepsané tloušťce - zřízení vrstvy bez rozlišení šířky, pokládání vrstvy po etapách, včetně pracovních spar a spojů - úpravu napojení, ukončení - nezahrnuje postřiky, nátěry
| 49 |  | 572133 |  |  |  |  | INFILTRAČNÍ POSTŘIK Z EMULZE DO 1,5KG/M2 | [8 empty] | M2 | 445.5 | ____________ |  | ____________
viz příl. 06, 08 Příčný řez, Půdorys - nový stav: 8,1*55,0=445,500 [A]
| Technická specifikace: | [7 empty] | - dodání všech předepsaných materiálů pro postřiky v předepsaném množství - provedení dle předepsaného technologického předpisu - zřízení vrstvy bez rozlišení šířky, pokládání vrstvy po etapách - úpravu napojení, ukončení
| 50 |  | 572213 |  |  |  |  | SPOJOVACÍ POSTŘIK Z EMULZE DO 0,5KG/M2 | [8 empty] | M2 | 778.25 | ____________ |  | ____________
0,25kg/m2
viz příl. 06, 08 Příčný řez, Půdorys - nový stav 7,11*55,0+7,04*55,0=778,250 [A]
| Technická specifikace: | [7 empty] | - dodání všech předepsaných materiálů pro postřiky v předepsaném množství - provedení dle předepsaného technologického předpisu - zřízení vrstvy bez rozlišení šířky, pokládání vrstvy po etapách - úpravu napojení, ukončení
| 51 |  | 574A34 |  |  |  |  | ASFALTOVÝ BETON PRO OBRUSNÉ VRSTVY ACO 11+ TL. 40MM | [8 empty] | M2 | 379.5 | ____________ |  | ____________
ACO 11+ 40mm
viz příl. 06, 08 Příčný řez, Půdorys - nový stav: 6,9*55,0=379,500 [A]
| Technická specifikace: | [7 empty] | - dodání směsi v požadované kvalitě - očištění podkladu - uložení směsi dle předepsaného technologického předpisu, zhutnění vrstvy v předepsané tloušťce - zřízení vrstvy bez rozlišení šířky, pokládání vrstvy po etapách, včetně pracovních spar a spojů - úpravu napojení, ukončení podél obrubníků, dilatačních zařízení, odvodňovacích proužků, odvodňovačů, vpustí, šachet a pod. - nezahrnuje postřiky, nátěry - nezahrnuje těsnění podél obrubníků, dilatačních zařízení, odvodňovacích proužků, odvodňovačů, vpustí, šachet a pod.
| 52 |  | 574C56 |  |  |  |  | ASFALTOVÝ BETON PRO LOŽNÍ VRSTVY ACL 16+ TL. 60MM | [8 empty] | M2 | 387.2 | ____________ |  | ____________
ACL 16+ 60mm
viz příl. 06, 08 Příčný řez, Půdorys - nový stav: 7,04*55,0=387,200 [A]
| Technická specifikace: | [7 empty] | - dodání směsi v požadované kvalitě - očištění podkladu - uložení směsi dle předepsaného technologického předpisu, zhutnění vrstvy v předepsané tloušťce - zřízení vrstvy bez rozlišení šířky, pokládání vrstvy po etapách, včetně pracovních spar a spojů - úpravu napojení, ukončení podél obrubníků, dilatačních zařízení, odvodňovacích proužků, odvodňovačů, vpustí, šachet a pod. - nezahrnuje postřiky, nátěry - nezahrnuje těsnění podél obrubníků, dilatačních zařízení, odvodňovacích proužků, odvodňovačů, vpustí, šachet a pod.
| 53 |  | 574E46 |  |  |  |  | ASFALTOVÝ BETON PRO PODKLADNÍ VRSTVY ACP 16+ TL. 50MM | [8 empty] | M2 | 391.05 | ____________ |  | ____________
ACP 16+ 50mm
viz příl. 06, 08 Příčný řez, Půdorys - nový stav: 7,11*55,0=391,050 [A]
| Technická specifikace: | [7 empty] | - dodání směsi v požadované kvalitě - očištění podkladu - uložení směsi dle předepsaného technologického předpisu, zhutnění vrstvy v předepsané tloušťce - zřízení vrstvy bez rozlišení šířky, pokládání vrstvy po etapách, včetně pracovních spar a spojů - úpravu napojení, ukončení podél obrubníků, dilatačních zařízení, odvodňovacích proužků, odvodňovačů, vpustí, šachet a pod. - nezahrnuje postřiky, nátěry - nezahrnuje těsnění podél obrubníků, dilatačních zařízení, odvodňovacích proužků, odvodňovačů, vpustí, šachet a pod.
| 54 |  | 81445 |  |  |  |  | POTRUBÍ Z TRUB BETONOVÝCH DN DO 300MM | [8 empty] | M | 1.8 | ____________ |  | ____________
prodloužení stávajícího potrubí - viz příl. 08 Půdorys: 1,8=1,800 [A]
| Technická specifikace: | [7 empty] | položky pro zhotovení potrubí platí bez ohledu na sklon zahrnuje: - výrobní dokumentaci (včetně technologického předpisu) - dodání veškerého trubního a pomocného materiálu (trouby, trubky, tvarovky, spojovací a těsnící materiál a pod.), podpěrných, závěsných a upevňovacích prvků, včetně potřebných úprav - úprava a příprava podkladu a podpěr, očištění a ošetření podkladu a podpěr - zřízení plně funkčního potrubí, kompletní soustavy, podle příslušného technologického předpisu - zřízení potrubí i jednotlivých částí po etapách, včetně pracovních spar a spojů, pracovního zaslepení konců a pod. - úprava prostupů, průchodů šachtami a komorami, okolí podpěr a vyústění, zaústění, napojení, vyvedení a upevnění odpad. výustí
- ochrana potrubí nátěrem (vč. úpravy povrchu), případně izolací, nejsou-li tyto práce předmětem jiné položky - úprava, očištění a ošetření prostoru kolem potrubí - položky platí pro práce prováděné v prostoru zapaženém i nezapaženém a i v kolektorech, chráničkách - položky zahrnují i práce spojené s nutnými obtoky, převáděním a čerpáním vody nezahrnuje zkoušky vodotěsnosti a televizní prohlídku
| 55 |  | 81446 |  |  |  |  | POTRUBÍ Z TRUB BETONOVÝCH DN DO 400MM | [8 empty] | M | 8 | ____________ |  | ____________
prodloužení stávajícího potrubí - viz příl. 08 Půdorys: 8,0=8,000 [A]
| Technická specifikace: | [7 empty] | položky pro zhotovení potrubí platí bez ohledu na sklon zahrnuje: - výrobní dokumentaci (včetně technologického předpisu) - dodání veškerého trubního a pomocného materiálu (trouby, trubky, tvarovky, spojovací a těsnící materiál a pod.), podpěrných, závěsných a upevňovacích prvků, včetně potřebných úprav - úprava a příprava podkladu a podpěr, očištění a ošetření podkladu a podpěr - zřízení plně funkčního potrubí, kompletní soustavy, podle příslušného technologického předpisu - zřízení potrubí i jednotlivých částí po etapách, včetně pracovních spar a spojů, pracovního zaslepení konců a pod. - úprava prostupů, průchodů šachtami a komorami, okolí podpěr a vyústění, zaústění, napojení, vyvedení a upevnění odpad. výustí - ochrana potrubí nátěrem (vč. úpravy povrchu), případně izolací, nejsou-li tyto práce předmětem jiné položky - úprava, očištění a ošetření prostoru kolem potrubí - položky platí pro práce prováděné v prostoru zapaženém i nezapaženém a i v kolektorech, chráničkách - položky zahrnují i práce spojené s nutnými obtoky, převáděním a čerpáním vody nezahrnuje zkoušky vodotěsnosti a televizní prohlídku
| 56 |  | 81457 |  |  |  |  | POTRUBÍ Z TRUB BETONOVÝCH DN DO 500MM | [8 empty] | M | 17.2 | ____________ |  | ____________
prodloužení stávajícího potrubí - viz příl. 08 Půdorys: 17,2=17,200 [A]
| Technická specifikace: | [7 empty] | položky pro zhotovení potrubí platí bez ohledu na sklon zahrnuje: - výrobní dokumentaci (včetně technologického předpisu) - dodání veškerého trubního a pomocného materiálu (trouby, trubky, tvarovky, spojovací a těsnící materiál a pod.), podpěrných, závěsných a upevňovacích prvků, včetně potřebných úprav - úprava a příprava podkladu a podpěr, očištění a ošetření podkladu a podpěr - zřízení plně funkčního potrubí, kompletní soustavy, podle příslušného technologického předpisu - zřízení potrubí i jednotlivých částí po etapách, včetně pracovních spar a spojů, pracovního zaslepení konců a pod. - úprava prostupů, průchodů šachtami a komorami, okolí podpěr a vyústění, zaústění, napojení, vyvedení a upevnění odpad. výustí
- ochrana potrubí nátěrem (vč. úpravy povrchu), případně izolací, nejsou-li tyto práce předmětem jiné položky - úprava, očištění a ošetření prostoru kolem potrubí - položky platí pro práce prováděné v prostoru zapaženém i nezapaženém a i v kolektorech, chráničkách - položky zahrnují i práce spojené s nutnými obtoky, převáděním a čerpáním vody nezahrnuje zkoušky vodotěsnosti a televizní prohlídku
| 57 |  | 86745 |  |  |  |  | CHRÁNIČKY Z TRUB OCELOVÝCH PODÉLNĚ PŮLENÝCH DN DO 300MM | [8 empty] | M | 10 | ____________ |  | ____________
dělená dodatečně svařená
plynovod: 10,0=10,000 [A]
| Technická specifikace: | [7 empty] | položky pro zhotovení potrubí platí bez ohledu na sklon. zahrnuje: - výrobní dokumentaci (včetně technologického předpisu) - dodání veškerého trubního a pomocného materiálu (trouby včetně podélného rozpůlení, trubky, tvarovky, spojovací a těsnící materiál a pod.), podpěrných, závěsných a upevňovacích prvků, včetně potřebných úprav - úprava a příprava podkladu a podpěr, očištění a ošetření podkladu a podpěr - zřízení plně funkčního potrubí, kompletní soustavy, podle příslušného technologického předpisu - zřízení potrubí i jednotlivých částí po etapách, včetně pracovních spar a spojů, pracovního zaslepení konců a pod. - úprava prostupů, průchodů šachtami a komorami, okolí podpěr a vyústění, zaústění, napojení, vyvedení a upevnění odpad. výustí - ochrana potrubí nátěrem (vč. úpravy povrchu), případně izolací, nejsou-li tyto práce předmětem jiné položky - úprava, očištění a ošetření prostoru kolem potrubí včetně případně předepsaného utěsnění konců chrániček - položky platí pro práce prováděné v prostoru zapaženém i nezapaženém a i v kolektorech, chráničkách - opláštění dle dokumentace a nutné opravy opláštění při jeho poškození
| 58 |  | 87434 |  |  |  |  | POTRUBÍ Z TRUB PLASTOVÝCH ODPADNÍCH DN DO 200MM | [8 empty] | M | 4 | ____________ |  | ____________
DN 150
přípojky vpustí - viz příl. 08 Půdorys: 2*2,0=4,000 [A]
| Technická specifikace: | [7 empty] | položky pro zhotovení potrubí platí bez ohledu na sklon zahrnuje: - výrobní dokumentaci (včetně technologického předpisu) - dodání veškerého trubního a pomocného materiálu (trouby, trubky, tvarovky, spojovací a těsnící materiál a pod.), podpěrných, závěsných a upevňovacích prvků, včetně potřebných úprav
- úprava a příprava podkladu a podpěr, očištění a ošetření podkladu a podpěr - zřízení plně funkčního potrubí, kompletní soustavy, podle příslušného technologického předpisu - zřízení potrubí i jednotlivých částí po etapách, včetně pracovních spar a spojů, pracovního zaslepení konců a pod. - úprava prostupů, průchodů šachtami a komorami, okolí podpěr a vyústění, zaústění, napojení, vyvedení a upevnění odpad. výustí - ochrana potrubí nátěrem (vč. úpravy povrchu), případně izolací, nejsou-li tyto práce předmětem jiné položky - úprava, očištění a ošetření prostoru kolem potrubí - položky platí pro práce prováděné v prostoru zapaženém i nezapaženém a i v kolektorech, chráničkách - položky zahrnují i práce spojené s nutnými obtoky, převáděním a čerpáním vody nezahrnuje zkoušky vodotěsnosti a televizní prohlídku
| 59 |  | 894357 |  |  |  |  | ŠACHTY KANALIZAČNÍ Z PROST BETONU NA POTRUBÍ DN DO 500MM | [8 empty] | KUS | 1 | ____________ |  | ____________
kompletní
viz příl. 08 Půdorys: 1=1,000 [A]
| Technická specifikace: | [7 empty] | položka zahrnuje: - poklopy s rámem, mříže s rámem, stupadla, žebříky, stropy z bet. dílců a pod. - dodání čerstvého betonu (betonové směsi) požadované kvality, jeho uložení do požadovaného tvaru při jakékoliv hustotě výztuže, konzistenci čerstvého betonu a způsobu hutnění, ošetření a ochranu betonu, - zhotovení nepropustného, mrazuvzdorného betonu a betonu požadované trvanlivosti a vlastností, - užití potřebných přísad a technologií výroby betonu, - zřízení pracovních a dilatačních spar, včetně potřebných úprav, výplně, vložek, opracování, očištění a ošetření, - bednění požadovaných konstr. (i ztracené) s úpravou dle požadované kvality povrchu betonu, včetně odbedňovacích a odskružovacích prostředků, - podpěrné konstr. (skruže) a lešení všech druhů pro bednění, uložení čerstvého betonu, výztuže a doplňkových konstr., vč. požadovaných otvorů, ochranných a bezpečnostních opatření a základů těchto konstrukcí a lešení, - vytvoření kotevních čel, kapes, nálitků, a sedel, - zřízení všech požadovaných otvorů, kapes, výklenků, prostupů, dutin, drážek a pod., vč. ztížení práce a úprav kolem nich, - úpravy pro osazení výztuže, doplňkových konstrukcí a vybavení, - úpravy povrchu pro položení požadované izolace, povlaků a nátěrů, případně vyspravení, - ztížení práce u kabelových a injektážních trubek a ostatních zařízení osazovaných do betonu, - konstrukce betonových kloubů, upevnění kotevních prvků a doplňkových konstrukcí, - nátěry zabraňující soudržnost betonu a bednění, - výplň, těsnění a tmelení spar a spojů, - opatření povrchů betonu izolací proti zemní vlhkosti v částech, kde přijdou do styku se zeminou nebo kamenivem, - případné zřízení spojovací vrstvy u základů,
- úpravy pro osazení zařízení ochrany konstrukce proti vlivu bludných proudů
| 60 |  | 89712 |  |  |  |  | VPUSŤ KANALIZAČNÍ ULIČNÍ KOMPLETNÍ Z BETONOVÝCH DÍLCŮ | [8 empty] | KUS | 2 | ____________ |  | ____________
viz příl. 08 Půdorys: 2=2,000 [A]
| Technická specifikace: | [7 empty] | položka zahrnuje: - dodávku a osazení předepsaných dílů včetně mříže - výplň, těsnění a tmelení spar a spojů, - opatření povrchů betonu izolací proti zemní vlhkosti v částech, kde přijdou do styku se zeminou nebo kamenivem, - nezahrnuje předepsané podkladní konstrukce
| 61 |  | 89923 |  |  |  |  | VÝŠKOVÁ ÚPRAVA KRYCÍCH HRNCŮ | [8 empty] | KUS | 1 | ____________ |  | ____________
vodovodní šoupě - viz příl. 08 Půdorys: 1=1,000 [A]
| Technická specifikace: | [7 empty] | - položka výškové úpravy zahrnuje všechny nutné práce a materiály pro zvýšení nebo snížení zařízení (včetně nutné úpravy stávajícího povrchu vozovky nebo chodníku).
| 62 |  | 89944 |  |  |  |  | VÝŘEZ, VÝSEK, ÚTES NA POTRUBÍ DN DO 200MM | [8 empty] | KUS | 2 | ____________ |  | ____________
připojení uliční vpusti do kanalizace: 2=2,000 [A]
| Technická specifikace: | [7 empty] | - zahrnují zejména náklady na osekání trub na útesy, na vysekání otvorů pro zaústění, na obetonování útesu. U výřezu a výseku náklady na ohlášení uzavírání vody, uzavření a otevření šoupat, vypuštění a napuštění vody, odvzdušnění potrubí a pod.
| 63 |  | 9111A1 |  |  |  |  | ZÁBRADLÍ SILNIČNÍ S VODOR MADLY - DODÁVKA A MONTÁŽ | [8 empty] | M | 24.6 | ____________ |  | ____________
viz příl. 14 Schéma zábradlí a svodidla: 11,45+13,15=24,600 [A]
| Technická specifikace: | [7 empty] | položka zahrnuje: - dodání zábradlí včetně předepsané povrchové úpravy - osazení sloupků zaberaněním nebo osazením do betonových bloků (včetně betonových bloků a nutných zemních prací)
| 64 |  | 9112A3 |  |  |  |  | ZÁBRADLÍ MOSTNÍ S VODOR MADLY - DEMONTÁŽ S PŘESUNEM | [8 empty] | M | 14.2 | ____________ |  | ____________
likvidace v režii zhotovitele
viz příl. 02, 04 Příčný řez, Půdorys - stávající stav: 8,0+6,2=14,200 [A]
| Technická specifikace: | [7 empty] | položka zahrnuje: - demontáž a odstranění zařízení - jeho odvoz na předepsané místo
| 65 |  | 9113B1 |  |  |  |  | SVODIDLO OCEL SILNIČ JEDNOSTR, ÚROVEŇ ZADRŽ H1 -DODÁVKA A MONTÁŽ | [8 empty] | M | 41.33 | ____________ |  | ____________
vč odrazek na svodidle
vč výškových náběhů - viz příl. 14 Schéma zábradlí a svodidla:: 41,33=41,330 [A]
| Technická specifikace: | [7 empty] | položka zahrnuje: - kompletní dodávku všech dílů ocelového svodidla s předepsanou povrchovou úpravou včetně spojovacích prvků - montáž a osazení svodidla, osazení sloupků zaberaněním nebo osazením do betonových bloků (včetně betonových bloků a nutných zemních prací - ukončení zapuštěním do betonových bloků (včetně betonového bloku a nutných zemních prací) nebo koncovkou - přechod na jiný typ svodidla nebo přes mostní závěr - ochranu proti bludným proudům a vývody pro jejich měření nezahrnuje odrazky nebo retroreflexní fólie
| 66 |  | 9113B3 |  |  |  |  | SVODIDLO OCEL SILNIČ JEDNOSTR, ÚROVEŇ ZADRŽ H1 - DEMONTÁŽ S PŘESUNEM | [8 empty] | M | 32 | ____________ |  | ____________
likvidace v režii zhotovitele
viz příl. 02, 04 Příčný řez, Půdorys - stávající stav: 32=32,000 [A]
| Technická specifikace: | [7 empty] | položka zahrnuje: - demontáž a odstranění zařízení - jeho odvoz na předepsané místo
| 67 |  | 914921 |  |  |  |  | SLOUPKY A STOJKY DOPRAVNÍCH ZNAČEK Z OCEL TRUBEK DO PATKY - DODÁVKA A MONTÁŽ | [8 empty] | KUS | 2 | ____________ |  | ____________
nové sloupky pro ev. č. mostu
| Technická specifikace: | [7 empty] | položka zahrnuje: - sloupky a upevňovací zařízení včetně jejich osazení (betonová patka, zemní práce) - u dočasných sloupků a upevňovacích zařízení údržbu po celou dobu trvání funkce, náhradu zničených nebo ztracených kusů, nutnou opravu poškozených částí
| 68 |  | 914A22 |  |  |  |  | EV ČÍSLO MOSTU OCEL S FÓLIÍ TŘ.1 MONTÁŽ S PŘESUNEM | [8 empty] | KUS | 2 | ____________ |  | ____________
zpětné osazení
| Technická specifikace: | [7 empty] | položka zahrnuje: - dopravu demontované značky z dočasné skládky - osazení a montáž značky na místě určeném projektem - nutnou opravu poškozených částí nezahrnuje dodávku značky
| 69 |  | 914A23 |  |  |  |  | EV ČÍSLO MOSTU OCEL S FÓLIÍ TŘ.1 DEMONTÁŽ | [8 empty] | KUS | 2 | ____________ |  | ____________
s uložením pro zpětné osazení
| Technická specifikace: | [7 empty] | Položka zahrnuje odstranění, demontáž a odklizení materiálu s odvozem na předepsané místo
| 70 |  | 91722a |  |  |  |  | CHODNÍKOVÉ OBRUBY Z BETONOVÝCH OBRUBNÍKŮ | [8 empty] | M | 26.8 | ____________ |  | ____________
100/15/25cm
viz příl. 08 Půdorys - nový stav: 5,4+21,4=26,800 [A]
| Technická specifikace: | [7 empty] | Položka zahrnuje veškerý materiál, výrobky a polotovary, včetně mimostaveništní a vnitrostaveništní dopravy (rovněž přesuny), včetně naložení a složení,případně s uložením. Položka obruby a zpomalovací prahy zahrnuje i betonové lože i boční betonovou opěrku.
| 71 |  | 91722b |  |  |  |  | CHODNÍKOVÉ OBRUBY Z BETONOVÝCH OBRUBNÍKŮ | [8 empty] | M | 37 | ____________ |  | ____________
přejízdný 100/15/15
viz příl. 08 Půdorys - nový stav: 6,4+4,1+26,5=37,000 [A]
| Technická specifikace: | [7 empty] | Položka zahrnuje veškerý materiál, výrobky a polotovary, včetně mimostaveništní a vnitrostaveništní dopravy (rovněž přesuny), včetně naložení a složení,případně s uložením. Položka obruby a zpomalovací prahy zahrnuje i betonové lože i boční betonovou opěrku.
| 72 |  | 91723 |  |  |  |  | OBRUBY Z BETON KRAJNÍKŮ | [8 empty] | M | 22.4 | ____________ |  | ____________
chodníkové obrubníky 100/10/20cm
viz příl. 08 Půdorys - nový stav: 22,4=22,400 [A]
| Technická specifikace: | [7 empty] | Položka zahrnuje veškerý materiál, výrobky a polotovary, včetně mimostaveništní a vnitrostaveništní dopravy (rovněž přesuny), včetně naložení a složení,případně s uložením. Položka obruby a zpomalovací prahy zahrnuje i betonové lože i boční betonovou opěrku.
| 73 |  | 919112 |  |  |  |  | ŘEZÁNÍ ASFALTOVÉHO KRYTU VOZOVEK TL DO 100MM | [8 empty] | M | 11.7 | ____________ |  | ____________
rozhraní staré a nové vozovky - viz příl. 08 Půdorys - nový stav: 6,0+5,7=11,700 [A]
| Technická specifikace: | [7 empty] | položka zahrnuje řezání vozovkové vrstvy v předepsané tloušťce, včetně spotřeby vody
| 74 |  | 931326 |  |  |  |  | TĚSNĚNÍ DILATAČ SPAR ASF ZÁLIVKOU MODIFIK PRŮŘ DO 800MM2 | [8 empty] | M | 11.63 | ____________ |  | ____________
na styku nového a stávajícho krytu - viz příl. 08 Půdorys - nový stav: 11,63=11,630 [A]
| Technická specifikace: | [7 empty] | položka zahrnuje dodávku a osazení předepsaného materiálu, očištění ploch spáry před úpravou, očištění okolí spáry po úpravě
| 75 |  | 936501 |  |  |  |  | DROBNÉ DOPLŇK KONSTR KOVOVÉ NEREZ | [8 empty] | KUS | 1 | ____________ |  | ____________
tabulka s datem opravy: 1=1,000 [A]
| Technická specifikace: | [7 empty] | položka zahrnuje:
- dílenská dokumentace, včetně technologického předpisu spojování - dodání materiálu v požadované kvalitě a výroba konstrukce i dílenská (včetně pomůcek, přípravků a prostředků pro výrobu) bez ohledu na náročnost a její hmotnost, dílenská montáž - dodání spojovacího materiálu - zřízení montážních a dilatačních spojů, spar, včetně potřebných úprav, vložek, opracování, očištění a ošetření - podpěr. konstr. a lešení všech druhů pro montáž konstrukcí i doplňkových, včetně požadovaných otvorů, ochranných a bezpečnostních opatření a základů pro tyto konstrukce a lešení - jakákoliv doprava a manipulace dílců a montážních sestav, včetně dopravy konstrukce z výrobny na stavbu - montáž konstrukce na staveništi, včetně montážních prostředků a pomůcek a zednických výpomocí - výplň, těsnění a tmelení spar a spojů - čištění konstrukce a odstranění všech vrubů (vrypy, otlačeniny a pod.) - všechny druhy ocelového kotvení - dílenskou přejímku a montážní prohlídku, včetně požadovaných dokladů - zřízení kotevních otvorů nebo jam, nejsou-li částí jiné konstrukce, jejich úpravy, očištění a ošetření - osazení kotvení nebo přímo částí konstrukce do podpůrné konstrukce nebo do zeminy - výplň kotevních otvorů (příp. podlití patních desek) maltou, betonem nebo jinou speciální hmotou, vyplnění jam zeminou - předepsanou protikorozní ochranu a nátěry konstrukcí - osazení měřících zařízení a úpravy pro ně - ochranná opatření před účinky bludných proudů
| 76 |  | 96615A |  |  |  |  | BOURÁNÍ KONSTRUKCÍ Z PROSTÉHO BETONU - BEZ DOPRAVY | [8 empty] | M3 | 2.321 | ____________ |  | ____________
římsy - viz příl. 02, 04 Příčný řez, Půdorys - stávající stav: 0,62*0,23*7,0+0,63*0,3*7,0=2,321 [A]
| Technická specifikace: | [7 empty] | položka zahrnuje: - rozbourání konstrukce bez ohledu na použitou technologii - veškeré pomocné konstrukce (lešení a pod.) - veškerou manipulaci s vybouranou sutí a hmotami, kromě vodorovné dopravy, včetně uložení na skládku. Nezahrnuje poplatek za skládku, který se vykazuje v položce 0141** (s výjimkou malého množství bouraného materiálu, kde je možné poplatek zahrnout do jednotkové ceny bourání – tento fakt musí být uveden v doplňujícím textu k položce) - veškeré další práce plynoucí z technologického předpisu a z platných předpisů
| 77 |  | 96615B |  |  |  |  | BOURÁNÍ KONSTRUKCÍ Z PROSTÉHO BETONU - DOPRAVA | [8 empty] | tkm | 58.03 | ____________ |  | ____________
do 25km
římsy - viz příl. 02, 04 Příčný řez, Půdorys - stávající stav: (0,62*0,23*7,0+0,63*0,3*7,0)*25=58,030 [A]
| Technická specifikace: | [7 empty] | Položka zahrnuje samostatnou dopravu suti a vybouraných hmot. Množství se určí jako součin hmotnosti [t] a požadované vzdálenosti [km].
| 78 |  | 966184 |  |  |  |  | DEMONTÁŽ KONSTRUKCÍ KOVOVÝCH | [8 empty] | T | 6.5 | ____________ |  | ____________
odvoz a likvidace v režii zhotovitele
stávající lávka pro pěší kompletní - viz příl. 02, 04 Příčný řez, Půdorys - stávající stav:: 6,5=6,500 [A]
| Technická specifikace: | [7 empty] | položka zahrnuje: - rozebrání konstrukce bez ohledu na použitou technologii - veškeré pomocné konstrukce (lešení a pod.) - veškeré další práce plynoucí z technologického předpisu a z platných předpisů
| 79 |  | 96687 |  |  |  |  | VYBOURÁNÍ ULIČNÍCH VPUSTÍ KOMPLETNÍCH | [8 empty] | KUS | 1 | ____________ |  | ____________
s odvozem a uložením suti na skládku
viz příl. 08 - Půdorys - nový stav: 1=1,000 [A]
| Technická specifikace: | [7 empty] | - položka zahrnuje veškerou manipulaci s vybouranou sutí a hmotami včetně uložení na skládku. Nezahrnuje poplatek za skládku, který se vykazuje v položce 0141** (s výjimkou malého množství bouraného materiálu, kde je možné poplatek zahrnout do jednotkové ceny bourání – tento fakt musí být uveden v doplňujícím textu k položce) - položka zahrnuje veškeré další práce plynoucí z technologického předpisu a z platných předpisů
| 80 |  | 96713A |  |  |  |  | VYBOURÁNÍ ČÁSTÍ KONSTRUKCÍ KAMENNÝCH NA MC - BEZ DOPRAVY | [8 empty] | M3 | 2.058 | ____________ |  | ____________
části křídel - viz příl. 02, 04 Příčný řez, Půdorys - stávající stav:: 2*0,7*0,21*7,0=2,058 [A]
| Technická specifikace: | [7 empty] | - položka zahrnuje veškerou manipulaci s vybouranou sutí a hmotami, kromě vodorovné dopravy, včetně uložení na skládku. Nezahrnuje poplatek za skládku, který se vykazuje v položce 0141** (s výjimkou malého množství bouraného materiálu, kde je možné poplatek zahrnout do jednotkové ceny bourání – tento fakt musí být uveden v doplňujícím textu k položce) - položka zahrnuje veškeré další práce plynoucí z technologického předpisu a z platných předpisů
| 81 |  | 96713B |  |  |  |  | VYBOURÁNÍ ČÁSTÍ KONSTRUKCÍ KAMENNÝCH NA MC - DOPRAVA | [8 empty] | tkm | 51.45 | ____________ |  | ____________
do 25km
části křídel - viz příl. 02, 04 Příčný řez, Půdorys - stávající stav:: 2*0,7*0,21*7,0*25=51,450 [A]
| Technická specifikace: | [7 empty] | Položka zahrnuje samostatnou dopravu suti a vybouraných hmot. Množství se určí jako součin hmotnosti [t] a požadované vzdálenosti [km].
| 82 |  | 969146 |  |  |  |  | VYBOURÁNÍ POTRUBÍ DN DO 400MM VODOVODNÍCH | [8 empty] | M | 10.34 | ____________ |  | ____________
likvidace v režii zhotovitele
viz příl. 02, 04 Příčný řez, Půdorys - stávající stav: 10,34=10,340 [A]
| Technická specifikace: | [7 empty] | - položka zahrnuje veškeré další práce plynoucí z technologického předpisu a z platných předpisů
| Celkem: | [18 empty] | ____________
SOUPIS PRACÍ
|  |  |  | Stavba: | [6 empty] | III/37913 |  | Rohozec, most 37913-5
|  |  |  | Objekt: | [6 empty] | 201.2 |  | Chodník
|  |  |  | Rozpočet: | [6 empty] | 201.2 |  | Chodník
|  |  |  | Objednavatel: | [7 empty] | Obec Rohozec
|  |  |  | Zhotovitel dokumentace: | [7 empty] | Rušar mosty s.r.o.
|  |  |  | Zhotovitel: | [7 empty] | Firma
[5 empty] | Základní cena: | [9 empty] | ____________ |  |  | Kč
[9 empty] | Cena celková: | [5 empty] | ____________ |  |  | Kč
[9 empty] | DPH: | [5 empty] | ____________ |  |  | Kč
[9 empty] | Cena s daní: | [5 empty] | ____________ |  |  | Kč
[6 empty] | Měrné jednotky: | [7 empty] | M2
[6 empty] | Počet měrných jednotek: | [7 empty] | 63
[6 empty] | Náklad na měrnou jednotku: | [8 empty] | ____________ |  |  | Kč
|  |  |  | Vypracoval zadání: | [11 empty] | Vypracoval nabídku:
|  |  |  | Datum zadání: | [11 empty] | Datum vypracování nabídky:
| 1 |  | 56331 |  |  |  |  | VOZOVKOVÉ VRSTVY ZE ŠTĚRKODRTI TL. DO 50MM | [8 empty] | M2 | 62.84 | ____________ |  | ____________
ložná vrstva dlažby chodníku frakce 4/8
viz příl. 06, 07 Příčný řez, Půdorys - nový stav: 2,0*26,3+2,0*5,12=62,840 [A]
| Technická specifikace: | [7 empty] | - dodání kameniva předepsané kvality a zrnitosti - rozprostření a zhutnění vrstvy v předepsané tloušťce - zřízení vrstvy bez rozlišení šířky, pokládání vrstvy po etapách - nezahrnuje postřiky, nátěry
| 2 |  | 582601 |  |  |  | R | KRYTY Z BETON DLAŽDIC SE ZÁMKEM ŠEDÝCH TL 60MM BEZ LOŽE | [8 empty] | M2 | 51.8 | ____________ |  | ____________
pouze montáž, zámková dlažba dodána obcí Rohozec
viz příl. 06, 07 Příčný řez, Půdorys - nový stav: 26,3*2-0,8=51,800 [A]
| Technická specifikace: | [7 empty] | - dodání dlažebního materiálu v požadované kvalitě, dodání materiálu pro předepsanou výplň spar - očištění podkladu - uložení dlažby dle předepsaného technologického předpisu včetně předepsané výplně spar - zřízení vrstvy bez rozlišení šířky, pokládání vrstvy po etapách - úpravu napojení, ukončení podél obrubníků, dilatačních zařízení, odvodňovacích proužků, odvodňovačů, vpustí, šachet a pod., nestanoví-li zadávací dokumentace jinak - nezahrnuje postřiky, nátěry - nezahrnuje těsnění podél obrubníků, dilatačních zařízení, odvodňovacích proužků, odvodňovačů, vpustí, šachet a pod.
| 3 |  | 582602 |  |  |  | R | KRYTY Z BETON DLAŽDIC SE ZÁMKEM ŠEDÝCH TL 80MM BEZ LOŽE | [8 empty] | M2 | 8.58 | ____________ |  | ____________
pouze montáž, zámková dlažba dodána obcí Rohozec
viz příl. 06, 07 Příčný řez, Půdorys - nový stav: 5,12*2-1,66=8,580 [A]
| Technická specifikace: | [7 empty] | - dodání dlažebního materiálu v požadované kvalitě, dodání materiálu pro předepsanou výplň spar - očištění podkladu - uložení dlažby dle předepsaného technologického předpisu včetně předepsané výplně spar - zřízení vrstvy bez rozlišení šířky, pokládání vrstvy po etapách - úpravu napojení, ukončení podél obrubníků, dilatačních zařízení, odvodňovacích proužků, odvodňovačů, vpustí, šachet a pod., nestanoví-li zadávací dokumentace jinak - nezahrnuje postřiky, nátěry - nezahrnuje těsnění podél obrubníků, dilatačních zařízení, odvodňovacích proužků, odvodňovačů, vpustí, šachet a pod.
| 4 |  | 58260A |  |  |  | R | KRYTY Z BETON DLAŽDIC SE ZÁMKEM BAREV RELIÉFNÍCH TL 60MM BEZ LOŽE | [8 empty] | M2 | 0.8 | ____________ |  | ____________
pouze montáž, zámková dlažba dodána obcí Rohozec
0,4*2=0,800 [A]
| Technická specifikace: | [7 empty] | - dodání dlažebního materiálu v požadované kvalitě, dodání materiálu pro předepsané lože v tloušťce předepsané dokumentací a pro předepsanou výplň spar - očištění podkladu - uložení dlažby dle předepsaného technologického předpisu včetně předepsané podkladní vrstvy a předepsané výplně spar - zřízení vrstvy bez rozlišení šířky, pokládání vrstvy po etapách - úpravu napojení, ukončení podél obrubníků, dilatačních zařízení, odvodňovacích proužků, odvodňovačů, vpustí, šachet a pod., nestanoví-li zadávací dokumentace jinak - nezahrnuje postřiky, nátěry - nezahrnuje těsnění podél obrubníků, dilatačních zařízení, odvodňovacích proužků, odvodňovačů, vpustí, šachet a pod.
| 5 |  | 58260B |  |  |  | R | KRYTY Z BETON DLAŽDIC SE ZÁMKEM BAREV RELIÉFNÍCH TL 80MM BEZ LOŽE | [8 empty] | M2 | 1.66 | ____________ |  | ____________
pouze montáž, zámková dlažba dodána obcí Rohozec
0,4*4,15=1,660 [A]
| Technická specifikace: | [7 empty] | - dodání dlažebního materiálu v požadované kvalitě, dodání materiálu pro předepsané lože v tloušťce předepsané dokumentací a pro předepsanou výplň spar - očištění podkladu - uložení dlažby dle předepsaného technologického předpisu včetně předepsané podkladní vrstvy a předepsané výplně spar - zřízení vrstvy bez rozlišení šířky, pokládání vrstvy po etapách - úpravu napojení, ukončení podél obrubníků, dilatačních zařízení, odvodňovacích proužků, odvodňovačů, vpustí, šachet a pod., nestanoví-li zadávací dokumentace jinak - nezahrnuje postřiky, nátěry - nezahrnuje těsnění podél obrubníků, dilatačních zařízení, odvodňovacích proužků, odvodňovačů, vpustí, šachet a pod.
| Celkem: | [18 empty] | ____________