## ROZPOČET
Stavba: | ISŠ POLYGRAFICKÁ, ŠMAHOVA 110 - BRNO
UČEBNA POČITAČOVÉ GRAFIKY 2NP
Č.P. | Zkrácený popis | M.J. | Množství | Jedn. cena | Celkem
ROZPOČTOVÁ ČÁST
SILNOPROUDÁ A SLABOPROUDÁ ELEKTROINSTALACE
MATERIÁL SI + SLP
1. | KR.PŘÍSTROJ. DO ZDIVA | KS | 12
2. | KRABICE KU68/2-1903 | KS | 10
3. | PLAST.PARAPETNÍ KANÁL 140/70 | M | 20
4. | KRYT KANÁLU | M | 20
5. | PŘEPÁŽKA VNITŘNÍ | M | 20
6. | SPONA PRO UCHYCENÍ KABELŮ | KS | 20
7. | SPOJKA LIŠTY | KS | 10
8. | SPOJKA KRYTU | KS | 10
9. | KONCOVÝ DÍL | KS | 3
10. | VNITŘNÍ ROH | KS | 7
11. | VNĚJŠÍ ROH | KS | 4
12. | MONT.RÁMEČEK PRO 1 MODUL | KS | 12
13. | MONT.RÁMEČEK PRO 2 MODULY | KS | 11
14. | ZÁSUVKA 16A, 250V, 2P + PE | KS | 17
15. | ZÁSUVKA 16A, 250V, 2P + PE, SVODIČ D | KS | 6
16. | KABEL CYKY O 3 X 1,5 | M | 100
17. | KABEL CYKY J 3 X 1,5 | M | 250
18. | KABEL CYKY J 3 X 2,5 | M | 250
19. | KABEL CYKY J 5 X 4 | M | 20
20. | VYPÍNAČ DOM.Č.1, 10A, 250V | KS | 3
21. | VYPÍNAČ DOM.Č.6, 10A, 250V | KS | 4
22. | SPORÁK.KOMBINACE 16A, 400V, POD OM. | KS | 1
23. | BEZP.TLAČ.M22-PVS,KLÍČ.ZÁM.ARET.OTOČENÍM | KS | 1
24. | ZÁS.DOM., 2P+PE,16A,250V | KS | 2
25. | RÁMEČEK 1X | KS | 2
26. | RÁMEČEK 2X | KS | 3
27. | RÁMEČEK 3X | KS | 3
28. | JISTIČ LSN 25B/3 | KS | 1
29. | TAB.Č.3925 - VYPNI PŘI ODCHODU | KS | 1
30. | ZÁSUVKA DATOVÁ 2 X RJ 45, CAT 5E | KS | 9
31. | KABEL FTP 4X2X0,5, CAT 5E | M | 270
32. | PATCH PANEL 24 PORTŮ, 19", CAT 5E | KS | 1
33. | SWITCH 3 COM 10/100/1000, 19" | KS | 1
34. | UKONČENÍ - FORMA NA KABELU FTP | KS | 38
35. | MĚŘENÍ JEDNOHO SEGMENTU KABELU CAT 5E | KS | 19
2. SVÍTIDLA A ZDROJE
1. | A - Z,2X36W,IP20,PŘÍSAZ,EP, LESK | KS | 9 |  |  | 2731
2. | B - Z,2X36W,IP20,PŘÍSAZ,EP | KS | 2 |  |  | 2731
3. | N - NOUZ.ORIENT.,8W,1HOD,IP20 | KS | 3
3. SPECIFIKACE ROZVADĚČŮ
R2.3 - UČEBNY
1. | PLAST.SKŘÍŇ NA POVRCH 36M,IP40/30 | KS | 1
2. | OZNAČ. ŠTÍTEK | KS | 20
3. | VYPINAČ 32/3 | KS | 1
4. | SVODIČ PŘEPĚTÍ TŘ.C,TNC | KS | 1
5. | PROUD.CHRÁNIČ FI25/4/0,03 | KS | 1
6. | STYKAČ S25-40 | KS | 1
7. | JISTIČ 6B/1 | KS | 1
8. | JISTIČ 10B/1 | KS | 4
9. | JISTIČ 16C/1 | KS | 10
4. HODINOVÁ ZŮČTOVACÍ SAZBA
1. | PRÁCE NEZAHRNUTÉ DO MONTÁŽNÍHO CENÍKU:
| PRÁCE SPOJENÉ S NAPOJENÍM NA STÁV. ZAŘÍZENÍ | HOD | 3
| PRÁCE SPOJENÉ S ÚPRAVOU STÁV. ZAŘÍZENÍ | HOD | 2
| PRÁCE SPOJENÉ S DEMONTÁŽÍ STÁV. ZAŘÍZENÍ | HOD | 5
| PRÁCE SPOJENÉ SE ZABEZPEČ. MONT. PRACOVIŠŤ | HOD | 3
ZEDNICKÁ VÝPOMOC:
SEKÁNÍ DRÁŽEK, PRŮRAZY,KAPSY,PRŮCHOD SDK
| STROPEM A JEHO ZAPRAVENÍ | HOD | 15
| CELKEM | HOD | 33
2. | PROVEDENÍ VÝCHOZÍ REVIZE A VYPRACOVÁNÍ REVIZNÍ ZPRÁVY
|  | HOD | 7