## Krycí list rozpočtu
KRYCÍ LIST ZADÁNÍ
| Název stavby |  |  | ISŠ polygrafická Brno | [7 empty] | JKSO
| Název objektu |  |  | III.NP - malá učebna | [7 empty] | EČO
[12 empty] | Místo |  | Brno - Slatina
[12 empty] | IČ |  | DIČ
| Objednatel |  |  | ISŠ polygrafická Brno
| Projektant |  |  | Ing. arch. Jitka Vlhová
| Zhotovitel |  |  | Dle výběru investora
| Zpracoval |  |  | Votavová
|  |  |  | Rozpočet číslo | [7 empty] | Dne
|  |  |  | 12-SO 168-2 | [7 empty] | 27.11.2012
Měrné a účelové jednotky
Počet |  |  |  | Náklady / 1 m.j. | Počet |  |  | Náklady / 1 m.j. | Počet |  |  |  |  | Náklady / 1 m.j.
|  |  | 0 | 0 |  |  | 0 | 0 |  |  |  |  | 0 |  | 0
|  |  |  | Rozpočtové náklady v |  |  |  | CZK
A |  | Základní rozp. náklady |  |  | B |  | Doplňkové náklady |  | C |  | Náklady na umístění stavby
1 | HSV |  | Dodávky | 0 | 8 | Práce přesčas |  | 0 | 13 | Zařízení staveniště |  |  |  |  | 0
2 |  |  | Montáž | 0 | 9 | Bez pevné podl. |  | 0 | 14 | Mimostav. doprava |  |  |  |  | 0
3 | PSV |  | Dodávky | 0 | 10 | Kulturní památka |  | 0 | 15 | Územní vlivy |  |  |  |  | 0
4 |  |  | Montáž | 0 | 11 |  |  | 0 | 16 | Provozní vlivy |  |  |  |  | 0
5 | "M" |  | Dodávky | 0 |  |  |  |  | 17 | Ostatní |  |  |  |  | 0
6 |  |  | Montáž | 0 |  |  |  |  | 18 | NUS z rozpočtu |  |  |  |  | 0
7 | ZRN (ř. 1-6) |  |  | 0 | 12 | DN (ř. 8-11) |  |  | 19 | NUS (ř. 13-18) |  |  |  |  | 0
20 | HZS |  |  | 0 | 21 | Kompl. činnost |  | 0 | 22 | Ostatní náklady |  |  |  |  | 0
|  | Projektant, Zhotovitel, Objednatel | [6 empty] | D |  | Celkem bez DPH |  |  |  | 0
[10 empty] | DPH |  | % |  | Základ daně | DPH celkem
[10 empty] | snížená |  | 14 | 0 |  | 0
[10 empty] | základní |  | 20 | 0 |  | 0
[10 empty] | Cena s DPH |  |  |  |  | 0
[9 empty] | E |  | Přípočty a odpočty
[10 empty] | Dodá zadavatel |  |  |  |  | 0
[10 empty] | Klouzavá doložka |  |  |  |  | 0
[10 empty] | Zvýhodnění |  |  |  |  | 0

## Rekapitulace rozpočtu
REKAPITULACE ZADÁNÍ
Stavba: ISŠ polygrafická Brno
Objekt: III.NP - malá učebna |  | Objednatel: ISŠ polygrafická Brno
Zhotovitel: Dle výběru investora
JKSO: |  | Datum: 27.11.2012
Kód | Popis | Dodávka | Montáž | Cena celkem | Hmotnost celkem | Suť celkem
1 | 2 | 3 | 4 | 5 | 6 | 7
HSV | Práce a dodávky HSV
3 | Svislé a kompletní konstrukce
6 | Úpravy povrchů, podlahy a osazování výplní
9 | Ostatní konstrukce a práce-bourání
9.1 | Přesun hmot
PSV | Práce a dodávky PSV
721 | Zdravotechnika
731 | Ústřední vytápění
751 | Vzduchotechnika
766 | Konstrukce truhlářské
776 | Podlahy povlakové
781 | Dokončovací práce - obklady keramické
784 | Dokončovací práce - malby
786 | Dokončovací práce - čalounické úpravy
M | Práce a dodávky M
21-M | Elektromontáže
Celkem

## Rozpočet
ZADÁNÍ S VÝKAZEM VÝMĚR
Stavba: ISŠ polygrafická Brno
Objekt: III.NP - malá učebna |  |  |  |  | JKSO:
EČO:
Objednatel: ISŠ polygrafická Brno |  |  |  |  | Zpracoval: Votavová
Zhotovitel: Dle výběru investora |  |  |  |  | Datum: 27.11.2012
P.Č. | KCN | Kód položky | Popis | MJ | Množství celkem | Cena jednotková | Cena celkem
1 | 2 | 3 | 4 | 5 | 6 | 7 | 8
|  | HSV | Práce a dodávky HSV
|  | 3 | Svislé a kompletní konstrukce
1 | 014 | 310237251 | Zazdívka otvorů pl do 0,25 m2 ve zdivu nadzákladovém cihlami pálenými tl do 450 mm | kus | 1
|  |  | 1 "po ventilačním potrubí |  | 1
2 | 014 | 317121151 | Montáž ŽB překladů prefabrikovaných do rýh světlosti otvoru do 1050 mm | kus | 1
3 | 593 | 593211010 | překlad železobetonový RZP 2/10 149x14x14 cm | kus | 1.01
|  |  | 1,000*1,01 |  | 1.01
4 | 014 | 340239212 | Zazdívka otvorů pl do 4 m2 v příčkách nebo stěnách z cihel tl přes 100 mm | m2 | 1.8
|  |  | 0,90*2,00 "zazdívka původních dveří |  | 1.8
|  | 6 | Úpravy povrchů, podlahy a osazování výplní
5 | 011 | 611323112 | Vápenocementová omítka štuková tenkovrstvá vnitřních stropů rovných nanášená ručně | m2 | 19.37
nový stav - přetažení celé plochy
xxxxxxxxxxxxxxxxxx
|  |  | 3,13*6,29 |  | 19.688
|  |  | -0,43*0,37*2 |  | -0.318
|  |  | Součet |  | 19.37
6 | 014 | 611325412 | Oprava vnitřní vápenocementové hladké omítky stropů v rozsahu plochy do 30% | m2 | 19.37
nový stav
xxxxxxxxxxxxxxxxxx
|  |  | 3,13*6,29 |  | 19.688
|  |  | -0,43*0,37*2 |  | -0.318
|  |  | Součet |  | 19.37
7 | 011 | 612321122 | Vápenocementová omítka hladká vnitřních stěn nanášená ručně | m2 | 8.56
po vybouraných obkladech
xxxxxxxxxxxxxxxxxxxxxxxxxxxxxx
|  |  | 2,00*2,48 |  | 4.96
|  |  | 0,90*2,00*2 "zazděný otvor po dveřích |  | 3.6
|  |  | Součet |  | 8.56
8 | 011 | 612323111 | Vápenocementová štuková omítka tenkovrstvá vnitřních stěn | m2 | 59.08
přetažení celé plochy
xxxxxxxxxxxxxxxxxxxxxxxxxxxxxxxxxxx
|  |  | 3,27*(3,13+6,29)*2 "učebna |  | 61.607
|  |  | -2,05*1,75 |  | -3.587
|  |  | -0,90*1,97 |  | -1.773
|  |  | 0,15*(1,75*2+2,05) |  | 0.833
|  |  | 1,00*2,00 "chodba - zazdění otvoru |  | 2
|  |  | Součet |  | 59.08
9 | 014 | 612325412 | Oprava vnitřní vápenocementové hladké omítky stěn v rozsahu plochy do 30% | m2 | 49.487
přetažení celé plochy
xxxxxxxxxxxxxxxxxxxxxxxxxxxxxxxxxxx
|  |  | 3,27*(3,13+6,29)*2 "učebna |  | 61.607
|  |  | -2,05*1,75 |  | -3.587
|  |  | -0,90*1,97 |  | -1.773
|  |  | Mezisoučet |  | 56.247
|  |  | -2,00*2,48 "otlučený obklad |  | -4.96
|  |  | -0,90*2,00 "nová omítka - zazděný otvor po dveřích |  | -1.8
|  |  | Součet |  | 49.487
10 | 011 | 619991002 | Zakrytí podlah proti poškození | m2 | 14.4
|  |  | 1,80*8,00 "chodba |  | 14.4
11 | 011 | 631311124 | Mazanina tl do 120 mm z betonu prostého tř. C 16/20 | m3 | 0.728
|  |  | 0,10*(2,87+4,41) "m.č. 311, 314 |  | 0.728
12 | 014 | 632902211 | Příprava zatvrdlého povrchu betonových mazanin pro cementový potěr cementovým mlékem s přísadou | m2 | 7.28
|  |  | 2,87+4,41 "m.č. 311, 314 |  | 7.28
|  | 9 | Ostatní konstrukce a práce-bourání
13 | 013 | 962031132 | Bourání příček z cihel pálených na MVC tl do 100 mm | m2 | 25.421
stáv. stav
xxxxxxxxxxxxxxxxxxxxxx
|  |  | 3,27*(1,88+2,48+3,16+1,70) |  | 30.149
|  |  | -0,80*1,97*3 |  | -4.728
|  |  | Součet |  | 25.421
14 | 013 | 965043331 | Bourání podkladů pod dlažby betonových s potěrem nebo teracem tl do 100 mm pl do 4 m2 | m3 | 7.28
|  |  | 2,87+4,41 "m.č. 311, 314 |  | 7.28
15 | 013 | 965081611 | Odsekání soklíků rovných | m | 5.16
|  |  | 1,70+1,78 "m.č. 311 |  | 3.48
|  |  | -0,80 |  | -0.8
|  |  | 2,48 "m.č. 314 |  | 2.48
|  |  | Součet |  | 5.16
16 | 013 | 967031132 | Přisekání rovných ostění v cihelném zdivu na MV nebo MVC | m2 | 0.6
|  |  | 0,15*2,00*2 "zvětšení otvoru z 80/1987 na 90/197 |  | 0.6
17 | 013 | 968072455 | Vybourání kovových dveřních zárubní pl do 2 m2 | m2 | 6.304
|  |  | 0,80*1,97*4 |  | 6.304
18 | 013 | 974031664 | Vysekání rýh ve zdivu cihelném pro vtahování nosníků hl do 150 mm v do 150 mm | m | 1.5
|  |  | 1,50 "nový překlad nade dveřmi |  | 1.5
19 | 013 | 976042222 | Vybourání ventilačních mřížek ze zdiva cihelného | kus | 2
|  |  | 2 "od VZT potrubí DN 300 |  | 2
20 | 013 | 997013211 | Vnitrostaveništní doprava suti a vybouraných hmot pro budovy v do 6 m ručně | t | 20.286
21 | 013 | 997013501 | Odvoz suti na skládku a vybouraných hmot nebo meziskládku do 1 km se složením | t | 20.286
22 | 013 | 997013509 | Příplatek k odvozu suti a vybouraných hmot na skládku ZKD 1 km přes 1 km | t | 182.574
23 | 013 | 997013832 | Poplatek za uložení stavebního odpadu na skládce (skládkovné) | t | 20.286
|  | 9.1 | Přesun hmot
24 | 011 | 998018002 | Přesun hmot ruční pro budovy v do 12 m | t | 4.158
|  | PSV | Práce a dodávky PSV
|  | 721 | Zdravotechnika
25 | R | 72100 | ZTI - viz samostatný rozpočet | kpl | 1
|  | 731 | Ústřední vytápění
26 | R | 73111 | ÚT - viz samostatný rozpočet | kpl | 1
|  | 751 | Vzduchotechnika
27 | 751 | 751511 | Demontáž VZT potrubí plech tloušťky plechu 0,6 mm D do 300 mm | m | 7.05
|  |  | 2,30+2,05+2,70 |  | 7.05
|  | 766 | Konstrukce truhlářské
28 | R | 766-1 | M+D Dveře vnitřní jednokřídlové 900/1970 z 1/3 zasklené, sklo neprůhledné vč. zárubně a kování | kus | 1
29 | 766 | 766694100 | M+D parapetních desek šířky do 250 cm | m | 2.1
|  |  | 2,10 |  | 2.1
30 | 766 | 998766202 | Přesun hmot procentní pro konstrukce truhlářské v objektech v do 12 m | % | 67.55
|  | 776 | Podlahy povlakové
31 | 776 | 776401800 | Odstranění soklíků a lišt pryžových nebo plastových | m | 11.69
|  |  | 1,70+1,28-0,80 "m.č. 312 |  | 2.18
|  |  | 4,49+3,13+1,89 "m.č. 313 |  | 9.51
|  |  | Součet |  | 11.69
32 | 776 | 776411000 | Lepení obvodových soklíků nebo lišt pryžových řezaných, | m | 17.94
|  |  | (6,29+3,13)*2 "učebna - nový stav |  | 18.84
|  |  | -0,90 |  | -0.9
|  |  | Součet |  | 17.94
33 | 284 | 284110 | lišta soklová PVC | m | 18.837
|  |  | 17,94*1,05 |  | 18.837
34 | 776 | 776511810 | Demontáž povlakových podlah lepených bez podložky | m2 | 11.25
|  |  | 2,18+9,07 "m.č. 312, 313 |  | 11.25
35 | 776 | 776521200 | Lepení čtverců povlakových podlah plastových | m2 | 19.37
nový stav - učebna
xxxxxxxxxxxxxxxxxx
|  |  | 3,13*6,29 |  | 19.688
|  |  | -0,43*0,37*2 |  | -0.318
|  |  | Součet |  | 19.37
36 | 284 | 2841024 | krytina podlahová antistatická | m2 | 20.145
|  |  | 19,37*1,04 |  | 20.145
37 | 776 | 776990111 | Vyrovnání podkladu samonivelační stěrkou tl 3 mm pevnosti 15 Mpa | m2 | 19.37
nový stav - učebna
xxxxxxxxxxxxxxxxxx
|  |  | 3,13*6,29 |  | 19.688
|  |  | -0,43*0,37*2 |  | -0.318
|  |  | Součet |  | 19.37
38 | 776 | 998776102 | Přesun hmot tonážní pro podlahy povlakové v objektech v do 12 m | t | 0.164
39 | 776 | 998776181 | Příplatek k přesunu hmot tonážní 776 prováděný bez použití mechanizace | t | 0.164
|  | 781 | Dokončovací práce - obklady keramické
40 | 781 | 781411811 | Demontáž obkladů z obkladaček pórovinových vč. otlučení podkladní omítky na zdivo | m2 | 4.96
stávající stav
xxxxxxxxxxxxxxxxxxxxx
|  |  | 2,00*2,48 "m.č. 3.14 |  | 4.96
|  | 784 | Dokončovací práce - malby
41 | 784 | 784453631 | Malby směsi PRIMALEX tekuté disperzní bílé otěruvzdorné dvojnásobné s penetrací místnost v do 3,8 m | m2 | 92.289
|  |  | 19,40 "strop |  | 19.4
|  |  | 3,27*(6,29+3,13)*2 "stěny |  | 61.607
|  |  | 3,27*3,45 "chodba |  | 11.282
|  |  | Součet |  | 92.289
|  | 786 | Dokončovací práce - čalounické úpravy
42 | 786 | 786624100 | M+D lamelové žaluzie do oken otevíravých, sklápěcích a vyklápěcích | m2 | 3.658
|  |  | 2,09*1,75 |  | 3.658
|  | M | Práce a dodávky M
|  | 21-M | Elektromontáže
43 | R | 21100 | Elektroinstalace /slaboproud, silnoproud/ - viz samostatný rozpočet | kpl | 1
44 | R | 21111 | M+D Umělé osvětlení tabule - viz samostatný rozpočet | kpl | 1
Celkem