## Pokyny pro vyplnění
Pokyny pro vyplnění
Ve všech listech tohoto souboru můžete měnit pouze buňky s modrým pozadím. Jedná se o tyto údaje : - údaje o firmě - jednotkové ceny položek zadané na maximálně dvě desetinná místa

## Stavba
#RTSROZP# | Položkový rozpočet stavby
| Stavba: |  | 15003 | Rekonstrukce hygienických zařízení v domě Domova pro seniory Zastávka
| Objekt: |  | 01 | Rekonstrukce hygienických zařízení
| Rozpočet: |  | 01 | Rekonstrukce hygienických zařízení - základní provedení
| Objednatel: | [5 empty] | IČ:
DIČ:
| Projektant: | [5 empty] | IČ:
DIČ:
| Zhotovitel: | [5 empty] | IČ:
DIČ:
Vypracoval:
| Rozpis ceny | [6 empty] | Celkem
HSV | HSV | [6 empty] | 0
PSV | PSV | [6 empty] | 0
MON | MON | [6 empty] | 0
VN | Vedlejší náklady | [6 empty] | 0
ON | Ostatní náklady | [6 empty] | 0
| Celkem | [6 empty] | 0
Rekapitulace daní
| Základ pro sníženou DPH |  |  | 15 | % | 0 |  |  | CZK
| Snížená DPH |  |  | 15 | % | 0 |  |  | CZK
| Základ pro základní DPH |  |  | 21 | % | 0 |  |  | CZK
| Základní DPH |  |  | 21 | % | 0 |  |  | CZK
| Zaokrouhlení |  |  |  |  | 0 |  |  | CZK
| Cena celkem bez DPH |  |  |  |  | 0 |  |  | CZK
| Cena celkem s DPH |  |  |  |  | 0 |  |  | CZK
|  | v |  |  | dne |  | 2016-03-14
|  |  | Za zhotovitele |  |  |  | Za objednatele
Rekapitulace dílčích částí
#CASTI>> | Číslo | Název |  |  | Základ pro sníženou DPH | Základ pro základní DPH | DPH celkem | Cena celkem | %
1 | Stavba |  |  |  | 0 | 0 | 0 | 0
2 | 01 | Rekonstrukce hygienických zařízení |  |  | 0 | 0 | 0 | 0
3 | 01 | Rekonstrukce hygienických zařízení - základní provedení |  |  | 0 | 0 | 0 | 0
| Celkem za stavbu |  |  |  | 0 | 0 | 0 | 0 | 0
Rekapitulace dílů
| Číslo | Název |  |  | Typ dílu |  |  | Celkem | %
| 3 | Svislé a kompletní konstrukce |  |  | HSV |  |  | 0
| 4 | Vodorovné konstrukce |  |  | HSV |  |  | 0
| 63 | Podlahy a podlahové konstrukce |  |  | HSV |  |  | 0
| 64 | Výplně otvorů |  |  | HSV |  |  | 0
| 94 | Lešení a stavební výtahy |  |  | HSV |  |  | 0
| 95 | Dokončovací konstrukce na pozemních stavbách |  |  | HSV |  |  | 0
| 96 | Bourání konstrukcí |  |  | HSV |  |  | 0
| 99 | Staveništní přesun hmot |  |  | HSV |  |  | 0
| 711 | Izolace proti vodě |  |  | PSV |  |  | 0
| 721 | Vnitřní kanalizace |  |  | PSV |  |  | 0
| 722 | Vnitřní vodovod |  |  | PSV |  |  | 0
| 725 | Zařizovací předměty |  |  | PSV |  |  | 0
| 766 | Konstrukce truhlářské |  |  | PSV |  |  | 0
| 771 | Podlahy z dlaždic a obklady |  |  | PSV |  |  | 0
| 776 | Podlahy povlakové |  |  | PSV |  |  | 0
| 781 | Obklady keramické |  |  | PSV |  |  | 0
| 784 | Malby |  |  | PSV |  |  | 0
| M21 | Elektromontáže |  |  | MON |  |  | 0
| M22 | Montáž sdělovací a zabezp. techniky |  |  | MON |  |  | 0
| M24 | Montáže vzduchotechnických zařízení |  |  | MON |  |  | 0
| D96 | Přesuny suti a vybouraných hmot |  |  | PSU |  |  | 0
| Cena celkem | [6 empty] | 0 | 0
Note on D11: Název
Note on I11: IČO
Note on D12: Ulice
Note on I12: DIČ
Note on C13: PSČ
Note on D13: Ulice

## VzorPolozky (hidden)
Položkový rozpočet
S:
O:
R:

## 01 01 Pol
Položkový rozpočet | [22 empty] | #TypZaznamu#
S: | 15003 | Rekonstrukce hygienických zařízení v domě Domova pro seniory Zastávka | [20 empty] | STA
O: | 01 | Rekonstrukce hygienických zařízení | [18 empty] | STA |  | OBJ
R: | 01 | Rekonstrukce hygienických zařízení - základní provedení | [20 empty] | ROZ
P.č. | Číslo položky | Název položky | MJ | množství | cena / MJ | Celkem | Dodávka | Dodávka celk. | Montáž | Montáž celk. | DPH | cena s DPH | hmotnost / MJ | hmotnost celk.(t) | dem. hmotnost / MJ | dem. hmotnost celk.(t) | Ceník | Cen. soustava | Nhod / MJ | Nhod celk.
Díl: | 3 | Svislé a kompletní konstrukce |  |  |  | 0 |  | 0 |  | 0 |  | 0 |  | 0.37 |  | 0 |  |  |  | 19.36 |  |  | DIL
1 | 342012223RT2 | Příčka SDK tl.100mm,ocel.kce,1x oplášť.,RBI 12,5mm, izolace tloušťky 60 mm | m2 | 5.547 |  | 0 |  | 0 |  | 0 | 15 | 0 | 0.02815 | 0.16 | 0 | 0 |  |  | 0.99 | 5.49 |  |  | POL1_
|  | 2,44*3-0,9*1,97 |  | 5.547 | [18 empty] | VV | 0
2 | 347013113R00 | Předstěna SDK,tl.55mm,1x ocel.kce CD,1x RBI 12,5mm | m2 | 16.317 |  | 0 |  | 0 |  | 0 | 15 | 0 | 0.0128 | 0.21 | 0 | 0 |  |  | 0.85 | 13.87 |  |  | POL1_
|  | 2,45*(2,18*2+2,3) |  | 16.317 | [18 empty] | VV | 0
3 | 347001 | Zesílení konstrukce pro zařizovací předměty | kpl | 1 |  | 0 |  | 0 |  | 0 | 15 | 0 | 0 | 0 | 0 | 0 |  |  | 0 | 0 |  |  | POL1_
Díl: | 4 | Vodorovné konstrukce |  |  |  | 0 |  | 0 |  | 0 |  | 0 |  | 0.06 |  | 0 |  |  |  | 4.42 |  |  | DIL
4 | 416021123R00 | Podhledy SDK, kovová.kce CD. 1x deska RBI 12,5 mm | m2 | 4.6542 |  | 0 |  | 0 |  | 0 | 15 | 0 | 0.01193 | 0.06 | 0 | 0 |  |  | 0.95 | 4.42 |  |  | POL1_
|  | 2,18*2,44-0,95*0,7 |  | 4.6542 | [18 empty] | VV | 0
Díl: | 63 | Podlahy a podlahové konstrukce |  |  |  | 0 |  | 0 |  | 0 |  | 0 |  | 0.19 |  | 0 |  |  |  | 2.42 |  |  | DIL
5 | 632477125R00 | Reprofil.polymercement.maltou,tl.do20 mm+penetrace | m2 | 4.6542 |  | 0 |  | 0 |  | 0 | 15 | 0 | 0.04165 | 0.19 | 0 | 0 |  |  | 0.52 | 2.42 |  |  | POL1_
|  | 2,18*2,44-0,95*0,7 |  | 4.6542 | [18 empty] | VV | 0
6 | 63001 | Nájezd (přestěrkování, penetrace, epoxidový nátěr,, křemičitý písek) | ks | 1 |  | 0 |  | 0 |  | 0 | 15 | 0 | 0 | 0 | 0 | 0 |  |  | 0 | 0 |  |  | POL1_
Díl: | 64 | Výplně otvorů |  |  |  | 0 |  | 0 |  | 0 |  | 0 |  | 0.05 |  | 0 |  |  |  | 2 |  |  | DIL
7 | 642941211RT4 | Pouzdro pro posuvné dveře jednostranné, do SDK, jednostranné pouzdro 900/1970 mm | kus | 1 |  | 0 |  | 0 |  | 0 | 15 | 0 | 0.04565 | 0.05 | 0 | 0 |  |  | 2 | 2 |  |  | POL1_
Díl: | 94 | Lešení a stavební výtahy |  |  |  | 0 |  | 0 |  | 0 |  | 0 |  | 0.01 |  | 0 |  |  |  | 0.82 |  |  | DIL
8 | 941955001R00 | Lešení lehké pomocné, výška podlahy do 1,2 m | m2 | 4.6542 |  | 0 |  | 0 |  | 0 | 15 | 0 | 0.00121 | 0.01 | 0 | 0 |  |  | 0.177 | 0.82 |  |  | POL1_
|  | 2,18*2,44-0,95*0,7 |  | 4.6542 | [18 empty] | VV | 0
Díl: | 95 | Dokončovací konstrukce na pozemních stavbách |  |  |  | 0 |  | 0 |  | 0 |  | 0 |  | 0 |  | 0 |  |  |  | 0 |  |  | DIL
9 | 95001 | HZS průrazy pro napojení podl.vpusti a jejich, betonování vč. zabetonování prostupů VZT přes stro | h | 3.5 |  | 0 |  | 0 |  | 0 | 15 | 0 | 0 | 0 | 0 | 0 |  |  | 0 | 0 |  |  | POL1_
Díl: | 96 | Bourání konstrukcí |  |  |  | 0 |  | 0 |  | 0 |  | 0 |  | 0.02 |  | 3.31 |  |  |  | 12.06 |  |  | DIL
10 | 962084121R00 | Bourání příček deskových,sádrokartonových tl. 5 cm | m2 | 20.4 |  | 0 |  | 0 |  | 0 | 15 | 0 | 0.00067 | 0.01 | 0.1 | 2.04 |  |  | 0.241 | 4.92 |  |  | POL1_
|  | 3*(2,18*2+2,44) |  | 20.4 | [18 empty] | VV | 0
11 | 962084131R00 | Bourání příček deskových,sádrokartonových tl.10 cm | m2 | 9.456 |  | 0 |  | 0 |  | 0 | 15 | 0 | 0.00067 | 0.01 | 0.1 | 0.95 |  |  | 0.358 | 3.39 |  |  | POL1_
|  | 3*1,5+3*2,44-0,6*1,97*2 |  | 9.456 | [18 empty] | VV | 0
12 | 968061125R00 | Vyvěšení dřevěných dveřních křídel pl. do 2 m2 | kus | 2 |  | 0 |  | 0 |  | 0 | 15 | 0 | 0 | 0 | 0 | 0 |  |  | 0.05 | 0.1 |  |  | POL1_
|  | 2 |  | 2 | [18 empty] | VV | 0
13 | 968072455R00 | Vybourání kovových dveřních zárubní pl. do 2 m2 | m2 | 2.364 |  | 0 |  | 0 |  | 0 | 15 | 0 | 0.00117 | 0 | 0.076 | 0.18 |  |  | 0.939 | 2.22 |  |  | POL1_
|  | 0,6*1,97*2 |  | 2.364 | [18 empty] | VV | 0
14 | 969011121R00 | Vybourání vodovod., plynového vedení DN do 52 mm | m | 5 |  | 0 |  | 0 |  | 0 | 15 | 0 | 0.00038 | 0 | 0.013 | 0.07 |  |  | 0.107 | 0.54 |  |  | POL1_
15 | 969021111R00 | Vybourání kanalizačního potrubí DN do 100 mm | m | 2 |  | 0 |  | 0 |  | 0 | 15 | 0 | 0.00059 | 0 | 0.037 | 0.07 |  |  | 0.443 | 0.89 |  |  | POL1_
Díl: | 99 | Staveništní přesun hmot |  |  |  | 0 |  | 0 |  | 0 |  | 0 |  | 0 |  | 0 |  |  |  | 1.78 |  |  | DIL
16 | 999281111R00 | Přesun hmot pro opravy a údržbu do výšky 25 m | t | 0.69151 |  | 0 |  | 0 |  | 0 | 15 | 0 | 0 | 0 | 0 | 0 |  |  | 2.577 | 1.78 |  |  | POL7_
Díl: | 711 | Izolace proti vodě |  |  |  | 0 |  | 0 |  | 0 |  | 0 |  | 0.05 |  | 0 |  |  |  | 7.14 |  |  | DIL
17 | 711212002R00 | Stěrka hydroizolační těsnicí hmotou | m2 | 11.2522 |  | 0 |  | 0 |  | 0 | 15 | 0 | 0.00368 | 0.04 | 0 | 0 |  |  | 0.461 | 5.19 |  |  | POL1_
|  | podlaha : 2,18*2,44-0,95*0,7 |  | 4.6542 | [18 empty] | VV | 0
|  | u podlahy : 0,2*(2,18+2,3)*2-0,2*0,9 |  | 1.612 | [18 empty] | VV | 0
|  | u sprchy : 1,8*(1,37+0,7*2) |  | 4.986 | [18 empty] | VV | 0
18 | 711212601RU1 | Těsnicí pás do spoje podlaha - stěna, šířka 120 mm (Cemix TP 120) | m | 15 |  | 0 |  | 0 |  | 0 | 15 | 0 | 0.0005 | 0.01 | 0 | 0 |  |  | 0.13 | 1.95 |  |  | POL1_7
Díl: | 721 | Vnitřní kanalizace |  |  |  | 0 |  | 0 |  | 0 |  | 0 |  | 0 |  | 0.02 |  |  |  | 4.04 |  |  | DIL
19 | 721171803R00 | Demontáž potrubí z PVC do D 75 mm | m | 3 |  | 0 |  | 0 |  | 0 | 15 | 0 | 0 | 0 | 0.0021 | 0.01 |  |  | 0.031 | 0.09 |  |  | POL1_
20 | 721171809R00 | Demontáž potrubí z PVC do D 160 mm | m | 1 |  | 0 |  | 0 |  | 0 | 15 | 0 | 0 | 0 | 0.00263 | 0 |  |  | 0.114 | 0.11 |  |  | POL1_
21 | 721223424RT1 | Vpusť podlahová se zápachovou uzávěrkou HL 317, mřížka nerez 138 x 138 mm DN 50/75/110 | kus | 1 |  | 0 |  | 0 |  | 0 | 15 | 0 | 0.00118 | 0 | 0 | 0 |  |  | 0.2 | 0.2 |  |  | POL1_
22 | 721210817R00 | Demontáž vpusti vanové DN 70 | kus | 1 |  | 0 |  | 0 |  | 0 | 15 | 0 | 0 | 0 | 0.01218 | 0.01 |  |  | 0.331 | 0.33 |  |  | POL1_
23 | 721220801R00 | Demontáž zápachové uzávěrky DN 70 | kus | 1 |  | 0 |  | 0 |  | 0 | 15 | 0 | 0 | 0 | 0.0031 | 0 |  |  | 0.31 | 0.31 |  |  | POL1_
24 | 72122215 | HT navrtávací odbočka 100/50 D | ks | 1 |  | 0 |  | 0 |  | 0 | 15 | 0 | 0 | 0 | 0 | 0 |  |  | 0 | 0 |  |  | POL1_
25 | 721200001RA0 | Kanalizace vnitřní připojovací, PP, D 50x1,8 mm | m | 5 |  | 0 |  | 0 |  | 0 | 15 | 0 | 0.00047 | 0 | 0 | 0 |  |  | 0.35971 | 1.8 |  |  | POL2_
26 | 721200002RA0 | Kanalizace vnitřní odpadní PP, D 110 x 2,7 mm | m | 1.5 |  | 0 |  | 0 |  | 0 | 15 | 0 | 0.00131 | 0 | 0 | 0 |  |  | 0.79899 | 1.2 |  |  | POL2_
Díl: | 722 | Vnitřní vodovod |  |  |  | 0 |  | 0 |  | 0 |  | 0 |  | 0.05 |  | 0.02 |  |  |  | 11 |  |  | DIL
27 | 722130801R00 | Demontáž potrubí ocelových závitových DN 25 | m | 5 |  | 0 |  | 0 |  | 0 | 15 | 0 | 0 | 0 | 0.00213 | 0.01 |  |  | 0.173 | 0.87 |  |  | POL1_
28 | 722130831R00 | Demontáž nástěnky | kus | 3 |  | 0 |  | 0 |  | 0 | 15 | 0 | 0 | 0 | 0.00022 | 0 |  |  | 0.114 | 0.34 |  |  | POL1_
29 | 722181812R00 | Demontáž plstěných pásů z trub D 50 | m | 5 |  | 0 |  | 0 |  | 0 | 15 | 0 | 0 | 0 | 0.00023 | 0 |  |  | 0.072 | 0.36 |  |  | POL1_
30 | 722220851R00 | Demontáž armatur s jedním závitem G 3/4 | kus | 1 |  | 0 |  | 0 |  | 0 | 15 | 0 | 0 | 0 | 0.00069 | 0 |  |  | 0.041 | 0.04 |  |  | POL1_
31 | 722220871R00 | Demontáž armatur se závitem a šroubením G 3/8 | kus | 2 |  | 0 |  | 0 |  | 0 | 15 | 0 | 0 | 0 | 0.00491 | 0.01 |  |  | 0.072 | 0.14 |  |  | POL1_
32 | 722300011RA0 | Vodovod, potrubí PPR - typ 3 Daplen PN 20, D 20 mm | m | 12.5 |  | 0 |  | 0 |  | 0 | 15 | 0 | 0.00433 | 0.05 | 0 | 0 |  |  | 0.7402 | 9.25 |  |  | POL2_
|  | 1,5+1,5*2+4*2 |  | 12.5 | [18 empty] | VV | 0
Díl: | 725 | Zařizovací předměty |  |  |  | 0 |  | 0 |  | 0 |  | 0 |  | 0.06 |  | 0.09 |  |  |  | 9.16 |  |  | DIL
33 | 725110814R00 | Demontáž klozetů kombinovaných | soubor | 1 |  | 0 |  | 0 |  | 0 | 15 | 0 | 0 | 0 | 0.0342 | 0.03 |  |  | 0.465 | 0.47 |  |  | POL1_
34 | 725013125R00 | Kloz.kombi OLYMP ZTP,nádrž s arm.odpad vodor,bílý | soubor | 1 |  | 0 |  | 0 |  | 0 | 15 | 0 | 0.02822 | 0.03 | 0 | 0 |  |  | 1.5 | 1.5 |  |  | POL1_
35 | 725210821R00 | Demontáž umyvadel bez výtokových armatur | soubor | 1 |  | 0 |  | 0 |  | 0 | 15 | 0 | 0 | 0 | 0.01946 | 0.02 |  |  | 0.382 | 0.38 |  |  | POL1_
36 | 725017153R00 | Umyvadlo invalidní 64 x 55 cm, bílé | soubor | 1 |  | 0 |  | 0 |  | 0 | 15 | 0 | 0.01701 | 0.02 | 0 | 0 |  |  | 1.253 | 1.25 |  |  | POL1_
37 | 725220841R00 | Demontáž ocelové vany | soubor | 1 |  | 0 |  | 0 |  | 0 | 15 | 0 | 0 | 0 | 0.0329 | 0.03 |  |  | 0.432 | 0.43 |  |  | POL1_
38 | 725299101R00 | Montáž koupelnových doplňků - mýdelníků, držáků ap | soubor | 3 |  | 0 |  | 0 |  | 0 | 15 | 0 | 3e-05 | 0 | 0 | 0 |  |  | 0.33 | 0.99 |  |  | POL1_
39 | 725291111R00 | Madlo rovné bílé Novaservis dl. 300 mm | soubor | 1 |  | 0 |  | 0 |  | 0 | 15 | 0 | 0.0007 | 0 | 0 | 0 |  |  | 0.33 | 0.33 |  |  | POL1_
40 | 725291132R00 | Madlo dvojité pevné bílé dl. 830 mm | soubor | 2 |  | 0 |  | 0 |  | 0 | 15 | 0 | 0.0023 | 0 | 0 | 0 |  |  | 0.38 | 0.76 |  |  | POL1_
41 | 725291136R00 | Madlo dvojité sklopné bílé dl. 830 mm | soubor | 2 |  | 0 |  | 0 |  | 0 | 15 | 0 | 0.0023 | 0 | 0 | 0 |  |  | 0.38 | 0.76 |  |  | POL1_
42 | 725291171R00 | Sedátko sklopné bílé | soubor | 1 |  | 0 |  | 0 |  | 0 | 15 | 0 | 0.001 | 0 | 0 | 0 |  |  | 0.63 | 0.63 |  |  | POL1_
43 | 725823111RT0 | Baterie umyvadlová stoján. ruční, bez otvír.odpadu, základní | kus | 1 |  | 0 |  | 0 |  | 0 | 15 | 0 | 0.001 | 0 | 0 | 0 |  |  | 0.445 | 0.45 |  |  | POL1_
44 | 725820801R00 | Demontáž baterie nástěnné do G 3/4 | soubor | 2 |  | 0 |  | 0 |  | 0 | 15 | 0 | 0 | 0 | 0.00156 | 0 |  |  | 0.217 | 0.43 |  |  | POL1_
45 | 725845111RT0 | Baterie sprchová nástěnná ruční, bez příslušenství, základní | kus | 1 |  | 0 |  | 0 |  | 0 | 15 | 0 | 0.00092 | 0 | 0 | 0 |  |  | 0.587 | 0.59 |  |  | POL1_
46 | 725840860R00 | Demontáž ramene sprchy | kus | 1 |  | 0 |  | 0 |  | 0 | 15 | 0 | 0 | 0 | 0.00052 | 0 |  |  | 0.021 | 0.02 |  |  | POL1_
47 | 725991811R00 | Demontáž konzol jednoduchých | kus | 2 |  | 0 |  | 0 |  | 0 | 15 | 0 | 0 | 0 | 0.005 | 0.01 |  |  | 0.084 | 0.17 |  |  | POL1_
48 | 725002 | Výměna páky baterie vč. dodávky prodloužené páky | kus | 1 |  | 0 |  | 0 |  | 0 | 15 | 0 | 0 | 0 | 0 | 0 |  |  | 0 | 0 |  |  | POL1_
49 | 725860213R00 | Sifon umyvadlový, D 32, 40 mm | kus | 1 |  | 0 |  | 0 |  | 0 | 15 | 0 | 0 | 0 | 0 | 0 |  |  | 0 | 0 |  |  | POL1_7
50 | 55145352R | Set sprchový hadice, růžice, držák 901.00 | kus | 1 |  | 0 |  | 0 |  | 0 | 15 | 0 | 0 | 0 | 0 | 0 |  |  | 0 | 0 |  |  | POL3_
51 | 55149005RR | Držák toaletního papíru velkoobjemový prům.190 mm | kus | 1 |  | 0 |  | 0 |  | 0 | 15 | 0 | 0 | 0 | 0 | 0 |  |  | 0 | 0 |  |  | POL3_
52 | 55149031R | Koš odpadkový | kus | 1 |  | 0 |  | 0 |  | 0 | 15 | 0 | 0.001 | 0 | 0 | 0 |  |  | 0 | 0 |  |  | POL3_
53 | 61529073R | Zrcadlo bílý lesk s osvětlením 60x80x6,6 cm | kus | 1 |  | 0 |  | 0 |  | 0 | 15 | 0 | 0.011 | 0.01 | 0 | 0 |  |  | 0 | 0 |  |  | POL3_
54 | 998725203R00 | Přesun hmot pro zařizovací předměty, výšky do 24 m | % |  |  | 0 |  | 0 |  | 0 | 15 | 0 | 0 | 0 | 0 | 0 |  |  | 0 | 0 |  |  | POL7_
Díl: | 766 | Konstrukce truhlářské |  |  |  | 0 |  | 0 |  | 0 |  | 0 |  | 0.01 |  | 0 |  |  |  | 5.78 |  |  | DIL
55 | 766670011R00 | Montáž obložkové zárubně a dřevěného křídla dveří | kus | 1 |  | 0 |  | 0 |  | 0 | 15 | 0 | 0.0004 | 0 | 0 | 0 |  |  | 4.02 | 4.02 |  |  | POL1_
56 | 766697111R00 | Montáž dvířek 1křídl.kompl,do 90x120 cm | kus | 1 |  | 0 |  | 0 |  | 0 | 15 | 0 | 1e-05 | 0 | 0 | 0 |  |  | 0.679 | 0.68 |  |  | POL1_
57 | 767642110R00 | Dokončení okování dveří,oc.zárub.,posuvných 1kříd | kus | 1 |  | 0 |  | 0 |  | 0 | 15 | 0 | 0 | 0 | 0 | 0 |  |  | 1.075 | 1.08 |  |  | POL1_
58 | 59591093R | Dvířka do sádrokartonu 600/600 s tlačným zámkem | kus | 1 |  | 0 |  | 0 |  | 0 | 15 | 0 | 0.00565 | 0.01 | 0 | 0 |  |  | 0 | 0 |  |  | POL3_
59 | 611001 | Dodávka zárubně a dveří posuvných | kus | 1 |  | 0 |  | 0 |  | 0 | 15 | 0 | 0 | 0 | 0 | 0 |  |  | 0 | 0 |  |  | POL3_
60 | 998766203R00 | Přesun hmot pro truhlářské konstr., výšky do 24 m | % |  |  | 0 |  | 0 |  | 0 | 15 | 0 | 0 | 0 | 0 | 0 |  |  | 0 | 0 |  |  | POL7_
Díl: | 771 | Podlahy z dlaždic a obklady |  |  |  | 0 |  | 0 |  | 0 |  | 0 |  | 0.11 |  | 0 |  |  |  | 6.31 |  |  | DIL
61 | 771101210R00 | Penetrace podkladu pod dlažby | m2 | 4.6542 |  | 0 |  | 0 |  | 0 | 15 | 0 | 0.00021 | 0 | 0 | 0 |  |  | 0.05 | 0.23 |  |  | POL1_
|  | 2,18*2,44-0,95*0,7 |  | 4.6542 | [18 empty] | VV | 0
62 | 771575109R00 | Montáž podlah keram.,hladké, tmel, 30x30 cm | m2 | 4.6542 |  | 0 |  | 0 |  | 0 | 15 | 0 | 0.00475 | 0.02 | 0 | 0 |  |  | 0.978 | 4.55 |  |  | POL1_
|  | 2,18*2,44-0,95*0,7 |  | 4.6542 | [18 empty] | VV | 0
63 | 771578011R00 | Spára podlaha - stěna, silikonem | m | 17.58 |  | 0 |  | 0 |  | 0 | 15 | 0 | 4e-05 | 0 | 0 | 0 |  |  | 0.07 | 1.23 |  |  | POL1_
|  | 2*(2,18+2,44)*2-0,9 |  | 17.58 | [18 empty] | VV | 0
64 | 771579791R00 | Příplatek za plochu podlah keram. do 5 m2 jednotl. | m2 | 4.6542 |  | 0 |  | 0 |  | 0 | 15 | 0 | 0 | 0 | 0 | 0 |  |  | 0.03 | 0.14 |  |  | POL1_
|  | 2,18*2,44-0,95*0,7 |  | 4.6542 | [18 empty] | VV | 0
65 | 771579795R00 | Příplatek za spárování vodotěsnou hmotou - plošně | m2 | 4.6542 |  | 0 |  | 0 |  | 0 | 15 | 0 | 0.0008 | 0 | 0 | 0 |  |  | 0 | 0 |  |  | POL1_
|  | 2,18*2,44-0,95*0,7 |  | 4.6542 | [18 empty] | VV | 0
66 | 597642031R | Dlažba Taurus Granit protiskluz. 300x300x9 mm | m2 | 4.7938 |  | 0 |  | 0 |  | 0 | 15 | 0 | 0.0192 | 0.09 | 0 | 0 |  |  | 0 | 0 |  |  | POL3_
67 | 998771103R00 | Přesun hmot pro podlahy z dlaždic, výšky do 24 m | t | 0.11955 |  | 0 |  | 0 |  | 0 | 15 | 0 | 0 | 0 | 0 | 0 |  |  | 1.305 | 0.16 |  |  | POL7_
Díl: | 776 | Podlahy povlakové |  |  |  | 0 |  | 0 |  | 0 |  | 0 |  | 0 |  | 0.01 |  |  |  | 1.35 |  |  | DIL
68 | 776401800R00 | Demontáž soklíků nebo lišt, pryžových nebo z PVC | m | 23.44 |  | 0 |  | 0 |  | 0 | 15 | 0 | 0 | 0 | 0 | 0 |  |  | 0.035 | 0.82 |  |  | POL1_
|  | 2*(1,5+0,9+2,18+1,37)*2+2,44-0,7*4 |  | 23.44 | [18 empty] | VV | 0
69 | 776511810R00 | Odstranění PVC a koberců lepených bez podložky | m2 | 5.085 |  | 0 |  | 0 |  | 0 | 15 | 0 | 0 | 0 | 0.001 | 0.01 |  |  | 0.105 | 0.53 |  |  | POL1_
|  | 2,5*2,3-0,95*0,7 |  | 5.085 | [18 empty] | VV | 0
Díl: | 781 | Obklady keramické |  |  |  | 0 |  | 0 |  | 0 |  | 0 |  | 0.36 |  | 0 |  |  |  | 16.58 |  |  | DIL
70 | 781415016R00 | Montáž obkladů stěn, porovin.,tmel, nad 20x25 cm | m2 | 16.12 |  | 0 |  | 0 |  | 0 | 15 | 0 | 0.00445 | 0.07 | 0 | 0 |  |  | 0.984 | 15.86 |  |  | POL1_
|  | 2*(2,3+2,18)*2-2*0,9 |  | 16.12 | [18 empty] | VV | 0
71 | 781419706R00 | Příplatek za spárovací vodotěsnou hmotu - plošně | m2 | 16.12 |  | 0 |  | 0 |  | 0 | 15 | 0 | 0.00011 | 0 | 0 | 0 |  |  | 0 | 0 |  |  | POL1_
|  | 2*(2,3+2,18)*2-2*0,9 |  | 16.12 | [18 empty] | VV | 0
72 | 781497121RS3 | Lišta hliníková rohová k obkladům , profil RB, pro tloušťku obkladu 10 mm | m | 6 |  | 0 |  | 0 |  | 0 | 15 | 0 | 0.00017 | 0 | 0 | 0 |  |  | 0.12 | 0.72 |  |  | POL1_
|  | 2*3 |  | 6 | [18 empty] | VV | 0
73 | 59781561R | Obklad 25x33 mat béžová, šedá | m2 | 16.6036 |  | 0 |  | 0 |  | 0 | 15 | 0 | 0.0176 | 0.29 | 0 | 0 |  |  | 0 | 0 |  |  | POL3_
|  | (2*(2,3+2,18)*2-2*0,9)*1,03 |  | 16.6036 | [18 empty] | VV | 0
74 | 998781203R00 | Přesun hmot pro obklady keramické, výšky do 24 m | % |  |  | 0 |  | 0 |  | 0 | 15 | 0 | 0 | 0 | 0 | 0 |  |  | 0 | 0 |  |  | POL7_
Díl: | 784 | Malby |  |  |  | 0 |  | 0 |  | 0 |  | 0 |  | 0.01 |  | 0 |  |  |  | 1.91 |  |  | DIL
75 | 784450075RA0 | Malba disperzní, penetrace 1x, malba bílá 2x | m2 | 14.2332 |  | 0 |  | 0 |  | 0 | 15 | 0 | 0.00063 | 0.01 | 0 | 0 |  |  | 0.13439 | 1.91 |  |  | POL2_
|  | strop : 2,18*2,44-0,95*0,7 |  | 4.6542 | [18 empty] | VV | 0
|  | stěny : 0,45*(2,3+2,18)*2+2,44*3-0,9*1,97 |  | 9.579 | [18 empty] | VV | 0
Díl: | M21 | Elektromontáže |  |  |  | 0 |  | 0 |  | 0 |  | 0 |  | 0 |  | 0 |  |  |  | 0 |  |  | DIL
76 | 21001 | Elektroinstalace | kpl | 1 |  | 0 |  | 0 |  | 0 | 15 | 0 | 0 | 0 | 0 | 0 |  |  | 0 | 0 |  |  | POL1_
77 | 21002 | Předělání spínačů ventilátorů na 24V | soubor | 1 |  | 0 |  | 0 |  | 0 | 15 | 0 | 0 | 0 | 0 | 0 |  |  | 0 | 0 |  |  | POL1_
Díl: | M22 | Montáž sdělovací a zabezp. techniky |  |  |  | 0 |  | 0 |  | 0 |  | 0 |  | 0 |  | 0 |  |  |  | 0 |  |  | DIL
78 | 22001 | Signalizační zařízení v nouzi | kpl | 1 |  | 0 |  | 0 |  | 0 | 15 | 0 | 0 | 0 | 0 | 0 |  |  | 0 | 0 |  |  | POL1_
Díl: | M24 | Montáže vzduchotechnických zařízení |  |  |  | 0 |  | 0 |  | 0 |  | 0 |  | 0 |  | 0 |  |  |  | 0 |  |  | DIL
79 | 24001 | Protipožární klapky + izolace VZT | soubor | 1 |  | 0 |  | 0 |  | 0 | 15 | 0 | 0 | 0 | 0 | 0 |  |  | 0 | 0 |  |  | POL1_
Díl: | D96 | Přesuny suti a vybouraných hmot |  |  |  | 0 |  | 0 |  | 0 |  | 0 |  | 0 |  | 0 |  |  |  | 25.47 |  |  | DIL
80 | 979990110R00 | Poplatek za skládku suti | t | 3.4567 |  | 0 |  | 0 |  | 0 | 15 | 0 | 0 | 0 | 0 | 0 |  |  | 0 | 0 |  |  | POL8_
81 | 979011211R00 | Svislá doprava suti a vybour. hmot za 2.NP nošením | t | 3.4567 |  | 0 |  | 0 |  | 0 | 15 | 0 | 0 | 0 | 0 | 0 |  |  | 2.009 | 6.94 |  |  | POL8_
82 | 979011219R00 | Přípl.k svislé dopr.suti za každé další NP nošením | t | 10.3702 |  | 0 |  | 0 |  | 0 | 15 | 0 | 0 | 0 | 0 | 0 |  |  | 0.959 | 9.95 |  |  | POL8_
83 | 979081111R00 | Odvoz suti a vybour. hmot na skládku do 1 km | t | 3.4567 |  | 0 |  | 0 |  | 0 | 15 | 0 | 0 | 0 | 0 | 0 |  |  | 0.49 | 1.69 |  |  | POL8_
84 | 979081121R00 | Příplatek k odvozu za každý další 1 km | t | 65.6779 |  | 0 |  | 0 |  | 0 | 15 | 0 | 0 | 0 | 0 | 0 |  |  | 0 | 0 |  |  | POL8_
85 | 979082111R00 | Vnitrostaveništní doprava suti do 10 m | t | 3.4567 |  | 0 |  | 0 |  | 0 | 15 | 0 | 0 | 0 | 0 | 0 |  |  | 0.942 | 3.26 |  |  | POL8_
86 | 979082121R00 | Příplatek k vnitrost. dopravě suti za dalších 5 m | t | 34.5673 |  | 0 |  | 0 |  | 0 | 15 | 0 | 0 | 0 | 0 | 0 |  |  | 0.105 | 3.63 |  |  | POL8_
[21 empty] | 15 | 21
| Celkem |  |  |  |  | 0 | [14 empty] | 0 | 0 | SUM
Poznámky uchazeče k zadání
POPUZIV
END