## 5.1.1 Osobní výtah
Část č. 5.1 Zadávací dokumentace veřejné zakázky „Nemocnice Vyškov – Rekonstrukce výtahů“ - část č.1 Položková specifikace předmětné zakázky - Osobní výtah (OV1+OV2) – Hlavní budova oddělení léčebné výživy a stravování - 2 Ks
5.1.1 Položková specifikace - Osobní výtah (OV1+OV2) – Hlavní budova oddělení léčebné výživy a stravování - 2 Ks
Po vyplnění uchazečem - Příloha č. 1 smlouvy o dílo - položkový rozpočet
č. p. | Popis položky | jedn. | j.c. bez DPH v Kč | množství jednotek | cena celkem bez DPH
Dodávka a montáž
1 | Zpracování projektové dokumentace (výrobní a skutečné provedení) výtahu včetně řešení PBŘ. | Ks. |  | 2 | 0
2 | Demontáž stávajícího výtahu a ekologická likvidace odpadu. | Ks. |  | 2 | 0
3 | Výtahový stroj | Ks. |  | 2 | 0
4 | Rám pod stroj | Ks. |  | 2 | 0
5 | Výtahový rozvaděč (s frekvenčním měničem). | Ks. |  | 2 | 0
6 | Vodítka - pro celý dopravní zdvih | Ks. |  | 2 | 0
7 | Lano - pro celý dopravní zdvih (včetně úvazků a lanových svorek) | m |  | 2 | 0
8 | Hl, vypínač strojovny | Ks. |  | 2 | 0
9 | Omezení revizní jízdy | Ks. |  | 2 | 0
10 | Dveře kabinové - nerezové včetně konzol | Ks. |  | 2 | 0
11 | Omezovač rychlosti včetně krytu rotujících částí, lana a závaží. | Ks. |  | 2 | 0
12 | Stavitelný nárazník | Ks. |  | 2 | 0
13 | Kabina výtahu ( celokovová - nerez, velikost pro 4 osoby, nosnost min. 350 Kg, neprůchozí, minimální rozměr 850x1100x2100 mm). Vybavení - tlačítková kazeta pro 2 úrovně (antivandal), prosvětlovací tlačítka, písmo čitelné hmatem, nouzové osvětlení, digitální ukazatel polohy v kabině, na střeše kabiny revizní jízda, stropní osvětlení LED se snadnou výměnou, podlahová krytina v provedení antiskluz. | Ks. |  | 2 | 0
14 | Kabinový přivolávač (Štítek nerez, označení stanic, Tlač.telefon). | Ks. |  | 2 | 0
15 | Stanicové přivolávače (Štítek nerez, tlač.antivandal) | Ks. |  | 2 | 0
16 | Šachetní dveře ( dle ČSN EN 81.1) provedení komaxit nebo nerez, včetně konzol | Ks. |  | 2 | 0
17 | El.instalace - pro celý výtah dle platné legislativy včetně osvětlení šachty | Ks. |  | 2 | 0
18 | Protiváha | Ks. |  | 2 | 0
19 | Nárazníky kabiny a protiváhy (sada pro jeden výtah) | Ks. |  | 2 | 0
20 | Dorozumívací zařízení obousměrné | Ks. |  | 2 | 0
21 | Dokumentace výtahu (Dokumentace dle ČSN EN 81.1, Dispoziční výkres, tech.zpráva, Soubor certifikátů + výpočty, návody k obsluze). | Ks. |  | 2 | 0
22 | Montáž výtahu | Ks. |  | 2 | 0
23 | Demontáž stávajícího přívodu el. připojení od rozvaděče po hlavní jistič. | Ks. |  | 2 | 0
24 | Dodávka a montáž hlavního přívodu el. Připojení od rozvaděče po hlavní jistič včetně projektové dokumentace a revizní zprávy. | Ks. |  | 2 | 0
25 | Odzkoušení a předání výtahu objednateli včetně všech potřebných dokumentů, zkoušek a revizí (vystavení certifikátu notifikovanou osobou) | Ks. |  | 2 | 0
26 | Hasící přístroj do strojovny výtahu | Ks |  | 2 | 0
| STAVEBNÍ PRÁCE: |  |  | 2 | 0
26 | Odstranění betonového soklu | Ks. |  | 2 | 0
27 | zajištění dveřních otvorů z hlediska BOZP - zábrany při výměně dveří | Ks. |  | 2 | 0
28 | Vybourání původních dveří výtahu, zvětšení stavebního otvoru pro nové dveře | Ks. |  | 2 | 0
29 | podbetonování prahů + začištění vnitřku šachty po osazení dveří | Ks. |  | 2 | 0
30 | napojení stávaj ící podlahy k prahům šachetních dveří, dlažba atd. | Ks. |  | 2 | 0
31 | začištění čelní stěny po osazení dveří |  |  |  | 0
32 | Zapravení celého vnitřního povrchu šachty. | Ks. |  | 2 | 0
33 | vymalování čelní stěny nástupišť po osazení dveří | Ks. |  | 2 | 0
34 | Nátěr všech neošetřených povrchů šachty. | Ks. |  | 2 | 0
Nabídková cena celkem v Kč bez DPH |  |  |  |  | 0
Oprávněná osoba za uchazeče jednat:
Titul, jméno, příjmení: …………………………………………………..Funkce: ………………………………………………………...
Podpis: ………………………………………………………………………… |  | Datum: ………………………………………………………….
Pokyn pro uchazeče:
V příloze smlouvy o dílo č.1- položkový rozpočet musí být oceněny všechny zadavatelem výše uvedené položky (zadavatel nepřipouští ocenění jednotlivých položek nulovou nebo zápornou částkou).

## 5.1.2 Nákladní výtah
Část č. 5.1 Zadávací dokumentace veřejné zakázky „Nemocnice Vyškov – Rekonstrukce výtahů“ - část č.1 Položková specifikace předmětné zakázky - Nákladní výtah – Hlavní budova oddělení léčebné výživy a stravování - 1 Ks
5.1.2 Položková specifikace - Nákladní výtah – Hlavní budova oddělení léčebné výživy a stravování - 1 Ks
Po vyplnění uchazečem - Příloha č. 1 smlouvy o dílo - položkový rozpočet
č. p. | Popis položky | jedn. | j.c. bez DPH v Kč | množství jednotek | cena cel. bez DPH
Dodávka a montáž
1 | Zpracování projektové dokumentace (výrobní a skutečné provedení) výtahu včetně řešení PBŘ. | Ks |  | 1 | 0
2 | Demontáž stávajícího výtahu a ekologická likvidace odpadu. | Ks |  | 1 | 0
3 | Výtahový stroj | Ks |  | 1 | 0
4 | Rám pod stroj | Ks |  | 1 | 0
5 | Výtahový rozvaděč (s frekvenčním měničem). | Ks |  | 1 | 0
6 | Vodítka - pro celý dopravní zdvih | Ks |  | 1 | 0
7 | Lano - pro celý dopravní zdvih (včetně úvazků a lanových svorek) | m |  | 1 | 0
8 | Hl, vypínač strojovny | Ks |  | 1 | 0
9 | Omezení revizní jízdy | Ks |  | 1 | 0
10 | Dveře kabinové - nerezové včetně konzol | Ks |  | 1 | 0
11 | Omezovač rychlosti včetně krytu rotujících částí, lana a závaží. | Ks |  | 1 | 0
12 | Stavitelný nárazník | Ks |  | 1 | 0
13 | Kabina výtahu ( celokovová - nerez, velikost: - využít maximální možný půdorysný rozměr šachty min. požadovaný rozměr 1430x1350x2100 mm, neprůchozí). tlačítková kazeta pro 2 úrovně (antivandal), prosvětlovací tlačítka, písmo čitelné hmatem, nouzové osvětlení, digitální ukazatel polohy v kabině, na střeše kabiny revizní jízda, stropní osvětlení LED se snadnou výměnou, podlahová krytina v provedení antiskluz. | Ks |  | 1 | 0
14 | Kabinový přivolávač (Štítek nerez, označení stanic, Tlač. telefon). | Ks |  | 1 | 0
15 | Stanicové přivolávače (Štítek nerez, tlač.antivandal) | Ks |  | 1 | 0
16 | Šachetní dveře ( dle ČSN EN 81.1) provedení komaxit nebo nerez, včetně konzol | Ks |  | 1 | 0
17 | El.instalace - pro celý výtah dle platné legislativy, včetně osvětlení šachty. | Ks |  | 1 | 0
18 | Protiváha | Ks |  | 1 | 0
19 | Nárazníky kabiny a protiváhy (sada pro jeden výtah) | Ks |  | 1 | 0
20 | Dorozumívací zařízení obousměrné | Ks |  | 1 | 0
21 | Dokumentace výtahu (Dokumentace dle ČSN EN 81.1, Dispoziční výkres, tech.zpráva, Soubor certifikátů + výpočty, návody k obsluze). | Ks |  | 1 | 0
22 | Montáž výtahu | Ks |  | 1 | 0
23 | Demontáž stávajícího přívodu el. připojení od rozvaděče po hlavní jistič. | Ks |  | 1 | 0
24 | Dodávka a montáž hlavního přívodu el. Připojení od rozvaděče po hlavní jistič včetně projektové dokumentace a revizní zprávy. | Ks |  | 1 | 0
25 | Odzkoušení a předání výtahu objednateli včetně všech potřebných dokumentů, zkoušek a revizí (vystavení certifikátu notifikovanou osobou) | Ks |  | 1 | 0
26 | Hasící přístroj do strojovny výtahu | Ks |  | 1 | 0
| STAVEBNÍ PRÁCE: |  |  |  | 0
27 | Odstranění betonového soklu | Ks. |  | 1 | 0
28 | zajištění dveřních otvorů z hlediska BOZP - zábrany při výměně dveří | Ks. |  | 1 | 0
29 | Vybourání původních dveří výtahu, zvětšení stavebního otvoru pro nové dveře | Ks. |  | 1 | 0
30 | podbetonování prahů + začištění vnitřku šachty po osazení dveří | Ks. |  | 1 | 0
31 | napojení stávaj ící podlahy k prahům šachetních dveří, dlažba atd. | Ks. |  | 1 | 0
32 | začištění čelní stěny po osazení dveří | Ks. |  | 1 | 0
33 | Zapravení celého vnitřního povrchu šachty. | Ks. |  | 1 | 0
34 | vymalování čelní stěny nástupišť po osazení dveří | Ks. |  | 1 | 0
35 | Nátěr všech neošetřených povrchů šachty. | Ks. |  | 1 | 0
Nabídková cena celkem v Kč bez DPH |  |  |  |  | 0
Oprávněná osoba za uchazeče jednat:
Titul, jméno, příjmení: …………………………………………………..Funkce: ………………………………………………………...
Podpis: ………………………………………………………………………… |  | Datum: ………………………………………………………….
Pokyn pro uchazeče:
V příloze smlouvy o dílo č.1- položkový rozpočet musí být oceněny všechny zadavatelem výše uvedené položky (zadavatel nepřipouští ocenění jednotlivých položek nulovou nebo zápornou částkou).